## Beam Diameter at 1064 nm
Theoretical 1/e^2 Beam Diameter at 1064 nm
|  | Distance from Collimator (m) | 1/e^2 Beam Diameter (mm)
|  |  | f = 6 mm | f = 12 mm | f = 18 mm
|  | 0 | 1.24 | 2.58 | 3.92
|  | 0.1 | 1.2447 | 2.5804 | 3.9201
|  | 0.2 | 1.2589 | 2.5819 | 3.9205
|  | 0.3 | 1.2823 | 2.5845 | 3.9213
Product Data |  | 0.4 | 1.3144 | 2.5881 | 3.9223
Zoom Fiber Collimators, AR Coating: 1050 - 1650 nm |  | 0.5 | 1.3545 | 2.5928 | 3.9236
|  | 0.6 | 1.4021 | 2.5985 | 3.9253
|  | 0.7 | 1.4563 | 2.6053 | 3.9272
Item # | ZC618FC-C, ZC618APC-C, ZC618SMA-C | 0.8 | 1.5164 | 2.6131 | 3.9294
|  | 0.9 | 1.5818 | 2.622 | 3.932
|  | 1 | 1.6519 | 2.6318 | 3.9348
DISCLAIMER: The data presented here are typical. Slight variations in performance data will occur from lot to lot. Please contact Technical Support with any questions regarding the use or reliability of this data. |  | 1.1 | 1.726 | 2.6427 | 3.938
|  | 1.2 | 1.8037 | 2.6546 | 3.9414
|  | 1.3 | 1.8846 | 2.6674 | 3.9452
|  | 1.4 | 1.9681 | 2.6812 | 3.9492
|  | 1.5 | 2.0541 | 2.696 | 3.9536
|  | 1.6 | 2.1423 | 2.7117 | 3.9582
This data may be used in publications. However, please cite Thorlabs as the source. |  | 1.7 | 2.2322 | 2.7283 | 3.9631
|  | 1.8 | 2.3239 | 2.7459 | 3.9684
|  | 1.9 | 2.417 | 2.7643 | 3.9739
Additional Information: |  | 2 | 2.5114 | 2.7836 | 3.9797
This is calculated at 1064 nm using SM980-5.8-125 single mode fiber. |  | 2.1 | 2.6069 | 2.8037 | 3.9858
|  | 2.2 | 2.7035 | 2.8247 | 3.9922
|  | 2.3 | 2.8011 | 2.8464 | 3.9989
|  | 2.4 | 2.8994 | 2.869 | 4.0059
|  | 2.5 | 2.9986 | 2.8924 | 4.0131
|  | 2.6 | 3.0984 | 2.9165 | 4.0207
|  | 2.7 | 3.1988 | 2.9413 | 4.0285
|  | 2.8 | 3.2998 | 2.9669 | 4.0366
|  | 2.9 | 3.4013 | 2.9932 | 4.045
|  | 3 | 3.5032 | 3.0201 | 4.0537
|  | 3.1 | 3.6056 | 3.0478 | 4.0626
|  | 3.2 | 3.7084 | 3.076 | 4.0718
|  | 3.3 | 3.8115 | 3.1049 | 4.0813
|  | 3.4 | 3.915 | 3.1345 | 4.0911
|  | 3.5 | 4.0188 | 3.1646 | 4.1011
|  | 3.6 | 4.1228 | 3.1953 | 4.1114
|  | 3.7 | 4.2272 | 3.2265 | 4.1219
|  | 3.8 | 4.3317 | 3.2583 | 4.1327
|  | 3.9 | 4.4365 | 3.2907 | 4.1438
|  | 4 | 4.5415 | 3.3235 | 4.1551
|  | 4.1 | 4.6467 | 3.3568 | 4.1667
|  | 4.2 | 4.7521 | 3.3907 | 4.1786
|  | 4.3 | 4.8576 | 3.425 | 4.1907
|  | 4.4 | 4.9633 | 3.4597 | 4.203
|  | 4.5 | 5.0692 | 3.4949 | 4.2156
|  | 4.6 | 5.1752 | 3.5306 | 4.2284
|  | 4.7 | 5.2813 | 3.5666 | 4.2415
|  | 4.8 | 5.3876 | 3.6031 | 4.2548
|  | 4.9 | 5.494 | 3.6399 | 4.2684
|  | 5 | 5.6005 | 3.6772 | 4.2822