## Beam Diameter at 780 nm
Theoretical 1/e^2 Beam Diameter at 780 nm
|  | Distance from Collimator (m) | 1/e^2 Beam Diameter (mm)
|  |  | f = 6 mm | f = 12 mm | f = 18 mm
|  | 0 | 1.24 | 2.57 | 3.9
|  | 0.1 | 1.2425 | 2.5702 | 3.9001
|  | 0.2 | 1.2502 | 2.5711 | 3.9003
|  | 0.3 | 1.2629 | 2.5724 | 3.9007
Product Data |  | 0.4 | 1.2805 | 2.5744 | 3.9012
Zoom Fiber Collimators, AR Coating: 650 - 1050 nm |  | 0.5 | 1.3028 | 2.577 | 3.902
|  | 0.6 | 1.3296 | 2.5801 | 3.9029
|  | 0.7 | 1.3605 | 2.5838 | 3.9039
Item # | ZC618FC-B, ZC618APC-B, ZC618SMA-B | 0.8 | 1.3954 | 2.5881 | 3.9052
|  | 0.9 | 1.4339 | 2.5929 | 3.9065
|  | 1 | 1.4757 | 2.5983 | 3.9081
DISCLAIMER: The data presented here are typical. Slight variations in performance data will occur from lot to lot. Please contact Technical Support with any questions regarding the use or reliability of this data. |  | 1.1 | 1.5206 | 2.6043 | 3.9098
|  | 1.2 | 1.5684 | 2.6108 | 3.9117
|  | 1.3 | 1.6186 | 2.6179 | 3.9138
|  | 1.4 | 1.6712 | 2.6255 | 3.916
|  | 1.5 | 1.726 | 2.6337 | 3.9183
|  | 1.6 | 1.7826 | 2.6424 | 3.9209
This data may be used in publications. However, please cite Thorlabs as the source. |  | 1.7 | 1.841 | 2.6517 | 3.9236
|  | 1.8 | 1.901 | 2.6615 | 3.9265
|  | 1.9 | 1.9624 | 2.6718 | 3.9295
Additional Information: |  | 2 | 2.0251 | 2.6826 | 3.9327
This is calculated at 780 nm using 780HP single mode fiber. |  | 2.1 | 2.089 | 2.6939 | 3.9361
|  | 2.2 | 2.1539 | 2.7058 | 3.9396
|  | 2.3 | 2.2199 | 2.7181 | 3.9433
|  | 2.4 | 2.2868 | 2.7309 | 3.9471
|  | 2.5 | 2.3545 | 2.7443 | 3.9511
|  | 2.6 | 2.4229 | 2.758 | 3.9553
|  | 2.7 | 2.4921 | 2.7723 | 3.9596
|  | 2.8 | 2.5618 | 2.787 | 3.9641
|  | 2.9 | 2.6322 | 2.8022 | 3.9687
|  | 3 | 2.7031 | 2.8178 | 3.9735
|  | 3.1 | 2.7745 | 2.8339 | 3.9785
|  | 3.2 | 2.8464 | 2.8504 | 3.9836
|  | 3.3 | 2.9187 | 2.8673 | 3.9888
|  | 3.4 | 2.9914 | 2.8847 | 3.9943
|  | 3.5 | 3.0645 | 2.9024 | 3.9998
|  | 3.6 | 3.1379 | 2.9206 | 4.0056
|  | 3.7 | 3.2116 | 2.9391 | 4.0114
|  | 3.8 | 3.2856 | 2.9581 | 4.0175
|  | 3.9 | 3.3599 | 2.9774 | 4.0237
|  | 4 | 3.4345 | 2.9971 | 4.03
|  | 4.1 | 3.5093 | 3.0171 | 4.0365
|  | 4.2 | 3.5843 | 3.0376 | 4.0431
|  | 4.3 | 3.6596 | 3.0583 | 4.0499
|  | 4.4 | 3.735 | 3.0795 | 4.0569
|  | 4.5 | 3.8107 | 3.1009 | 4.064
|  | 4.6 | 3.8865 | 3.1227 | 4.0712
|  | 4.7 | 3.9625 | 3.1448 | 4.0786
|  | 4.8 | 4.0386 | 3.1672 | 4.0861
|  | 4.9 | 4.1149 | 3.19 | 4.0938
|  | 5 | 4.1914 | 3.213 | 4.1016