## Insertion Loss
ROB58 Insertion Loss
|  | 488 nm Channel |  | 594 nm Channel |  | 640 nm Channel
|  | Wavelength (nm) | Insertion Loss (dB) | Wavelength (nm) | Insertion Loss (dB) | Wavelength (nm) | Insertion Loss (dB)
|  | 460 | 5.2442 | 460 | 12.6285 | 460 | 2.2555
|  | 460.4 | 4.7196 | 460.4 | 12.3783 | 460.4 | 2.2765
|  | 460.8 | 4.6952 | 460.8 | 12.4122 | 460.8 | 2.3833
|  | 461.2 | 4.6961 | 461.2 | 12.6092 | 461.2 | 2.4675
Product Raw Data |  | 461.6 | 4.4453 | 461.6 | 12.6514 | 461.6 | 2.5164
RGB Combiner: 488, 594, and 640 nm |  | 462 | 4.216 | 462 | 12.5206 | 462 | 2.6205
|  | 462.4 | 4.0178 | 462.4 | 12.5664 | 462.4 | 2.7157
Item # | ROB58 | 462.8 | 3.8872 | 462.8 | 12.4798 | 462.8 | 2.8116
DISCLAIMER: The data presented here are typical. Slight variations in performance data will occur from lot to lot. Please contact Technical Support with any questions regarding the use or reliability of this data. |  | 463.2 | 3.7152 | 463.2 | 12.3291 | 463.2 | 2.917
|  | 463.6 | 3.5423 | 463.6 | 12.2973 | 463.6 | 3.0468
|  | 464 | 3.5158 | 464 | 12.3969 | 464 | 3.198
|  | 464.4 | 3.5252 | 464.4 | 12.6014 | 464.4 | 3.3084
|  | 464.8 | 3.4281 | 464.8 | 12.7029 | 464.8 | 3.3751
|  | 465.2 | 3.3188 | 465.2 | 12.8248 | 465.2 | 3.4735
This data may be used in publications. However, please cite Thorlabs as the source. |  | 465.6 | 3.2085 | 465.6 | 12.9615 | 465.6 | 3.6195
|  | 466 | 3.0197 | 466 | 12.9694 | 466 | 3.7652
|  | 466.4 | 2.8726 | 466.4 | 13.0243 | 466.4 | 3.9093
Additional Information: |  | 466.8 | 2.769 | 466.8 | 13.1272 | 466.8 | 4.0363
This data is provided as an example of combiner performance. Insertion loss curves for each ROB58 combiner will vary within specifications |  | 467.2 | 2.6653 | 467.2 | 13.1959 | 467.2 | 4.1946
|  | 467.6 | 2.5512 | 467.6 | 13.2783 | 467.6 | 4.3468
|  | 468 | 2.4648 | 468 | 13.4211 | 468 | 4.437
|  | 468.4 | 2.42 | 468.4 | 13.4538 | 468.4 | 4.5835
|  | 468.8 | 2.2879 | 468.8 | 13.4656 | 468.8 | 4.803
|  | 469.2 | 2.1615 | 469.2 | 13.7 | 469.2 | 4.9674
|  | 469.6 | 2.1058 | 469.6 | 13.9108 | 469.6 | 5.0408
|  | 470 | 2.0089 | 470 | 13.8984 | 470 | 5.143
|  | 470.4 | 1.8133 | 470.4 | 14.2263 | 470.4 | 5.3517
|  | 470.8 | 1.7389 | 470.8 | 14.2551 | 470.8 | 5.5616
|  | 471.2 | 1.7236 | 471.2 | 14.2893 | 471.2 | 5.745
|  | 471.6 | 1.6216 | 471.6 | 14.5954 | 471.6 | 5.8926
|  | 472 | 1.4852 | 472 | 14.7502 | 472 | 6.0046
|  | 472.4 | 1.4723 | 472.4 | 14.6594 | 472.4 | 6.1914
|  | 472.8 | 1.4412 | 472.8 | 15.1766 | 472.8 | 6.5317
|  | 473.2 | 1.3121 | 473.2 | 15.6731 | 473.2 | 6.7428
|  | 473.6 | 1.2127 | 473.6 | 15.5897 | 473.6 | 6.8299
|  | 474 | 1.2184 | 474 | 15.4376 | 474 | 7.0505
|  | 474.4 | 1.1292 | 474.4 | 15.7194 | 474.4 | 7.2777
|  | 474.8 | 1.0352 | 474.8 | 16.1657 | 474.8 | 7.5181
|  | 475.2 | 0.9676 | 475.2 | 16.4072 | 475.2 | 7.7875
|  | 475.6 | 0.8988 | 475.6 | 16.5193 | 475.6 | 8.0568
|  | 476 | 0.8435 | 476 | 16.8025 | 476 | 8.2832
|  | 476.4 | 0.8316 | 476.4 | 17.1857 | 476.4 | 8.4565
|  | 476.8 | 0.7756 | 476.8 | 17.4458 | 476.8 | 8.621
|  | 477.2 | 0.7198 | 477.2 | 17.7479 | 477.2 | 8.9046
|  | 477.6 | 0.6859 | 477.6 | 18.3405 | 477.6 | 9.3041
|  | 478 | 0.6209 | 478 | 18.9267 | 478 | 9.6511
|  | 478.4 | 0.5444 | 478.4 | 18.8376 | 478.4 | 9.8749
|  | 478.8 | 0.5061 | 478.8 | 18.9392 | 478.8 | 10.2263
|  | 479.2 | 0.4804 | 479.2 | 19.6709 | 479.2 | 10.6561
|  | 479.6 | 0.4554 | 479.6 | 20.4809 | 479.6 | 11.0193
|  | 480 | 0.4286 | 480 | 20.9199 | 480 | 11.3849
|  | 480.4 | 0.3498 | 480.4 | 21.4468 | 480.4 | 11.8931
|  | 480.8 | 0.3177 | 480.8 | 21.4137 | 480.8 | 12.2123
|  | 481.2 | 0.2999 | 481.2 | 21.7591 | 481.2 | 12.58
|  | 481.6 | 0.2521 | 481.6 | 21.6726 | 481.6 | 13.1814
|  | 482 | 0.2035 | 482 | 21.8712 | 482 | 13.7935
|  | 482.4 | 0.1658 | 482.4 | 25.9099 | 482.4 | 14.3478
|  | 482.8 | 0.1256 | 482.8 | 22.1013 | 482.8 | 15.2201
|  | 483.2 | 0.1403 | 483.2 | 41.6358 | 483.2 | 16.0368
|  | 483.6 | 0.15 | 483.6 | 67.68 | 483.6 | 16.6024
|  | 484 | 0.0827 | 484 | 51.1173 | 484 | 17.1648
|  | 484.4 | 0.0751 | 484.4 | 36.831 | 484.4 | 17.5806
|  | 484.8 | 0.0256 | 484.8 | 112.6164 | 484.8 | 17.7275
|  | 485.2 | 0.0201 | 485.2 | 166.2314 | 485.2 | 18.7853
|  | 485.6 | 0.0621 | 485.6 | 153.8671 | 485.6 | 20.9832
|  | 486 | 0.0308 | 486 | 156.1607 | 486 | 21.3939
|  | 486.4 | 0.0116 | 486.4 | 156.4575 | 486.4 | 22.5235
|  | 486.8 | 0.0091 | 486.8 | 155.72 | 486.8 | 49.78
|  | 487.2 | 0.016 | 487.2 | 156.5382 | 487.2 | 51.0315
|  | 487.6 | 0.0209 | 487.6 | 141.8992 | 487.6 | 44.6011
|  | 488 | 0.0305 | 488 | 96.7841 | 488 | 84.6749
|  | 488.4 | 0.0072 | 488.4 | 58.3696 | 488.4 | 104.5113
|  | 488.8 | 0.012 | 488.8 | 110.1416 | 488.8 | 138.8575
|  | 489.2 | 0.0305 | 489.2 | 163.191 | 489.2 | 159.1422
|  | 489.6 | 0.039 | 489.6 | 148.9852 | 489.6 | 154.0082
|  | 490 | 0.0406 | 490 | 110.5929 | 490 | 154.8552
|  | 490.4 | 0.0247 | 490.4 | 83.7514 | 490.4 | 153.9639
|  | 490.8 | 0.0138 | 490.8 | 98.5633 | 490.8 | 159.7083
|  | 491.2 | 0.016 | 491.2 | 73.4611 | 491.2 | 136.5815
|  | 491.6 | 0.0566 | 491.6 | 20.977 | 491.6 | 75.3663
|  | 492 | 0.0687 | 492 | 23.8328 | 492 | 23.9946
|  | 492.4 | 0.0671 | 492.4 | 23.8561 | 492.4 | 19.1799
|  | 492.8 | 0.0596 | 492.8 | 21.9556 | 492.8 | 20.9798
|  | 493.2 | 0.0792 | 493.2 | 21.6044 | 493.2 | 18.3208
|  | 493.6 | 0.1162 | 493.6 | 20.8573 | 493.6 | 17.3655
|  | 494 | 0.1429 | 494 | 20.4082 | 494 | 16.7102
|  | 494.4 | 0.189 | 494.4 | 19.5912 | 494.4 | 16.083
|  | 494.8 | 0.2175 | 494.8 | 18.9869 | 494.8 | 15.4781
|  | 495.2 | 0.2373 | 495.2 | 18.5697 | 495.2 | 14.906
|  | 495.6 | 0.2476 | 495.6 | 18.2178 | 495.6 | 14.3137
|  | 496 | 0.2451 | 496 | 17.8993 | 496 | 13.6875
|  | 496.4 | 0.2842 | 496.4 | 17.2801 | 496.4 | 13.158
|  | 496.8 | 0.3444 | 496.8 | 17.0985 | 496.8 | 12.6933
|  | 497.2 | 0.3743 | 497.2 | 16.7804 | 497.2 | 12.2923
|  | 497.6 | 0.4018 | 497.6 | 16.2127 | 497.6 | 11.8635
|  | 498 | 0.4628 | 498 | 16.0274 | 498 | 11.3677
|  | 498.4 | 0.4863 | 498.4 | 15.8547 | 498.4 | 11.0157
|  | 498.8 | 0.5377 | 498.8 | 15.5611 | 498.8 | 10.6465
|  | 499.2 | 0.6026 | 499.2 | 15.2088 | 499.2 | 10.2569
|  | 499.6 | 0.6626 | 499.6 | 14.9343 | 499.6 | 9.9017
|  | 500 | 0.718 | 500 | 14.7714 | 500 | 9.5823
|  | 500.4 | 0.7341 | 500.4 | 14.5834 | 500.4 | 9.3222
|  | 500.8 | 0.8092 | 500.8 | 14.4593 | 500.8 | 9.0487
|  | 501.2 | 0.8621 | 501.2 | 14.3482 | 501.2 | 8.7627
|  | 501.6 | 0.8923 | 501.6 | 14.1845 | 501.6 | 8.4793
|  | 502 | 0.9765 | 502 | 13.9772 | 502 | 8.2068
|  | 502.4 | 1.0122 | 502.4 | 13.7225 | 502.4 | 7.9793
|  | 502.8 | 1.0594 | 502.8 | 13.4809 | 502.8 | 7.7177
|  | 503.2 | 1.1259 | 503.2 | 13.2514 | 503.2 | 7.4506
|  | 503.6 | 1.2003 | 503.6 | 13.0901 | 503.6 | 7.2277
|  | 504 | 1.279 | 504 | 13.0267 | 504 | 7.0338
|  | 504.4 | 1.3248 | 504.4 | 12.8968 | 504.4 | 6.8326
|  | 504.8 | 1.3538 | 504.8 | 12.7108 | 504.8 | 6.612
|  | 505.2 | 1.3978 | 505.2 | 12.5302 | 505.2 | 6.3913
|  | 505.6 | 1.474 | 505.6 | 12.4212 | 505.6 | 6.192
|  | 506 | 1.5766 | 506 | 12.3738 | 506 | 6.0122
|  | 506.4 | 1.6839 | 506.4 | 12.2637 | 506.4 | 5.8337
|  | 506.8 | 1.7783 | 506.8 | 12.1217 | 506.8 | 5.657
|  | 507.2 | 1.9026 | 507.2 | 12.0415 | 507.2 | 5.4967
|  | 507.6 | 2.0261 | 507.6 | 11.9841 | 507.6 | 5.3347
|  | 508 | 2.092 | 508 | 11.8666 | 508 | 5.1511
|  | 508.4 | 2.1744 | 508.4 | 11.7699 | 508.4 | 4.9821
|  | 508.8 | 2.2747 | 508.8 | 11.6871 | 508.8 | 4.8233
|  | 509.2 | 2.3665 | 509.2 | 11.6348 | 509.2 | 4.6761
|  | 509.6 | 2.438 | 509.6 | 11.5762 | 509.6 | 4.5343
|  | 510 | 2.5171 | 510 | 11.469 | 510 | 4.3907
|  | 510.4 | 2.6478 | 510.4 | 11.3956 | 510.4 | 4.2601
|  | 510.8 | 2.7763 | 510.8 | 11.3622 | 510.8 | 4.1213
|  | 511.2 | 2.8673 | 511.2 | 11.3055 | 511.2 | 3.9835
|  | 511.6 | 2.9549 | 511.6 | 11.265 | 511.6 | 3.8553
|  | 512 | 3.0802 | 512 | 11.2864 | 512 | 3.7358
|  | 512.4 | 3.2059 | 512.4 | 11.2403 | 512.4 | 3.6308
|  | 512.8 | 3.2889 | 512.8 | 11.2002 | 512.8 | 3.4978
|  | 513.2 | 3.3951 | 513.2 | 11.1595 | 513.2 | 3.3602
|  | 513.6 | 3.5541 | 513.6 | 11.1358 | 513.6 | 3.2441
|  | 514 | 3.7095 | 514 | 11.1649 | 514 | 3.1385
|  | 514.4 | 3.8336 | 514.4 | 11.1547 | 514.4 | 3.0352
|  | 514.8 | 3.9556 | 514.8 | 11.1047 | 514.8 | 2.9284
|  | 515.2 | 4.0798 | 515.2 | 11.0966 | 515.2 | 2.8241
|  | 515.6 | 4.2112 | 515.6 | 11.1102 | 515.6 | 2.7244
|  | 516 | 4.3564 | 516 | 11.0858 | 516 | 2.6256
|  | 516.4 | 4.4954 | 516.4 | 11.1114 | 516.4 | 2.5283
|  | 516.8 | 4.6434 | 516.8 | 11.1694 | 516.8 | 2.4245
|  | 517.2 | 4.7929 | 517.2 | 11.1827 | 517.2 | 2.3299
|  | 517.6 | 4.9412 | 517.6 | 11.166 | 517.6 | 2.2462
|  | 518 | 5.1013 | 518 | 11.1957 | 518 | 2.1588
|  | 518.4 | 5.2706 | 518.4 | 11.2493 | 518.4 | 2.0722
|  | 518.8 | 5.4291 | 518.8 | 11.2648 | 518.8 | 1.987
|  | 519.2 | 5.5578 | 519.2 | 11.2984 | 519.2 | 1.9098
|  | 519.6 | 5.7222 | 519.6 | 11.3591 | 519.6 | 1.8356
|  | 520 | 5.9572 | 520 | 11.394 | 520 | 1.7555
|  | 520.4 | 6.1346 | 520.4 | 11.4414 | 520.4 | 1.6797
|  | 520.8 | 6.3159 | 520.8 | 11.514 | 520.8 | 1.6074
|  | 521.2 | 6.4854 | 521.2 | 11.5801 | 521.2 | 1.5351
|  | 521.6 | 6.6787 | 521.6 | 11.6822 | 521.6 | 1.4666
|  | 522 | 6.9276 | 522 | 11.808 | 522 | 1.4047
|  | 522.4 | 7.0948 | 522.4 | 11.7904 | 522.4 | 1.3401
|  | 522.8 | 7.2901 | 522.8 | 11.9058 | 522.8 | 1.2747
|  | 523.2 | 7.5112 | 523.2 | 12.0615 | 523.2 | 1.2137
|  | 523.6 | 7.7134 | 523.6 | 12.1419 | 523.6 | 1.1627
|  | 524 | 7.9526 | 524 | 12.2551 | 524 | 1.1168
|  | 524.4 | 8.297 | 524.4 | 12.4385 | 524.4 | 1.0593
|  | 524.8 | 8.5357 | 524.8 | 12.5522 | 524.8 | 1.0023
|  | 525.2 | 8.7372 | 525.2 | 12.658 | 525.2 | 0.9463
|  | 525.6 | 9.011 | 525.6 | 12.8405 | 525.6 | 0.8916
|  | 526 | 9.2973 | 526 | 13.0331 | 526 | 0.8423
|  | 526.4 | 9.5313 | 526.4 | 13.1405 | 526.4 | 0.7932
|  | 526.8 | 9.7973 | 526.8 | 13.2785 | 526.8 | 0.748
|  | 527.2 | 10.077 | 527.2 | 13.478 | 527.2 | 0.7071
|  | 527.6 | 10.3776 | 527.6 | 13.6977 | 527.6 | 0.6636
|  | 528 | 10.7182 | 528 | 13.907 | 528 | 0.6179
|  | 528.4 | 11.0078 | 528.4 | 14.1038 | 528.4 | 0.5861
|  | 528.8 | 11.3582 | 528.8 | 14.3238 | 528.8 | 0.5523
|  | 529.2 | 11.7267 | 529.2 | 14.5468 | 529.2 | 0.5147
|  | 529.6 | 12.0837 | 529.6 | 14.7837 | 529.6 | 0.4751
|  | 530 | 12.468 | 530 | 15.0643 | 530 | 0.4346
|  | 530.4 | 12.8437 | 530.4 | 15.344 | 530.4 | 0.403
|  | 530.8 | 13.2691 | 530.8 | 15.6359 | 530.8 | 0.3725
|  | 531.2 | 13.6767 | 531.2 | 15.9283 | 531.2 | 0.3403
|  | 531.6 | 14.0711 | 531.6 | 16.2507 | 531.6 | 0.3139
|  | 532 | 14.5157 | 532 | 16.6323 | 532 | 0.2943
|  | 532.4 | 14.9568 | 532.4 | 17.0113 | 532.4 | 0.2666
|  | 532.8 | 15.5233 | 532.8 | 17.4289 | 532.8 | 0.2431
|  | 533.2 | 16.0121 | 533.2 | 17.7847 | 533.2 | 0.2267
|  | 533.6 | 16.4788 | 533.6 | 18.1684 | 533.6 | 0.2081
|  | 534 | 17.1455 | 534 | 18.7114 | 534 | 0.1838
|  | 534.4 | 17.7784 | 534.4 | 19.2102 | 534.4 | 0.1648
|  | 534.8 | 18.5133 | 534.8 | 19.8703 | 534.8 | 0.1489
|  | 535.2 | 19.28 | 535.2 | 20.5409 | 535.2 | 0.1315
|  | 535.6 | 19.8182 | 535.6 | 20.9736 | 535.6 | 0.1184
|  | 536 | 20.378 | 536 | 21.4842 | 536 | 0.1097
|  | 536.4 | 21.674 | 536.4 | 22.6697 | 536.4 | 0.0892
|  | 536.8 | 22.4863 | 536.8 | 23.372 | 536.8 | 0.0825
|  | 537.2 | 23.3677 | 537.2 | 24.1711 | 537.2 | 0.082
|  | 537.6 | 24.9383 | 537.6 | 25.6507 | 537.6 | 0.0761
|  | 538 | 26.8662 | 538 | 27.4523 | 538 | 0.07
|  | 538.4 | 29.0163 | 538.4 | 29.4674 | 538.4 | 0.0672
|  | 538.8 | 30.6757 | 538.8 | 31.0064 | 538.8 | 0.0695
|  | 539.2 | 31.2529 | 539.2 | 31.4802 | 539.2 | 0.0651
|  | 539.6 | 31.6525 | 539.6 | 31.7992 | 539.6 | 0.0549
|  | 540 | 32.6392 | 540 | 32.707 | 540 | 0.0515
|  | 540.4 | 32.5349 | 540.4 | 32.4718 | 540.4 | 0.0528
|  | 540.8 | 31.229 | 540.8 | 31.083 | 540.8 | 0.0593
|  | 541.2 | 29.0864 | 541.2 | 28.8671 | 541.2 | 0.0716
|  | 541.6 | 26.9629 | 541.6 | 26.6392 | 541.6 | 0.0805
|  | 542 | 25.54 | 542 | 25.1139 | 542 | 0.0808
|  | 542.4 | 24.3748 | 542.4 | 23.8469 | 542.4 | 0.087
|  | 542.8 | 23.5343 | 542.8 | 22.9062 | 542.8 | 0.0951
|  | 543.2 | 22.7527 | 543.2 | 22.0222 | 543.2 | 0.104
|  | 543.6 | 21.888 | 543.6 | 21.0704 | 543.6 | 0.119
|  | 544 | 21.1107 | 544 | 20.2148 | 544 | 0.1358
|  | 544.4 | 20.4357 | 544.4 | 19.4099 | 544.4 | 0.1385
|  | 544.8 | 19.8156 | 544.8 | 18.6901 | 544.8 | 0.1534
|  | 545.2 | 19.2409 | 545.2 | 18.0454 | 545.2 | 0.18
|  | 545.6 | 18.706 | 545.6 | 17.4232 | 545.6 | 0.2045
|  | 546 | 18.2008 | 546 | 16.797 | 546 | 0.2248
|  | 546.4 | 17.7466 | 546.4 | 16.2089 | 546.4 | 0.2457
|  | 546.8 | 17.3549 | 546.8 | 15.7159 | 546.8 | 0.2665
|  | 547.2 | 16.9626 | 547.2 | 15.2181 | 547.2 | 0.2867
|  | 547.6 | 16.5581 | 547.6 | 14.7208 | 547.6 | 0.3225
|  | 548 | 16.2081 | 548 | 14.3137 | 548 | 0.3707
|  | 548.4 | 15.9259 | 548.4 | 13.8992 | 548.4 | 0.3847
|  | 548.8 | 15.616 | 548.8 | 13.4408 | 548.8 | 0.4013
|  | 549.2 | 15.2881 | 549.2 | 13.027 | 549.2 | 0.4324
|  | 549.6 | 14.988 | 549.6 | 12.6588 | 549.6 | 0.4683
|  | 550 | 14.7216 | 550 | 12.2617 | 550 | 0.5046
|  | 550.4 | 14.4869 | 550.4 | 11.8957 | 550.4 | 0.5419
|  | 550.8 | 14.2919 | 550.8 | 11.6235 | 550.8 | 0.5789
|  | 551.2 | 14.0614 | 551.2 | 11.2997 | 551.2 | 0.6174
|  | 551.6 | 13.8177 | 551.6 | 10.9261 | 551.6 | 0.658
|  | 552 | 13.6492 | 552 | 10.64 | 552 | 0.6984
|  | 552.4 | 13.4969 | 552.4 | 10.3653 | 552.4 | 0.7384
|  | 552.8 | 13.3113 | 552.8 | 10.0795 | 552.8 | 0.7865
|  | 553.2 | 13.097 | 553.2 | 9.781 | 553.2 | 0.8413
|  | 553.6 | 12.8936 | 553.6 | 9.4859 | 553.6 | 0.8907
|  | 554 | 12.7383 | 554 | 9.228 | 554 | 0.9316
|  | 554.4 | 12.6309 | 554.4 | 9.0153 | 554.4 | 0.9814
|  | 554.8 | 12.5191 | 554.8 | 8.7644 | 554.8 | 1.0392
|  | 555.2 | 12.3783 | 555.2 | 8.5031 | 555.2 | 1.1045
|  | 555.6 | 12.2428 | 555.6 | 8.2684 | 555.6 | 1.164
|  | 556 | 12.1378 | 556 | 8.0453 | 556 | 1.2083
|  | 556.4 | 12.0199 | 556.4 | 7.8322 | 556.4 | 1.2601
|  | 556.8 | 11.9192 | 556.8 | 7.6083 | 556.8 | 1.3228
|  | 557.2 | 11.8318 | 557.2 | 7.3594 | 557.2 | 1.3813
|  | 557.6 | 11.722 | 557.6 | 7.1268 | 557.6 | 1.4427
|  | 558 | 11.5893 | 558 | 6.9445 | 558 | 1.5162
|  | 558.4 | 11.4922 | 558.4 | 6.7517 | 558.4 | 1.5732
|  | 558.8 | 11.4276 | 558.8 | 6.5429 | 558.8 | 1.6394
|  | 559.2 | 11.3568 | 559.2 | 6.3318 | 559.2 | 1.707
|  | 559.6 | 11.2971 | 559.6 | 6.1381 | 559.6 | 1.7736
|  | 560 | 11.2511 | 560 | 5.9758 | 560 | 1.8498
|  | 560.4 | 11.1414 | 560.4 | 5.8289 | 560.4 | 1.9208
|  | 560.8 | 11.1418 | 560.8 | 5.6504 | 560.8 | 2.0027
|  | 561.2 | 11.1319 | 561.2 | 5.4937 | 561.2 | 2.0874
|  | 561.6 | 11.0492 | 561.6 | 5.3445 | 561.6 | 2.1634
|  | 562 | 11.0025 | 562 | 5.1523 | 562 | 2.2399
|  | 562.4 | 10.9626 | 562.4 | 5.0018 | 562.4 | 2.332
|  | 562.8 | 10.9296 | 562.8 | 4.8503 | 562.8 | 2.4323
|  | 563.2 | 10.9077 | 563.2 | 4.6871 | 563.2 | 2.5339
|  | 563.6 | 10.9128 | 563.6 | 4.5512 | 563.6 | 2.6169
|  | 564 | 10.9385 | 564 | 4.4484 | 564 | 2.6855
|  | 564.4 | 10.9231 | 564.4 | 4.3077 | 564.4 | 2.7941
|  | 564.8 | 10.877 | 564.8 | 4.1156 | 564.8 | 2.8983
|  | 565.2 | 10.8578 | 565.2 | 3.9624 | 565.2 | 2.9967
|  | 565.6 | 10.8709 | 565.6 | 3.8751 | 565.6 | 3.1036
|  | 566 | 10.8874 | 566 | 3.78 | 566 | 3.2175
|  | 566.4 | 10.9264 | 566.4 | 3.6438 | 566.4 | 3.3382
|  | 566.8 | 10.9597 | 566.8 | 3.5175 | 566.8 | 3.4415
|  | 567.2 | 10.9605 | 567.2 | 3.4215 | 567.2 | 3.5368
|  | 567.6 | 10.9606 | 567.6 | 3.3279 | 567.6 | 3.6435
|  | 568 | 11.0107 | 568 | 3.2183 | 568 | 3.7655
|  | 568.4 | 11.0832 | 568.4 | 3.1179 | 568.4 | 3.8976
|  | 568.8 | 11.0985 | 568.8 | 3.0012 | 568.8 | 4.0276
|  | 569.2 | 11.1118 | 569.2 | 2.8601 | 569.2 | 4.1477
|  | 569.6 | 11.1847 | 569.6 | 2.7379 | 569.6 | 4.2678
|  | 570 | 11.2725 | 570 | 2.6609 | 570 | 4.3994
|  | 570.4 | 11.3013 | 570.4 | 2.5669 | 570.4 | 4.5344
|  | 570.8 | 11.3332 | 570.8 | 2.4384 | 570.8 | 4.6797
|  | 571.2 | 11.3892 | 571.2 | 2.3254 | 571.2 | 4.8293
|  | 571.6 | 11.4722 | 571.6 | 2.2541 | 571.6 | 4.9761
|  | 572 | 11.5809 | 572 | 2.1931 | 572 | 5.1249
|  | 572.4 | 11.6678 | 572.4 | 2.1022 | 572.4 | 5.2807
|  | 572.8 | 11.7124 | 572.8 | 1.9671 | 572.8 | 5.4273
|  | 573.2 | 11.795 | 573.2 | 1.9023 | 573.2 | 5.5843
|  | 573.6 | 11.9183 | 573.6 | 1.8771 | 573.6 | 5.7568
|  | 574 | 12.0279 | 574 | 1.7947 | 574 | 5.9293
|  | 574.4 | 12.1613 | 574.4 | 1.7616 | 574.4 | 6.1106
|  | 574.8 | 12.2286 | 574.8 | 1.6429 | 574.8 | 6.2916
|  | 575.2 | 12.3214 | 575.2 | 1.5306 | 575.2 | 6.4812
|  | 575.6 | 12.5058 | 575.6 | 1.5025 | 575.6 | 6.6762
|  | 576 | 12.6773 | 576 | 1.463 | 576 | 6.8733
|  | 576.4 | 12.7441 | 576.4 | 1.3552 | 576.4 | 7.0972
|  | 576.8 | 12.8628 | 576.8 | 1.2879 | 576.8 | 7.3072
|  | 577.2 | 13.0029 | 577.2 | 1.2515 | 577.2 | 7.5194
|  | 577.6 | 13.1197 | 577.6 | 1.1747 | 577.6 | 7.745
|  | 578 | 13.2628 | 578 | 1.0703 | 578 | 7.9679
|  | 578.4 | 13.4328 | 578.4 | 1.0328 | 578.4 | 8.202
|  | 578.8 | 13.6141 | 578.8 | 1.0151 | 578.8 | 8.4525
|  | 579.2 | 13.7803 | 579.2 | 0.9472 | 579.2 | 8.7203
|  | 579.6 | 13.9543 | 579.6 | 0.8725 | 579.6 | 8.9914
|  | 580 | 14.1649 | 580 | 0.8525 | 580 | 9.2592
|  | 580.4 | 14.3557 | 580.4 | 0.8109 | 580.4 | 9.549
|  | 580.8 | 14.5105 | 580.8 | 0.7722 | 580.8 | 9.8504
|  | 581.2 | 14.6973 | 581.2 | 0.7496 | 581.2 | 10.1519
|  | 581.6 | 14.9504 | 581.6 | 0.7072 | 581.6 | 10.4598
|  | 582 | 15.1955 | 582 | 0.6349 | 582 | 10.7924
|  | 582.4 | 15.3518 | 582.4 | 0.5973 | 582.4 | 11.1565
|  | 582.8 | 15.5739 | 582.8 | 0.5622 | 582.8 | 11.5213
|  | 583.2 | 15.8949 | 583.2 | 0.5349 | 583.2 | 11.8938
|  | 583.6 | 16.198 | 583.6 | 0.5122 | 583.6 | 12.2972
|  | 584 | 16.4204 | 584 | 0.4632 | 584 | 12.7207
|  | 584.4 | 16.688 | 584.4 | 0.402 | 584.4 | 13.1305
|  | 584.8 | 17.0398 | 584.8 | 0.3915 | 584.8 | 13.5904
|  | 585.2 | 17.3237 | 585.2 | 0.3515 | 585.2 | 14.1044
|  | 585.6 | 17.5755 | 585.6 | 0.3002 | 585.6 | 14.6281
|  | 586 | 17.9734 | 586 | 0.3279 | 586 | 15.1843
|  | 586.4 | 18.4416 | 586.4 | 0.3438 | 586.4 | 15.8623
|  | 586.8 | 18.8823 | 586.8 | 0.3413 | 586.8 | 16.5062
|  | 587.2 | 19.1779 | 587.2 | 0.2735 | 587.2 | 17.1256
|  | 587.6 | 19.5457 | 587.6 | 0.2365 | 587.6 | 17.8754
|  | 588 | 20.1241 | 588 | 0.2982 | 588 | 18.7976
|  | 588.4 | 20.4634 | 588.4 | 0.2358 | 588.4 | 19.7299
|  | 588.8 | 20.927 | 588.8 | 0.2062 | 588.8 | 20.7265
|  | 589.2 | 21.4815 | 589.2 | 0.1984 | 589.2 | 21.8603
|  | 589.6 | 22.2066 | 589.6 | 0.1602 | 589.6 | 22.986
|  | 590 | 23.0766 | 590 | 0.1462 | 590 | 24.0544
|  | 590.4 | 23.4281 | 590.4 | 0.1903 | 590.4 | 25.4998
|  | 590.8 | 24.0669 | 590.8 | 0.222 | 590.8 | 27.4091
|  | 591.2 | 25.0693 | 591.2 | 0.2171 | 591.2 | 29.243
|  | 591.6 | 25.8503 | 591.6 | 0.1829 | 591.6 | 29.9442
|  | 592 | 26.535 | 592 | 0.1519 | 592 | 29.2036
|  | 592.4 | 27.9778 | 592.4 | 0.178 | 592.4 | 28.2128
|  | 592.8 | 28.6642 | 592.8 | 0.1746 | 592.8 | 26.7474
|  | 593.2 | 31.1588 | 593.2 | 0.1697 | 593.2 | 25.197
|  | 593.6 | 27.2658 | 593.6 | 0.1815 | 593.6 | 23.8541
|  | 594 | 33.001 | 594 | 0.1814 | 594 | 22.4988
|  | 594.4 | 92.3726 | 594.4 | 0.2 | 594.4 | 21.1784
|  | 594.8 | 95.8116 | 594.8 | 0.1908 | 594.8 | 20.0496
|  | 595.2 | 55.6135 | 595.2 | 0.2013 | 595.2 | 19.1062
|  | 595.6 | 35.0182 | 595.6 | 0.2196 | 595.6 | 18.2474
|  | 596 | 38.6337 | 596 | 0.21 | 596 | 17.4305
|  | 596.4 | 35.7382 | 596.4 | 0.2694 | 596.4 | 16.7066
|  | 596.8 | 35.6071 | 596.8 | 0.3079 | 596.8 | 16.0622
|  | 597.2 | 35.3749 | 597.2 | 0.318 | 597.2 | 15.4212
|  | 597.6 | 31.6248 | 597.6 | 0.3461 | 597.6 | 14.792
|  | 598 | 29.4275 | 598 | 0.3806 | 598 | 14.2511
|  | 598.4 | 27.793 | 598.4 | 0.3737 | 598.4 | 13.7734
|  | 598.8 | 26.5082 | 598.8 | 0.4141 | 598.8 | 13.2578
|  | 599.2 | 25.4749 | 599.2 | 0.4439 | 599.2 | 12.814
|  | 599.6 | 24.6623 | 599.6 | 0.4284 | 599.6 | 12.4212
|  | 600 | 24.1237 | 600 | 0.4311 | 600 | 11.9572
|  | 600.4 | 23.6483 | 600.4 | 0.4702 | 600.4 | 11.545
|  | 600.8 | 23.0176 | 600.8 | 0.5443 | 600.8 | 11.1649
|  | 601.2 | 22.4299 | 601.2 | 0.6029 | 601.2 | 10.8021
|  | 601.6 | 21.958 | 601.6 | 0.6267 | 601.6 | 10.4669
|  | 602 | 21.473 | 602 | 0.6552 | 602 | 10.1518
|  | 602.4 | 21.0587 | 602.4 | 0.7117 | 602.4 | 9.8292
|  | 602.8 | 20.6032 | 602.8 | 0.7387 | 602.8 | 9.5168
|  | 603.2 | 20.0765 | 603.2 | 0.7486 | 603.2 | 9.2224
|  | 603.6 | 19.578 | 603.6 | 0.798 | 603.6 | 8.9459
|  | 604 | 19.198 | 604 | 0.8812 | 604 | 8.6817
|  | 604.4 | 18.8992 | 604.4 | 0.9145 | 604.4 | 8.4137
|  | 604.8 | 18.6351 | 604.8 | 0.9525 | 604.8 | 8.1498
|  | 605.2 | 18.3593 | 605.2 | 1.0226 | 605.2 | 7.8975
|  | 605.6 | 18.0773 | 605.6 | 1.0957 | 605.6 | 7.6622
|  | 606 | 17.8196 | 606 | 1.148 | 606 | 7.4388
|  | 606.4 | 17.5671 | 606.4 | 1.206 | 606.4 | 7.2081
|  | 606.8 | 17.3162 | 606.8 | 1.2777 | 606.8 | 6.9861
|  | 607.2 | 17.0682 | 607.2 | 1.332 | 607.2 | 6.7761
|  | 607.6 | 16.8342 | 607.6 | 1.3497 | 607.6 | 6.5739
|  | 608 | 16.6141 | 608 | 1.368 | 608 | 6.3792
|  | 608.4 | 16.3804 | 608.4 | 1.4487 | 608.4 | 6.1893
|  | 608.8 | 16.1541 | 608.8 | 1.5406 | 608.8 | 5.9991
|  | 609.2 | 15.9947 | 609.2 | 1.6202 | 609.2 | 5.8177
|  | 609.6 | 15.8531 | 609.6 | 1.6786 | 609.6 | 5.6456
|  | 610 | 15.6507 | 610 | 1.7277 | 610 | 5.4792
|  | 610.4 | 15.4678 | 610.4 | 1.8108 | 610.4 | 5.3253
|  | 610.8 | 15.3208 | 610.8 | 1.8507 | 610.8 | 5.1499
|  | 611.2 | 15.2143 | 611.2 | 1.9546 | 611.2 | 4.987
|  | 611.6 | 15.0582 | 611.6 | 2.0493 | 611.6 | 4.8457
|  | 612 | 14.8445 | 612 | 2.0485 | 612 | 4.6996
|  | 612.4 | 14.7805 | 612.4 | 2.2331 | 612.4 | 4.5675
|  | 612.8 | 14.6081 | 612.8 | 2.2896 | 612.8 | 4.4242
|  | 613.2 | 14.4584 | 613.2 | 2.3555 | 613.2 | 4.2829
|  | 613.6 | 14.3993 | 613.6 | 2.5059 | 613.6 | 4.151
|  | 614 | 14.2815 | 614 | 2.5629 | 614 | 4.0168
|  | 614.4 | 14.1683 | 614.4 | 2.605 | 614.4 | 3.8916
|  | 614.8 | 14.0812 | 614.8 | 2.7091 | 614.8 | 3.7747
|  | 615.2 | 14.005 | 615.2 | 2.8257 | 615.2 | 3.6564
|  | 615.6 | 13.9239 | 615.6 | 2.9216 | 615.6 | 3.5384
|  | 616 | 13.8452 | 616 | 3.029 | 616 | 3.4266
|  | 616.4 | 13.7874 | 616.4 | 3.1431 | 616.4 | 3.3124
|  | 616.8 | 13.7127 | 616.8 | 3.2191 | 616.8 | 3.2035
|  | 617.2 | 13.6412 | 617.2 | 3.3006 | 617.2 | 3.0972
|  | 617.6 | 13.5951 | 617.6 | 3.4328 | 617.6 | 2.9931
|  | 618 | 13.575 | 618 | 3.598 | 618 | 2.896
|  | 618.4 | 13.5866 | 618.4 | 3.7533 | 618.4 | 2.8016
|  | 618.8 | 13.5557 | 618.8 | 3.8674 | 618.8 | 2.7071
|  | 619.2 | 13.4922 | 619.2 | 3.9518 | 619.2 | 2.6112
|  | 619.6 | 13.4564 | 619.6 | 4.047 | 619.6 | 2.5219
|  | 620 | 13.452 | 620 | 4.1765 | 620 | 2.4425
|  | 620.4 | 13.4109 | 620.4 | 4.3148 | 620.4 | 2.3598
|  | 620.8 | 13.3707 | 620.8 | 4.4356 | 620.8 | 2.2855
|  | 621.2 | 13.3648 | 621.2 | 4.5851 | 621.2 | 2.2082
|  | 621.6 | 13.3758 | 621.6 | 4.7519 | 621.6 | 2.1238
|  | 622 | 13.3843 | 622 | 4.8895 | 622 | 2.0468
|  | 622.4 | 13.4148 | 622.4 | 5.0399 | 622.4 | 1.9797
|  | 622.8 | 13.437 | 622.8 | 5.1578 | 622.8 | 1.9141
|  | 623.2 | 13.4812 | 623.2 | 5.3279 | 623.2 | 1.8338
|  | 623.6 | 13.5089 | 623.6 | 5.5402 | 623.6 | 1.7501
|  | 624 | 13.4872 | 624 | 5.6939 | 624 | 1.6859
|  | 624.4 | 13.5418 | 624.4 | 5.8485 | 624.4 | 1.6303
|  | 624.8 | 13.5832 | 624.8 | 6.0476 | 624.8 | 1.575
|  | 625.2 | 13.5949 | 625.2 | 6.216 | 625.2 | 1.5076
|  | 625.6 | 13.6453 | 625.6 | 6.3645 | 625.6 | 1.4383
|  | 626 | 13.7455 | 626 | 6.5708 | 626 | 1.3843
|  | 626.4 | 13.8036 | 626.4 | 6.7729 | 626.4 | 1.3329
|  | 626.8 | 13.8556 | 626.8 | 6.9433 | 626.8 | 1.2893
|  | 627.2 | 13.9023 | 627.2 | 7.1237 | 627.2 | 1.2417
|  | 627.6 | 13.9785 | 627.6 | 7.3364 | 627.6 | 1.1907
|  | 628 | 14.1131 | 628 | 7.5623 | 628 | 1.1464
|  | 628.4 | 14.2166 | 628.4 | 7.7957 | 628.4 | 1.0949
|  | 628.8 | 14.3114 | 628.8 | 8.0287 | 628.8 | 1.042
|  | 629.2 | 14.4194 | 629.2 | 8.261 | 629.2 | 0.9867
|  | 629.6 | 14.5417 | 629.6 | 8.49 | 629.6 | 0.9393
|  | 630 | 14.6774 | 630 | 8.7189 | 630 | 0.9154
|  | 630.4 | 14.8255 | 630.4 | 8.9743 | 630.4 | 0.8998
|  | 630.8 | 14.9732 | 630.8 | 9.2677 | 630.8 | 0.8587
|  | 631.2 | 15.1288 | 631.2 | 9.5475 | 631.2 | 0.802
|  | 631.6 | 15.2971 | 631.6 | 9.8101 | 631.6 | 0.7626
|  | 632 | 15.4714 | 632 | 10.1035 | 632 | 0.7434
|  | 632.4 | 15.6543 | 632.4 | 10.4178 | 632.4 | 0.7081
|  | 632.8 | 15.8413 | 632.8 | 10.7205 | 632.8 | 0.6732
|  | 633.2 | 16.0165 | 633.2 | 11.0015 | 633.2 | 0.6356
|  | 633.6 | 16.2251 | 633.6 | 11.3126 | 633.6 | 0.5991
|  | 634 | 16.5119 | 634 | 11.703 | 634 | 0.5836
|  | 634.4 | 16.7979 | 634.4 | 12.1157 | 634.4 | 0.5788
|  | 634.8 | 17.0338 | 634.8 | 12.4765 | 634.8 | 0.5352
|  | 635.2 | 17.3261 | 635.2 | 12.8727 | 635.2 | 0.4978
|  | 635.6 | 17.6653 | 635.6 | 13.3346 | 635.6 | 0.483
|  | 636 | 17.9476 | 636 | 13.7575 | 636 | 0.4545
|  | 636.4 | 18.2518 | 636.4 | 14.1131 | 636.4 | 0.4319
|  | 636.8 | 18.6337 | 636.8 | 14.5872 | 636.8 | 0.4179
|  | 637.2 | 19.0469 | 637.2 | 15.1231 | 637.2 | 0.4006
|  | 637.6 | 19.5055 | 637.6 | 15.6835 | 637.6 | 0.3822
|  | 638 | 20.0198 | 638 | 16.2919 | 638 | 0.3676
|  | 638.4 | 20.4561 | 638.4 | 16.8273 | 638.4 | 0.3428
|  | 638.8 | 20.9362 | 638.8 | 17.4307 | 638.8 | 0.328
|  | 639.2 | 21.4985 | 639.2 | 18.0888 | 639.2 | 0.3277
|  | 639.6 | 22.1276 | 639.6 | 18.7962 | 639.6 | 0.3214
|  | 640 | 22.8164 | 640 | 19.6031 | 640 | 0.3018
|  | 640.4 | 23.5355 | 640.4 | 20.4421 | 640.4 | 0.2958
|  | 640.8 | 24.3131 | 640.8 | 21.3265 | 640.8 | 0.2869
|  | 641.2 | 25.2273 | 641.2 | 22.3389 | 641.2 | 0.2707
|  | 641.6 | 26.2623 | 641.6 | 23.4806 | 641.6 | 0.2595
|  | 642 | 27.3538 | 642 | 24.6828 | 642 | 0.2606
|  | 642.4 | 28.5384 | 642.4 | 25.9485 | 642.4 | 0.2644
|  | 642.8 | 29.7997 | 642.8 | 27.312 | 642.8 | 0.2627
|  | 643.2 | 31.2987 | 643.2 | 28.8994 | 643.2 | 0.2589
|  | 643.6 | 32.4372 | 643.6 | 30.1112 | 643.6 | 0.2575
|  | 644 | 32.4904 | 644 | 30.2645 | 644 | 0.2551
|  | 644.4 | 32.0287 | 644.4 | 29.8959 | 644.4 | 0.2465
|  | 644.8 | 31.2139 | 644.8 | 29.1857 | 644.8 | 0.2457
|  | 645.2 | 30.108 | 645.2 | 28.1852 | 645.2 | 0.2558
|  | 645.6 | 28.7639 | 645.6 | 26.9332 | 645.6 | 0.2707
|  | 646 | 27.3214 | 646 | 25.5854 | 646 | 0.2817
|  | 646.4 | 26.0596 | 646.4 | 24.4314 | 646.4 | 0.2837
|  | 646.8 | 24.9199 | 646.8 | 23.341 | 646.8 | 0.297
|  | 647.2 | 23.8371 | 647.2 | 22.3666 | 647.2 | 0.2978
|  | 647.6 | 22.8466 | 647.6 | 21.5268 | 647.6 | 0.2893
|  | 648 | 21.9587 | 648 | 20.7086 | 648 | 0.3027
|  | 648.4 | 21.0957 | 648.4 | 19.9364 | 648.4 | 0.3216
|  | 648.8 | 20.4006 | 648.8 | 19.3231 | 648.8 | 0.3316
|  | 649.2 | 19.6986 | 649.2 | 18.7715 | 649.2 | 0.3641
|  | 649.6 | 18.9921 | 649.6 | 18.2062 | 649.6 | 0.3909
|  | 650 | 18.439 | 650 | 17.6629 | 650 | 0.3744
|  | 650.4 | 17.8382 | 650.4 | 17.1293 | 650.4 | 0.3907
|  | 650.8 | 17.225 | 650.8 | 16.6358 | 650.8 | 0.4137
|  | 651.2 | 16.6949 | 651.2 | 16.2154 | 651.2 | 0.4402
|  | 651.6 | 16.218 | 651.6 | 15.8249 | 651.6 | 0.4683
|  | 652 | 15.7228 | 652 | 15.4193 | 652 | 0.4825
|  | 652.4 | 15.2635 | 652.4 | 15.0591 | 652.4 | 0.4949
|  | 652.8 | 14.8192 | 652.8 | 14.7107 | 652.8 | 0.5302
|  | 653.2 | 14.3964 | 653.2 | 14.3991 | 653.2 | 0.5589
|  | 653.6 | 14.0139 | 653.6 | 14.1111 | 653.6 | 0.5724
|  | 654 | 13.6603 | 654 | 13.8078 | 654 | 0.6017
|  | 654.4 | 13.3026 | 654.4 | 13.5452 | 654.4 | 0.6486
|  | 654.8 | 12.9418 | 654.8 | 13.3161 | 654.8 | 0.6811
|  | 655.2 | 12.5891 | 655.2 | 13.0695 | 655.2 | 0.694
|  | 655.6 | 12.2219 | 655.6 | 12.7903 | 655.6 | 0.7075
|  | 656 | 11.8427 | 656 | 12.5304 | 656 | 0.7458
|  | 656.4 | 11.5358 | 656.4 | 12.3451 | 656.4 | 0.8106
|  | 656.8 | 11.2683 | 656.8 | 12.1631 | 656.8 | 0.8533
|  | 657.2 | 10.9983 | 657.2 | 11.9371 | 657.2 | 0.8742
|  | 657.6 | 10.7267 | 657.6 | 11.7531 | 657.6 | 0.8999
|  | 658 | 10.4685 | 658 | 11.6486 | 658 | 0.9385
|  | 658.4 | 10.2088 | 658.4 | 11.457 | 658.4 | 0.9739
|  | 658.8 | 9.9347 | 658.8 | 11.3055 | 658.8 | 0.9881
|  | 659.2 | 9.6788 | 659.2 | 11.1295 | 659.2 | 1.022
|  | 659.6 | 9.425 | 659.6 | 10.9369 | 659.6 | 1.0817
|  | 660 | 9.1289 | 660 | 10.8431 | 660 | 1.1317
|  |  | -- |  | -- |  | --
|  |  | -- |  | -- |  | --
|  |  | -- |  | -- |  | --
|  |  | -- |  | -- |  | --
|  |  | -- |  | -- |  | --
|  |  | -- |  | -- |  | --
|  |  | -- |  | -- |  | --
|  |  | -- |  | -- |  | --
|  |  | -- |  | -- |  | --
|  |  | -- |  | -- |  | --
|  |  | -- |  | -- |  | --
|  |  | -- |  | -- |  | --
|  |  | -- |  | -- |  | --
|  |  | -- |  | -- |  | --
|  |  | -- |  | -- |  | --
|  |  | -- |  | -- |  | --
|  |  | -- |  | -- |  | --
|  |  | -- |  | -- |  | --
|  |  | -- |  | -- |  | --
|  |  | -- |  | -- |  | --
|  |  | -- |  | -- |  | --
|  |  | -- |  | -- |  | --
|  |  | -- |  | -- |  | --
|  |  | -- |  | -- |  | --
|  |  | -- |  | -- |  | --
|  |  | -- |  | -- |  | --
|  |  | -- |  | -- |  | --
|  |  | -- |  | -- |  | --
|  |  | -- |  | -- |  | --
|  |  | -- |  | -- |  | --
|  |  | -- |  | -- |  | --
|  |  | -- |  | -- |  | --
|  |  | -- |  | -- |  | --
|  |  | -- |  | -- |  | --
|  |  | -- |  | -- |  | --
|  |  | -- |  | -- |  | --
|  |  | -- |  | -- |  | --
|  |  | -- |  | -- |  | --
|  |  | -- |  | -- |  | --
|  |  | -- |  | -- |  | --
|  |  | -- |  | -- |  | --
|  |  | -- |  | -- |  | --
|  |  | -- |  | -- |  | --
|  |  | -- |  | -- |  | --
|  |  | -- |  | -- |  | --
|  |  | -- |  | -- |  | --
|  |  | -- |  | -- |  | --
|  |  | -- |  | -- |  | --
|  |  | -- |  | -- |  | --
|  |  | -- |  | -- |  | --
|  |  | -- |  | -- |  | --
|  |  | -- |  | -- |  | --
|  |  | -- |  | -- |  | --
|  |  | -- |  | -- |  | --
|  |  | -- |  | -- |  | --
|  |  | -- |  | -- |  | --
|  |  | -- |  | -- |  | --
|  |  | -- |  | -- |  | --
|  |  | -- |  | -- |  | --
|  |  | -- |  | -- |  | --
|  |  | -- |  | -- |  | --
|  |  | -- |  | -- |  | --
|  |  | -- |  | -- |  | --
|  |  | -- |  | -- |  | --
|  |  | -- |  | -- |  | --
|  |  | -- |  | -- |  | --
|  |  | -- |  | -- |  | --
|  |  | -- |  | -- |  | --
|  |  | -- |  | -- |  | --
|  |  | -- |  | -- |  | --
|  |  | -- |  | -- |  | --
|  |  | -- |  | -- |  | --
|  |  | -- |  | -- |  | --
|  |  | -- |  | -- |  | --
|  |  | -- |  | -- |  | --
|  |  | -- |  | -- |  | --
|  |  | -- |  | -- |  | --
|  |  | -- |  | -- |  | --
|  |  | -- |  | -- |  | --
|  |  | -- |  | -- |  | --
|  |  | -- |  | -- |  | --
|  |  | -- |  | -- |  | --
|  |  | -- |  | -- |  | --
|  |  | -- |  | -- |  | --
|  |  | -- |  | -- |  | --
|  |  | -- |  | -- |  | --
|  |  | -- |  | -- |  | --
|  |  | -- |  | -- |  | --
|  |  | -- |  | -- |  | --
|  |  | -- |  | -- |  | --
|  |  | -- |  | -- |  | --
|  |  | -- |  | -- |  | --
|  |  | -- |  | -- |  | --
|  |  | -- |  | -- |  | --
|  |  | -- |  | -- |  | --
|  |  | -- |  | -- |  | --
|  |  | -- |  | -- |  | --
|  |  | -- |  | -- |  | --
|  |  | -- |  | -- |  | --
|  |  | -- |  | -- |  | --
|  |  | -- |  | -- |  | --
|  |  | -- |  | -- |  | --
|  |  | -- |  | -- |  | --
|  |  | -- |  | -- |  | --
|  |  | -- |  | -- |  | --
|  |  | -- |  | -- |  | --
|  |  | -- |  | -- |  | --
|  |  | -- |  | -- |  | --
|  |  | -- |  | -- |  | --
|  |  | -- |  | -- |  | --
|  |  | -- |  | -- |  | --
|  |  | -- |  | -- |  | --
|  |  | -- |  | -- |  | --
|  |  | -- |  | -- |  | --
|  |  | -- |  | -- |  | --
|  |  | -- |  | -- |  | --
|  |  | -- |  | -- |  | --
|  |  | -- |  | -- |  | --
|  |  | -- |  | -- |  | --
|  |  | -- |  | -- |  | --
|  |  | -- |  | -- |  | --
|  |  | -- |  | -- |  | --
|  |  | -- |  | -- |  | --
|  |  | -- |  | -- |  | --
|  |  | -- |  | -- |  | --
|  |  | -- |  | -- |  | --
|  |  | -- |  | -- |  | --
|  |  | -- |  | -- |  | --
|  |  | -- |  | -- |  | --
|  |  | -- |  | -- |  | --
|  |  | -- |  | -- |  | --
|  |  | -- |  | -- |  | --
|  |  | -- |  | -- |  | --
|  |  | -- |  | -- |  | --
|  |  | -- |  | -- |  | --
|  |  | -- |  | -- |  | --
|  |  | -- |  | -- |  | --
|  |  | -- |  | -- |  | --
|  |  | -- |  | -- |  | --
|  |  | -- |  | -- |  | --
|  |  | -- |  | -- |  | --
|  |  | -- |  | -- |  | --
|  |  | -- |  | -- |  | --
|  |  | -- |  | -- |  | --
|  |  | -- |  | -- |  | --
|  |  | -- |  | -- |  | --
|  |  | -- |  | -- |  | --
|  |  | -- |  | -- |  | --
|  |  | -- |  | -- |  | --
|  |  | -- |  | -- |  | --
|  |  | -- |  | -- |  | --
|  |  | -- |  | -- |  | --
|  |  | -- |  | -- |  | --
|  |  | -- |  | -- |  | --
|  |  | -- |  | -- |  | --
|  |  | -- |  | -- |  | --
|  |  | -- |  | -- |  | --
|  |  | -- |  | -- |  | --
|  |  | -- |  | -- |  | --
|  |  | -- |  | -- |  | --
|  |  | -- |  | -- |  | --
|  |  | -- |  | -- |  | --
|  |  | -- |  | -- |  | --
|  |  | -- |  | -- |  | --
|  |  | -- |  | -- |  | --
|  |  | -- |  | -- |  | --
|  |  | -- |  | -- |  | --
|  |  | -- |  | -- |  | --
|  |  | -- |  | -- |  | --
|  |  | -- |  | -- |  | --
|  |  | -- |  | -- |  | --
|  |  | -- |  | -- |  | --
|  |  | -- |  | -- |  | --
|  |  | -- |  | -- |  | --
|  |  | -- |  | -- |  | --
|  |  | -- |  | -- |  | --
|  |  | -- |  | -- |  | --
|  |  | -- |  | -- |  | --
|  |  | -- |  | -- |  | --
|  |  | -- |  | -- |  | --
|  |  | -- |  | -- |  | --
|  |  | -- |  | -- |  | --
|  |  | -- |  | -- |  | --
|  |  | -- |  | -- |  | --
|  |  | -- |  | -- |  | --
|  |  | -- |  | -- |  | --
|  |  | -- |  | -- |  | --
|  |  | -- |  | -- |  | --
|  |  | -- |  | -- |  | --
|  |  | -- |  | -- |  | --
|  |  | -- |  | -- |  | --
|  |  | -- |  | -- |  | --
|  |  | -- |  | -- |  | --
|  |  | -- |  | -- |  | --
|  |  | -- |  | -- |  | --
|  |  | -- |  | -- |  | --
|  |  | -- |  | -- |  | --
|  |  | -- |  | -- |  | --
|  |  | -- |  | -- |  | --
|  |  | -- |  | -- |  | --
|  |  | -- |  | -- |  | --
|  |  | -- |  | -- |  | --
|  |  | -- |  | -- |  | --
|  |  | -- |  | -- |  | --
|  |  | -- |  | -- |  | --
|  |  | -- |  | -- |  | --
|  |  | -- |  | -- |  | --
|  |  | -- |  | -- |  | --
|  |  | -- |  | -- |  | --
|  |  | -- |  | -- |  | --
|  |  | -- |  | -- |  | --
|  |  | -- |  | -- |  | --
|  |  | -- |  | -- |  | --
|  |  | -- |  | -- |  | --
|  |  | -- |  | -- |  | --
|  |  | -- |  | -- |  | --
|  |  | -- |  | -- |  | --
|  |  | -- |  | -- |  | --
|  |  | -- |  | -- |  | --
|  |  | -- |  | -- |  | --
|  |  | -- |  | -- |  | --
|  |  | -- |  | -- |  | --
|  |  | -- |  | -- |  | --
|  |  | -- |  | -- |  | --
|  |  | -- |  | -- |  | --
|  |  | -- |  | -- |  | --
|  |  | -- |  | -- |  | --
|  |  | -- |  | -- |  | --
|  |  | -- |  | -- |  | --
|  |  | -- |  | -- |  | --
|  |  | -- |  | -- |  | --
|  |  | -- |  | -- |  | --
|  |  | -- |  | -- |  | --
|  |  | -- |  | -- |  | --
|  |  | -- |  | -- |  | --
|  |  | -- |  | -- |  | --
|  |  | -- |  | -- |  | --
|  |  | -- |  | -- |  | --
|  |  | -- |  | -- |  | --
|  |  | -- |  | -- |  | --
|  |  | -- |  | -- |  | --
|  |  | -- |  | -- |  | --
|  |  | -- |  | -- |  | --
|  |  | -- |  | -- |  | --
|  |  | -- |  | -- |  | --
|  |  | -- |  | -- |  | --
|  |  | -- |  | -- |  | --
|  |  | -- |  | -- |  | --
|  |  | -- |  | -- |  | --
|  |  | -- |  | -- |  | --
|  |  | -- |  | -- |  | --
|  |  | -- |  | -- |  | --
|  |  | -- |  | -- |  | --
|  |  | -- |  | -- |  | --
|  |  | -- |  | -- |  | --
|  |  | -- |  | -- |  | --
|  |  | -- |  | -- |  | --
|  |  | -- |  | -- |  | --
|  |  | -- |  | -- |  | --
|  |  | -- |  | -- |  | --
|  |  | -- |  | -- |  | --
|  |  | -- |  | -- |  | --
|  |  | -- |  | -- |  | --
|  |  | -- |  | -- |  | --
|  |  | -- |  | -- |  | --
|  |  | -- |  | -- |  | --
|  |  | -- |  | -- |  | --
|  |  | -- |  | -- |  | --
|  |  | -- |  | -- |  | --
|  |  | -- |  | -- |  | --
|  |  | -- |  | -- |  | --
|  |  | -- |  | -- |  | --
|  |  | -- |  | -- |  | --
|  |  | -- |  | -- |  | --
|  |  | -- |  | -- |  | --
|  |  | -- |  | -- |  | --
|  |  | -- |  | -- |  | --
|  |  | -- |  | -- |  | --
|  |  | -- |  | -- |  | --
|  |  | -- |  | -- |  | --
|  |  | -- |  | -- |  | --
|  |  | -- |  | -- |  | --
|  |  | -- |  | -- |  | --
|  |  | -- |  | -- |  | --
|  |  | -- |  | -- |  | --
|  |  | -- |  | -- |  | --
|  |  | -- |  | -- |  | --
|  |  | -- |  | -- |  | --
|  |  | -- |  | -- |  | --
|  |  | -- |  | -- |  | --
|  |  | -- |  | -- |  | --
|  |  | -- |  | -- |  | --
|  |  | -- |  | -- |  | --
|  |  | -- |  | -- |  | --
|  |  | -- |  | -- |  | --
|  |  | -- |  | -- |  | --
|  |  | -- |  | -- |  | --
|  |  | -- |  | -- |  | --
|  |  | -- |  | -- |  | --
|  |  | -- |  | -- |  | --
|  |  | -- |  | -- |  | --
|  |  | -- |  | -- |  | --
|  |  | -- |  | -- |  | --
|  |  | -- |  | -- |  | --
|  |  | -- |  | -- |  | --
|  |  | -- |  | -- |  | --
|  |  | -- |  | -- |  | --
|  |  | -- |  | -- |  | --
|  |  | -- |  | -- |  | --
|  |  | -- |  | -- |  | --
|  |  | -- |  | -- |  | --
|  |  | -- |  | -- |  | --
|  |  | -- |  | -- |  | --
|  |  | -- |  | -- |  | --
|  |  | -- |  | -- |  | --
|  |  | -- |  | -- |  | --
|  |  | -- |  | -- |  | --
|  |  | -- |  | -- |  | --
|  |  | -- |  | -- |  | --
|  |  | -- |  | -- |  | --
|  |  | -- |  | -- |  | --
|  |  | -- |  | -- |  | --
|  |  | -- |  | -- |  | --
|  |  | -- |  | -- |  | --
|  |  | -- |  | -- |  | --
|  |  | -- |  | -- |  | --
|  |  | -- |  | -- |  | --
|  |  | -- |  | -- |  | --
|  |  | -- |  | -- |  | --
|  |  | -- |  | -- |  | --
|  |  | -- |  | -- |  | --
|  |  | -- |  | -- |  | --
|  |  | -- |  | -- |  | --
|  |  | -- |  | -- |  | --
|  |  | -- |  | -- |  | --
|  |  | -- |  | -- |  | --
|  |  | -- |  | -- |  | --
|  |  | -- |  | -- |  | --
|  |  | -- |  | -- |  | --
|  |  | -- |  | -- |  | --
|  |  | -- |  | -- |  | --
|  |  | -- |  | -- |  | --
|  |  | -- |  | -- |  | --
|  |  | -- |  | -- |  | --
|  |  | -- |  | -- |  | --
|  |  | -- |  | -- |  | --
|  |  | -- |  | -- |  | --
|  |  | -- |  | -- |  | --
|  |  | -- |  | -- |  | --
|  |  | -- |  | -- |  | --
|  |  | -- |  | -- |  | --
|  |  | -- |  | -- |  | --
|  |  | -- |  | -- |  | --
|  |  | -- |  | -- |  | --
|  |  | -- |  | -- |  | --
|  |  | -- |  | -- |  | --
|  |  | -- |  | -- |  | --
|  |  | -- |  | -- |  | --
|  |  | -- |  | -- |  | --
|  |  | -- |  | -- |  | --
|  |  | -- |  | -- |  | --
|  |  | -- |  | -- |  | --
|  |  | -- |  | -- |  | --
|  |  | -- |  | -- |  | --
|  |  | -- |  | -- |  | --
|  |  | -- |  | -- |  | --
|  |  | -- |  | -- |  | --
|  |  | -- |  | -- |  | --
|  |  | -- |  | -- |  | --
|  |  | -- |  | -- |  | --
|  |  | -- |  | -- |  | --
|  |  | -- |  | -- |  | --
|  |  | -- |  | -- |  | --
|  |  | -- |  | -- |  | --
|  |  | -- |  | -- |  | --
|  |  | -- |  | -- |  | --
|  |  | -- |  | -- |  | --
|  |  | -- |  | -- |  | --
|  |  | -- |  | -- |  | --
|  |  | -- |  | -- |  | --
|  |  | -- |  | -- |  | --
|  |  | -- |  | -- |  | --
|  |  | -- |  | -- |  | --
|  |  | -- |  | -- |  | --
|  |  | -- |  | -- |  | --
|  |  | -- |  | -- |  | --
|  |  | -- |  | -- |  | --
|  |  | -- |  | -- |  | --
|  |  | -- |  | -- |  | --
|  |  | -- |  | -- |  | --
|  |  | -- |  | -- |  | --
|  |  | -- |  | -- |  | --
|  |  | -- |  | -- |  | --
|  |  | -- |  | -- |  | --
|  |  | -- |  | -- |  | --
|  |  | -- |  | -- |  | --
|  |  | -- |  | -- |  | --
|  |  | -- |  | -- |  | --
|  |  | -- |  | -- |  | --
|  |  | -- |  | -- |  | --
|  |  | -- |  | -- |  | --
|  |  | -- |  | -- |  | --
|  |  | -- |  | -- |  | --
|  |  | -- |  | -- |  | --
|  |  | -- |  | -- |  | --
|  |  | -- |  | -- |  | --
|  |  | -- |  | -- |  | --
|  |  | -- |  | -- |  | --
|  |  | -- |  | -- |  | --
|  |  | -- |  | -- |  | --
|  |  | -- |  | -- |  | --
|  |  | -- |  | -- |  | --
|  |  | -- |  | -- |  | --
|  |  | -- |  | -- |  | --
|  |  | -- |  | -- |  | --
|  |  | -- |  | -- |  | --
|  |  | -- |  | -- |  | --
|  |  | -- |  | -- |  | --
|  |  | -- |  | -- |  | --
|  |  | -- |  | -- |  | --
|  |  | -- |  | -- |  | --
|  |  | -- |  | -- |  | --
|  |  | -- |  | -- |  | --
|  |  | -- |  | -- |  | --
|  |  | -- |  | -- |  | --
|  |  | -- |  | -- |  | --
|  |  | -- |  | -- |  | --
|  |  | -- |  | -- |  | --
|  |  | -- |  | -- |  | --
|  |  | -- |  | -- |  | --
|  |  | -- |  | -- |  | --
|  |  | -- |  | -- |  | --
|  |  | -- |  | -- |  | --
|  |  | -- |  | -- |  | --
|  |  | -- |  | -- |  | --
|  |  | -- |  | -- |  | --
|  |  | -- |  | -- |  | --
|  |  | -- |  | -- |  | --
|  |  | -- |  | -- |  | --
|  |  | -- |  | -- |  | --
|  |  | -- |  | -- |  | --
|  |  | -- |  | -- |  | --
|  |  | -- |  | -- |  | --
|  |  | -- |  | -- |  | --
|  |  | -- |  | -- |  | --
|  |  | -- |  | -- |  | --
|  |  | -- |  | -- |  | --
|  |  | -- |  | -- |  | --
|  |  | -- |  | -- |  | --
|  |  | -- |  | -- |  | --
|  |  | -- |  | -- |  | --
|  |  | -- |  | -- |  | --
|  |  | -- |  | -- |  | --
|  |  | -- |  | -- |  | --
|  |  | -- |  | -- |  | --
|  |  | -- |  | -- |  | --
|  |  | -- |  | -- |  | --
|  |  | -- |  | -- |  | --
|  |  | -- |  | -- |  | --
|  |  | -- |  | -- |  | --
|  |  | -- |  | -- |  | --
|  |  | -- |  | -- |  | --
|  |  | -- |  | -- |  | --
|  |  | -- |  | -- |  | --
|  |  | -- |  | -- |  | --
|  |  | -- |  | -- |  | --
|  |  | -- |  | -- |  | --
|  |  | -- |  | -- |  | --
|  |  | -- |  | -- |  | --
|  |  | -- |  | -- |  | --
|  |  | -- |  | -- |  | --
|  |  | -- |  | -- |  | --
|  |  | -- |  | -- |  | --
|  |  | -- |  | -- |  | --
|  |  | -- |  | -- |  | --
|  |  | -- |  | -- |  | --
|  |  | -- |  | -- |  | --
|  |  | -- |  | -- |  | --
|  |  | -- |  | -- |  | --
|  |  | -- |  | -- |  | --
|  |  | -- |  | -- |  | --
|  |  | -- |  | -- |  | --
|  |  | -- |  | -- |  | --
|  |  | -- |  | -- |  | --
|  |  | -- |  | -- |  | --
|  |  | -- |  | -- |  | --
|  |  | -- |  | -- |  | --
|  |  | -- |  | -- |  | --
|  |  | -- |  | -- |  | --
|  |  | -- |  | -- |  | --
|  |  | -- |  | -- |  | --
|  |  | -- |  | -- |  | --
|  |  | -- |  | -- |  | --
|  |  | -- |  | -- |  | --
|  |  | -- |  | -- |  | --
|  |  | -- |  | -- |  | --
|  |  | -- |  | -- |  | --
|  |  | -- |  | -- |  | --
|  |  | -- |  | -- |  | --
|  |  | -- |  | -- |  | --