## Raw Data
|  |  | BP145B2 Transmission |  |  | BP145B2 Reflectance
|  | Wavelength (nm) | Transmission (P-Polarized) | Transmission (Unpolarized) | Transmission (S-Polarized) | Reflectance (P-Polarized) | Reflectance (Unpolarized) | Reflectance (S-Polarized)
|  | 2500 | 89.4178 | 72.1886 | 54.9594 | 10.3731 | 24.3193 | 38.2655
|  | 2499 | 89.5399 | 71.6583 | 53.7767 | 10.3216 | 22.9342 | 35.5469
|  | 2498 | 89.3734 | 72.9556 | 56.5378 | 10.6251 | 24.1522 | 37.6793
|  | 2497 | 89.2605 | 72.5146 | 55.7688 | 10.4714 | 24.6183 | 38.7652
Product Raw Data |  | 2496 | 89.3112 | 72.4698 | 55.6283 | 10.6402 | 24.4939 | 38.3475
Pellicle Beamsplitters, Coated for 700 - 900 nm, 45:55 (R:T) |  | 2495 | 89.4418 | 72.6407 | 55.8396 | 10.5906 | 23.1562 | 35.7219
|  | 2494 | 89.1013 | 71.8235 | 54.5456 | 10.3271 | 24.1776 | 38.0281
Item # | BP145B2 | 2493 | 89.4765 | 72.1488 | 54.821 | 10.5275 | 23.9359 | 37.3443
DISCLAIMER: The data presented here are typical. Slight variations in performance data will occur from lot to lot. Please contact Technical Support with any questions regarding the use or reliability of this data. |  | 2492 | 89.377 | 72.0608 | 54.7446 | 10.7608 | 25.479 | 40.1972
|  | 2491 | 89.3233 | 72.1543 | 54.9854 | 10.9492 | 24.5094 | 38.0695
|  | 2490 | 89.3324 | 72.4366 | 55.5407 | 10.5769 | 23.6772 | 36.7774
|  | 2489 | 89.2665 | 72.3803 | 55.4941 | 10.4097 | 23.4219 | 36.4342
|  | 2488 | 89.4593 | 71.8881 | 54.3169 | 10.4167 | 24.0421 | 37.6674
|  | 2487 | 89.3051 | 74.038 | 58.7709 | 10.7765 | 25.2816 | 39.7868
This data may be used in publications. However, please cite Thorlabs as the source. |  | 2486 | 89.336 | 72.2712 | 55.2064 | 10.6262 | 25.0885 | 39.5507
|  | 2485 | 89.5879 | 73.7463 | 57.9046 | 10.6359 | 24.6747 | 38.7135
|  | 2484 | 89.3148 | 71.6356 | 53.9564 | 10.5327 | 23.663 | 36.7933
Additional Information: |  | 2483 | 89.3947 | 72.1783 | 54.962 | 10.3131 | 23.487 | 36.6609
This data is also representative of the BP545B2, BP245B2, and CM1-BP145B2 pellicles. |  | 2482 | 89.4815 | 72.8196 | 56.1577 | 10.4156 | 23.719 | 37.0225
|  | 2481 | 89.435 | 72.4093 | 55.3836 | 10.6964 | 25.3128 | 39.9292
|  | 2480 | 89.4671 | 72.4447 | 55.4222 | 10.6389 | 23.9314 | 37.2239
|  | 2479 | 89.3775 | 72.1305 | 54.8834 | 10.4177 | 23.5345 | 36.6513
|  | 2478 | 89.5645 | 73.1019 | 56.6393 | 10.6328 | 24.311 | 37.9891
|  | 2477 | 89.5643 | 72.7437 | 55.9231 | 10.3941 | 23.5837 | 36.7732
|  | 2476 | 89.452 | 73.2629 | 57.0738 | 10.5637 | 23.3785 | 36.1933
|  | 2475 | 89.4623 | 72.3273 | 55.1922 | 10.2028 | 22.6006 | 34.9984
|  | 2474 | 89.5941 | 71.9309 | 54.2676 | 10.5631 | 24.0482 | 37.5333
|  | 2473 | 89.7356 | 73.3377 | 56.9399 | 10.5321 | 24.0218 | 37.5115
|  | 2472 | 89.5686 | 72.1972 | 54.8258 | 10.3528 | 23.1213 | 35.8898
|  | 2471 | 89.7856 | 72.6695 | 55.5534 | 10.4808 | 23.9364 | 37.392
|  | 2470 | 89.6367 | 73.0026 | 56.3685 | 10.5193 | 23.1476 | 35.7759
|  | 2469 | 89.7079 | 72.7341 | 55.7603 | 10.6903 | 24.0558 | 37.4213
|  | 2468 | 89.7089 | 72.8556 | 56.0024 | 10.5523 | 23.9027 | 37.2532
|  | 2467 | 89.7822 | 73.6365 | 57.4909 | 10.5331 | 24.6859 | 38.8388
|  | 2466 | 89.4354 | 72.497 | 55.5586 | 10.3496 | 24.2269 | 38.1041
|  | 2465 | 89.6584 | 72.3066 | 54.9548 | 10.3526 | 23.8386 | 37.3245
|  | 2464 | 89.6612 | 72.8975 | 56.1337 | 10.4769 | 23.3469 | 36.2169
|  | 2463 | 89.7314 | 72.2099 | 54.6883 | 10.428 | 23.9292 | 37.4304
|  | 2462 | 89.7852 | 72.2186 | 54.6521 | 10.2031 | 23.2214 | 36.2396
|  | 2461 | 89.7348 | 73.471 | 57.2072 | 10.3933 | 24.2039 | 38.0144
|  | 2460 | 89.9371 | 72.2742 | 54.6114 | 10.3394 | 23.7052 | 37.0711
|  | 2459 | 89.706 | 72.42 | 55.134 | 10.2031 | 22.7727 | 35.3423
|  | 2458 | 89.8114 | 73.1476 | 56.4838 | 10.0723 | 23.6222 | 37.172
|  | 2457 | 89.7913 | 74.1042 | 58.417 | 10.4162 | 24.6877 | 38.9592
|  | 2456 | 89.8596 | 73.0343 | 56.2089 | 10.3559 | 22.7492 | 35.1425
|  | 2455 | 89.8394 | 73.4789 | 57.1184 | 10.1665 | 22.9263 | 35.6861
|  | 2454 | 89.8782 | 73.2847 | 56.6913 | 10.4844 | 23.9939 | 37.5033
|  | 2453 | 89.7599 | 74.2737 | 58.7876 | 10.2196 | 23.8829 | 37.5462
|  | 2452 | 89.8112 | 72.6434 | 55.4756 | 10.3275 | 23.287 | 36.2466
|  | 2451 | 89.8083 | 73.4773 | 57.1463 | 10.2266 | 23.1283 | 36.0299
|  | 2450 | 90.0372 | 73.5158 | 56.9943 | 10.2915 | 23.9057 | 37.5198
|  | 2449 | 89.916 | 72.8725 | 55.8291 | 10.3215 | 23.4534 | 36.5853
|  | 2448 | 89.9887 | 73.3171 | 56.6456 | 10.2938 | 23.0412 | 35.7886
|  | 2447 | 89.9955 | 74.3076 | 58.6196 | 10.1984 | 23.2962 | 36.3941
|  | 2446 | 89.8694 | 73.4437 | 57.018 | 10.0898 | 23.3996 | 36.7093
|  | 2445 | 89.9938 | 73.4959 | 56.998 | 10.0695 | 22.5501 | 35.0307
|  | 2444 | 89.9618 | 74.1088 | 58.2557 | 10.262 | 24.0417 | 37.8214
|  | 2443 | 89.9089 | 73.4134 | 56.9179 | 10.2438 | 23.3456 | 36.4473
|  | 2442 | 89.9851 | 72.91 | 55.8348 | 10.017 | 23.0893 | 36.1616
|  | 2441 | 90.1236 | 73.5668 | 57.0099 | 10.0746 | 22.4719 | 34.8692
|  | 2440 | 89.9799 | 73.8484 | 57.7169 | 10.1532 | 23.5298 | 36.9064
|  | 2439 | 90.0036 | 74.0181 | 58.0326 | 9.9819 | 22.5487 | 35.1156
|  | 2438 | 90.1794 | 74.0811 | 57.9828 | 10.0453 | 23.1402 | 36.2351
|  | 2437 | 90.0047 | 73.7593 | 57.514 | 10.1901 | 23.0282 | 35.8663
|  | 2436 | 90.1088 | 73.3619 | 56.615 | 10.0666 | 23.334 | 36.6013
|  | 2435 | 90.1369 | 73.814 | 57.491 | 9.9274 | 22.6907 | 35.4541
|  | 2434 | 90.0508 | 73.215 | 56.3793 | 9.8718 | 22.7995 | 35.7273
|  | 2433 | 90.1392 | 73.2602 | 56.3812 | 9.8863 | 23.1754 | 36.4646
|  | 2432 | 90.1494 | 74.0156 | 57.8819 | 9.9867 | 22.7417 | 35.4968
|  | 2431 | 90.2054 | 74.2324 | 58.2595 | 10.0678 | 23.7875 | 37.5072
|  | 2430 | 90.1875 | 73.7286 | 57.2697 | 9.8589 | 22.5745 | 35.2902
|  | 2429 | 90.2014 | 73.6459 | 57.0903 | 9.9155 | 23.1849 | 36.4544
|  | 2428 | 90.3116 | 73.7307 | 57.1498 | 9.7441 | 22.8889 | 36.0337
|  | 2427 | 90.3038 | 74.2134 | 58.1231 | 9.9742 | 23.2379 | 36.5016
|  | 2426 | 90.2753 | 74.0705 | 57.8657 | 9.8586 | 22.9797 | 36.1008
|  | 2425 | 90.1383 | 73.4207 | 56.7031 | 9.7571 | 23.0045 | 36.2519
|  | 2424 | 90.2689 | 73.7543 | 57.2396 | 9.8732 | 22.139 | 34.4047
|  | 2423 | 90.3372 | 74.6177 | 58.8982 | 9.7774 | 23.1851 | 36.5926
|  | 2422 | 90.3396 | 73.376 | 56.4125 | 9.8521 | 22.6121 | 35.3721
|  | 2421 | 90.4116 | 74.594 | 58.7763 | 9.7794 | 22.9688 | 36.1582
|  | 2420 | 90.4619 | 73.801 | 57.1401 | 9.7749 | 22.645 | 35.5151
|  | 2419 | 90.3898 | 73.856 | 57.3222 | 9.7663 | 21.9342 | 34.1022
|  | 2418 | 90.3899 | 74.8812 | 59.3725 | 9.7394 | 22.187 | 34.6347
|  | 2417 | 90.5964 | 74.6273 | 58.6581 | 9.7386 | 22.5127 | 35.2869
|  | 2416 | 90.4302 | 73.9048 | 57.3793 | 9.6122 | 22.3667 | 35.1212
|  | 2415 | 90.6147 | 75.1293 | 59.6438 | 9.6326 | 22.5656 | 35.4986
|  | 2414 | 90.3629 | 74.3106 | 58.2583 | 9.5004 | 22.165 | 34.8295
|  | 2413 | 90.6236 | 74.2261 | 57.8285 | 9.6057 | 22.2571 | 34.9085
|  | 2412 | 90.6578 | 74.5268 | 58.3958 | 9.5794 | 22.0964 | 34.6134
|  | 2411 | 90.5713 | 74.5074 | 58.4435 | 9.5581 | 21.3827 | 33.2074
|  | 2410 | 90.5409 | 74.501 | 58.4611 | 9.5648 | 21.5992 | 33.6337
|  | 2409 | 90.5536 | 74.5387 | 58.5238 | 9.3955 | 21.8502 | 34.3048
|  | 2408 | 90.6944 | 74.8221 | 58.9498 | 9.6252 | 22.5513 | 35.4775
|  | 2407 | 90.7123 | 75.0335 | 59.3546 | 9.5378 | 22.4183 | 35.2988
|  | 2406 | 90.68 | 74.0126 | 57.3451 | 9.4634 | 21.5839 | 33.7045
|  | 2405 | 90.7471 | 74.6654 | 58.5838 | 9.5434 | 22.4501 | 35.3568
|  | 2404 | 90.7563 | 74.977 | 59.1977 | 9.63 | 22.4528 | 35.2757
|  | 2403 | 90.7569 | 74.5732 | 58.3896 | 9.4062 | 21.5669 | 33.7275
|  | 2402 | 90.7652 | 75.0233 | 59.2815 | 9.4199 | 22.3179 | 35.2159
|  | 2401 | 90.65 | 75.0666 | 59.4832 | 9.287 | 21.7073 | 34.1276
|  | 2400 | 90.6568 | 75.6399 | 60.623 | 9.4244 | 22.2989 | 35.1735
|  | 2399 | 90.8092 | 75.6422 | 60.4752 | 9.4275 | 21.7403 | 34.0532
|  | 2398 | 90.7939 | 75.5647 | 60.3355 | 9.3746 | 22.011 | 34.6475
|  | 2397 | 90.8491 | 75.6597 | 60.4704 | 9.4552 | 21.8558 | 34.2563
|  | 2396 | 90.7737 | 76.7335 | 62.6932 | 9.3297 | 21.9084 | 34.487
|  | 2395 | 90.9486 | 75.0745 | 59.2004 | 9.2929 | 20.6825 | 32.072
|  | 2394 | 90.8008 | 75.5336 | 60.2664 | 9.1507 | 21.7912 | 34.4318
|  | 2393 | 90.9334 | 75.2527 | 59.572 | 9.3484 | 22.1507 | 34.953
|  | 2392 | 90.9653 | 76.2079 | 61.4504 | 9.2718 | 21.2151 | 33.1584
|  | 2391 | 90.9539 | 75.8192 | 60.6845 | 9.2803 | 21.5322 | 33.7841
|  | 2390 | 90.9407 | 76.3754 | 61.8101 | 9.1778 | 21.2544 | 33.331
|  | 2389 | 90.9854 | 76.4745 | 61.9636 | 9.2636 | 21.7993 | 34.3349
|  | 2388 | 90.9901 | 75.5915 | 60.1928 | 9.0682 | 21.2516 | 33.435
|  | 2387 | 90.9764 | 75.5066 | 60.0367 | 9.1301 | 21.0787 | 33.0273
|  | 2386 | 90.986 | 75.6917 | 60.3974 | 9.1429 | 21.5784 | 34.014
|  | 2385 | 91.1436 | 76.1081 | 61.0725 | 9.1301 | 21.2148 | 33.2996
|  | 2384 | 91.0677 | 75.8784 | 60.6891 | 9.012 | 20.9256 | 32.8392
|  | 2383 | 91.0469 | 75.4712 | 59.8955 | 9.1255 | 20.8745 | 32.6235
|  | 2382 | 91.1287 | 75.6658 | 60.2028 | 9.0743 | 20.7559 | 32.4375
|  | 2381 | 91.1914 | 75.9543 | 60.7171 | 8.9633 | 21.2842 | 33.6052
|  | 2380 | 91.1338 | 75.9786 | 60.8233 | 8.8891 | 20.5546 | 32.2201
|  | 2379 | 91.1507 | 76.21 | 61.2694 | 8.9134 | 20.7322 | 32.551
|  | 2378 | 91.1803 | 76.129 | 61.0778 | 8.9258 | 21.157 | 33.3882
|  | 2377 | 91.2893 | 76.2612 | 61.2331 | 8.9421 | 20.7476 | 32.553
|  | 2376 | 91.2845 | 76.6401 | 61.9957 | 8.8258 | 20.011 | 31.1961
|  | 2375 | 91.2028 | 75.4826 | 59.7625 | 8.8681 | 20.6605 | 32.4529
|  | 2374 | 91.2973 | 76.5407 | 61.7841 | 8.8666 | 20.3839 | 31.9012
|  | 2373 | 91.3131 | 76.9532 | 62.5933 | 8.7661 | 20.6164 | 32.4666
|  | 2372 | 91.4092 | 76.75 | 62.0908 | 8.802 | 19.914 | 31.026
|  | 2371 | 91.398 | 76.5115 | 61.6251 | 8.7051 | 20.0792 | 31.4532
|  | 2370 | 91.3979 | 76.5785 | 61.7591 | 8.684 | 19.983 | 31.2819
|  | 2369 | 91.358 | 75.9703 | 60.5827 | 8.6619 | 20.0583 | 31.4548
|  | 2368 | 91.3814 | 76.4665 | 61.5516 | 8.6773 | 19.8702 | 31.063
|  | 2367 | 91.4251 | 76.7369 | 62.0486 | 8.6178 | 20.3647 | 32.1115
|  | 2366 | 91.4754 | 77.0318 | 62.5882 | 8.6295 | 20.6614 | 32.6934
|  | 2365 | 91.4843 | 76.5515 | 61.6187 | 8.6262 | 19.6026 | 30.579
|  | 2364 | 91.6097 | 77.1797 | 62.7497 | 8.6521 | 20.158 | 31.6639
|  | 2363 | 91.3899 | 76.8701 | 62.3503 | 8.5517 | 19.7163 | 30.8808
|  | 2362 | 91.4868 | 76.6297 | 61.7726 | 8.5421 | 20.3288 | 32.1155
|  | 2361 | 91.5296 | 77.4904 | 63.4512 | 8.4741 | 20.0754 | 31.6767
|  | 2360 | 91.5552 | 77.4215 | 63.2877 | 8.4581 | 20.1837 | 31.9092
|  | 2359 | 91.5237 | 76.8889 | 62.2542 | 8.3878 | 19.7106 | 31.0333
|  | 2358 | 91.4842 | 77.3702 | 63.2562 | 8.3728 | 19.1147 | 29.8566
|  | 2357 | 91.4734 | 78.1017 | 64.73 | 8.3343 | 19.6815 | 31.0286
|  | 2356 | 91.5335 | 77.1953 | 62.857 | 8.3482 | 19.3436 | 30.3391
|  | 2355 | 91.5378 | 77.9301 | 64.3224 | 8.4496 | 20.7934 | 33.1372
|  | 2354 | 91.6133 | 77.731 | 63.8488 | 8.3284 | 19.3574 | 30.3864
|  | 2353 | 91.567 | 77.7095 | 63.8521 | 8.2785 | 19.3471 | 30.4156
|  | 2352 | 91.675 | 77.8412 | 64.0073 | 8.2533 | 19.2921 | 30.3308
|  | 2351 | 91.6466 | 77.7564 | 63.8663 | 8.2552 | 19.498 | 30.7409
|  | 2350 | 91.6986 | 78.1782 | 64.6578 | 8.2157 | 20.0742 | 31.9326
|  | 2349 | 91.5594 | 78.0892 | 64.6189 | 8.115 | 19.102 | 30.089
|  | 2348 | 91.6623 | 77.6106 | 63.5589 | 8.1049 | 18.9046 | 29.7044
|  | 2347 | 91.7199 | 77.8698 | 64.0196 | 8.1125 | 18.8945 | 29.6764
|  | 2346 | 91.7664 | 77.5565 | 63.3465 | 8.0606 | 18.7203 | 29.3801
|  | 2345 | 91.814 | 78.0827 | 64.3513 | 8.0525 | 18.4938 | 28.9351
|  | 2344 | 91.7849 | 77.8892 | 63.9935 | 7.974 | 18.7934 | 29.6128
|  | 2343 | 91.8673 | 78.3183 | 64.7693 | 8.1138 | 19.6522 | 31.1907
|  | 2342 | 91.8822 | 78.3252 | 64.7682 | 7.9661 | 18.5057 | 29.0453
|  | 2341 | 91.9364 | 79.0629 | 66.1894 | 7.9099 | 19.0283 | 30.1467
|  | 2340 | 91.9061 | 77.9414 | 63.9767 | 7.9497 | 18.2065 | 28.4633
|  | 2339 | 91.9525 | 78.4674 | 64.9823 | 7.9574 | 18.4223 | 28.8872
|  | 2338 | 91.9537 | 78.0434 | 64.1331 | 7.8521 | 18.268 | 28.6838
|  | 2337 | 92.0213 | 79.2232 | 66.4251 | 7.8631 | 18.4336 | 29.0041
|  | 2336 | 92.1209 | 79.1404 | 66.1599 | 7.8289 | 18.1295 | 28.4301
|  | 2335 | 92.1153 | 78.3487 | 64.5821 | 7.7312 | 17.931 | 28.1309
|  | 2334 | 92.201 | 78.1548 | 64.1085 | 7.7764 | 17.9765 | 28.1766
|  | 2333 | 92.0834 | 79.012 | 65.9407 | 7.6989 | 18.0089 | 28.319
|  | 2332 | 92.2805 | 79.0041 | 65.7276 | 7.636 | 17.7011 | 27.7661
|  | 2331 | 92.291 | 79.518 | 66.7451 | 7.7296 | 17.8357 | 27.9418
|  | 2330 | 92.2384 | 79.1859 | 66.1333 | 7.6675 | 17.9426 | 28.2176
|  | 2329 | 92.2423 | 79.8263 | 67.4103 | 7.7469 | 18.1757 | 28.6045
|  | 2328 | 92.1592 | 79.3468 | 66.5345 | 7.5832 | 17.9457 | 28.3083
|  | 2327 | 92.2378 | 79.1648 | 66.0917 | 7.5806 | 17.4198 | 27.259
|  | 2326 | 92.3004 | 79.78 | 67.2596 | 7.5284 | 18.1579 | 28.7875
|  | 2325 | 92.3729 | 79.7772 | 67.1814 | 7.5031 | 17.4173 | 27.3314
|  | 2324 | 92.355 | 79.8399 | 67.3247 | 7.48 | 17.5576 | 27.6351
|  | 2323 | 92.4817 | 79.9623 | 67.443 | 7.534 | 18.0151 | 28.4961
|  | 2322 | 92.4591 | 80.0354 | 67.6116 | 7.5326 | 17.5732 | 27.6138
|  | 2321 | 92.416 | 79.9003 | 67.3846 | 7.4162 | 17.0412 | 26.6662
|  | 2320 | 92.5296 | 80.0563 | 67.5829 | 7.3674 | 16.9365 | 26.5056
|  | 2319 | 92.6192 | 80.3626 | 68.1061 | 7.4525 | 17.2505 | 27.0485
|  | 2318 | 92.5272 | 80.587 | 68.6467 | 7.3154 | 17.2046 | 27.0938
|  | 2317 | 92.6059 | 80.2711 | 67.9364 | 7.3455 | 16.9337 | 26.522
|  | 2316 | 92.5814 | 80.4664 | 68.3513 | 7.1554 | 16.7981 | 26.4409
|  | 2315 | 92.5802 | 80.2411 | 67.902 | 7.1892 | 16.6066 | 26.0241
|  | 2314 | 92.6385 | 80.6553 | 68.6722 | 7.2324 | 17.0248 | 26.8171
|  | 2313 | 92.7349 | 80.6289 | 68.523 | 7.2586 | 16.7646 | 26.2705
|  | 2312 | 92.6662 | 80.6673 | 68.6683 | 7.2102 | 17.056 | 26.9019
|  | 2311 | 92.7254 | 81.1796 | 69.6337 | 7.1976 | 16.6247 | 26.0519
|  | 2310 | 92.7477 | 80.5351 | 68.3225 | 7.1429 | 16.4787 | 25.8145
|  | 2309 | 92.9573 | 80.9903 | 69.0232 | 7.0834 | 16.7427 | 26.402
|  | 2308 | 92.6947 | 80.7005 | 68.7064 | 7.1053 | 16.1125 | 25.1198
|  | 2307 | 92.9206 | 80.6491 | 68.3775 | 6.9631 | 16.3318 | 25.7005
|  | 2306 | 92.8031 | 81.4964 | 70.1897 | 7.1288 | 16.7554 | 26.382
|  | 2305 | 92.8241 | 81.3983 | 69.9725 | 6.8206 | 15.5913 | 24.362
|  | 2304 | 92.8573 | 81.4603 | 70.0632 | 6.9316 | 15.8237 | 24.7158
|  | 2303 | 92.9894 | 81.8212 | 70.653 | 6.8785 | 16.0916 | 25.3047
|  | 2302 | 92.9529 | 80.9805 | 69.008 | 6.9604 | 16.0398 | 25.1192
|  | 2301 | 92.9867 | 81.2205 | 69.4544 | 6.7312 | 15.6282 | 24.5252
|  | 2300 | 92.984 | 81.8424 | 70.7009 | 6.7839 | 15.6377 | 24.4916
|  | 2299 | 93.0502 | 81.7383 | 70.4264 | 6.7866 | 15.2368 | 23.6869
|  | 2298 | 92.9314 | 81.0244 | 69.1174 | 6.6846 | 15.4699 | 24.2552
|  | 2297 | 93.1016 | 81.3023 | 69.503 | 6.5957 | 15.5428 | 24.49
|  | 2296 | 93.1186 | 81.5962 | 70.0739 | 6.8415 | 15.6272 | 24.4129
|  | 2295 | 93.2742 | 82.6158 | 71.9574 | 6.6978 | 15.4582 | 24.2187
|  | 2294 | 93.0603 | 81.5529 | 70.0454 | 6.6042 | 15.3409 | 24.0776
|  | 2293 | 93.2929 | 82.0707 | 70.8486 | 6.6464 | 14.8107 | 22.975
|  | 2292 | 93.2393 | 82.4364 | 71.6336 | 6.5909 | 15.0796 | 23.5683
|  | 2291 | 93.6602 | 82.7071 | 71.754 | 6.7043 | 15.636 | 24.5676
|  | 2290 | 93.4854 | 82.3528 | 71.2202 | 6.479 | 14.8043 | 23.1297
|  | 2289 | 93.5302 | 82.8594 | 72.1887 | 6.6323 | 14.9633 | 23.2943
|  | 2288 | 93.261 | 82.8159 | 72.3708 | 6.5066 | 14.8512 | 23.1958
|  | 2287 | 93.5461 | 82.1951 | 70.8442 | 6.4366 | 14.3695 | 22.3023
|  | 2286 | 93.2448 | 82.7304 | 72.2161 | 6.5758 | 14.8545 | 23.1333
|  | 2285 | 93.7811 | 82.6647 | 71.5483 | 6.3812 | 14.9369 | 23.4926
|  | 2284 | 93.6412 | 83.6041 | 73.5671 | 6.2085 | 14.1337 | 22.059
|  | 2283 | 93.3416 | 82.9841 | 72.6266 | 6.4071 | 14.9059 | 23.4047
|  | 2282 | 93.9102 | 83.5489 | 73.1877 | 6.364 | 14.5968 | 22.8297
|  | 2281 | 93.6201 | 83.7735 | 73.927 | 6.2639 | 13.903 | 21.542
|  | 2280 | 93.9201 | 83.7046 | 73.4891 | 6.282 | 14.6192 | 22.9565
|  | 2279 | 93.5826 | 83.1923 | 72.8021 | 5.8321 | 13.4038 | 20.9754
|  | 2278 | 93.8141 | 83.6636 | 73.5131 | 5.9475 | 14.0583 | 22.1691
|  | 2277 | 93.8737 | 84.2623 | 74.6509 | 6.4897 | 14.1008 | 21.712
|  | 2276 | 93.8379 | 83.9273 | 74.0166 | 6.5019 | 14.1792 | 21.8565
|  | 2275 | 94.2173 | 84.2156 | 74.2138 | 6.2431 | 14.1398 | 22.0365
|  | 2274 | 93.5495 | 84.2601 | 74.9707 | 5.8658 | 13.4335 | 21.0013
|  | 2273 | 93.6988 | 84.245 | 74.7912 | 6.3461 | 14.2349 | 22.1237
|  | 2272 | 94.0345 | 84.4106 | 74.7867 | 5.8679 | 13.3058 | 20.7437
|  | 2271 | 94.471 | 84.7852 | 75.0994 | 5.9598 | 13.5549 | 21.1499
|  | 2270 | 93.7845 | 84.5305 | 75.2765 | 6.3617 | 14.4014 | 22.4411
|  | 2269 | 94.4337 | 84.7056 | 74.9775 | 5.6379 | 13.7859 | 21.9338
|  | 2268 | 93.9718 | 84.7812 | 75.5906 | 6.2149 | 13.6134 | 21.0119
|  | 2267 | 93.6828 | 84.6526 | 75.6225 | 5.6799 | 12.9089 | 20.1379
|  | 2266 | 93.7878 | 84.5996 | 75.4114 | 5.9344 | 13.2783 | 20.6223
|  | 2265 | 94.3155 | 84.9534 | 75.5913 | 6.023 | 13.0153 | 20.0076
|  | 2264 | 94.008 | 84.5914 | 75.1748 | 5.7963 | 13.1337 | 20.4711
|  | 2263 | 93.8625 | 84.6396 | 75.4166 | 5.7364 | 12.8969 | 20.0573
|  | 2262 | 93.9914 | 84.6412 | 75.2909 | 6.2779 | 13.243 | 20.2081
|  | 2261 | 94.1711 | 85.1374 | 76.1038 | 5.7262 | 12.5933 | 19.4603
|  | 2260 | 94.1129 | 85.0463 | 75.9796 | 5.6639 | 12.795 | 19.9262
|  | 2259 | 94.6396 | 85.598 | 76.5563 | 5.6257 | 12.6956 | 19.7654
|  | 2258 | 94.129 | 85.695 | 77.2611 | 5.8694 | 12.4353 | 19.0011
|  | 2257 | 94.2354 | 85.8719 | 77.5084 | 5.8231 | 12.2798 | 18.7366
|  | 2256 | 94.2634 | 85.7166 | 77.1699 | 5.4911 | 12.1278 | 18.7646
|  | 2255 | 94.2951 | 85.8203 | 77.3455 | 5.6837 | 12.4683 | 19.2529
|  | 2254 | 94.2495 | 86.0978 | 77.9461 | 5.3639 | 11.8377 | 18.3116
|  | 2253 | 94.5717 | 85.5182 | 76.4647 | 5.2075 | 11.5554 | 17.9033
|  | 2252 | 94.5186 | 86.3153 | 78.1121 | 5.8275 | 12.6944 | 19.5614
|  | 2251 | 94.4685 | 86.5157 | 78.5629 | 5.4064 | 11.7023 | 17.9982
|  | 2250 | 94.5546 | 85.7525 | 76.9505 | 5.3627 | 11.4692 | 17.5757
|  | 2249 | 94.6622 | 86.9494 | 79.2366 | 4.9906 | 11.2095 | 17.4284
|  | 2248 | 94.6785 | 86.7372 | 78.7958 | 5.6818 | 11.9557 | 18.2296
|  | 2247 | 94.561 | 86.6382 | 78.7154 | 5.5737 | 11.8715 | 18.1694
|  | 2246 | 94.5999 | 86.6658 | 78.7317 | 5.2118 | 11.4785 | 17.7452
|  | 2245 | 94.496 | 86.4764 | 78.4568 | 5.4414 | 11.4958 | 17.5502
|  | 2244 | 94.8775 | 87.1298 | 79.3821 | 5.1136 | 11.0983 | 17.083
|  | 2243 | 94.8584 | 87.2388 | 79.6192 | 5.3594 | 11.3715 | 17.3837
|  | 2242 | 94.3472 | 86.4924 | 78.6375 | 5.315 | 11.1331 | 16.9512
|  | 2241 | 94.6753 | 87.4173 | 80.1594 | 5.3043 | 11.1316 | 16.9589
|  | 2240 | 94.8088 | 86.7618 | 78.7148 | 5.08 | 10.4146 | 15.7493
|  | 2239 | 94.7205 | 87.9505 | 81.1804 | 5.3278 | 11.2669 | 17.2059
|  | 2238 | 94.8122 | 87.8203 | 80.8285 | 5.3403 | 10.6721 | 16.004
|  | 2237 | 94.7548 | 87.3084 | 79.8619 | 5.0586 | 10.1454 | 15.2323
|  | 2236 | 94.9651 | 87.8605 | 80.7559 | 5.1776 | 10.569 | 15.9603
|  | 2235 | 95.0755 | 88.2658 | 81.4561 | 5.1172 | 10.4904 | 15.8637
|  | 2234 | 94.9211 | 87.975 | 81.0288 | 5.1023 | 10.1855 | 15.2688
|  | 2233 | 94.9248 | 88.1352 | 81.3456 | 5.017 | 10.641 | 16.2649
|  | 2232 | 95.171 | 88.5878 | 82.0046 | 5.1303 | 10.4121 | 15.6939
|  | 2231 | 95.1489 | 88.5316 | 81.9144 | 4.8976 | 10.2887 | 15.6798
|  | 2230 | 95.2052 | 88.6527 | 82.1003 | 5.1367 | 10.418 | 15.6993
|  | 2229 | 95.0892 | 88.7922 | 82.4952 | 4.9447 | 10.1988 | 15.4529
|  | 2228 | 95.2038 | 88.6612 | 82.1185 | 5.0429 | 9.8824 | 14.722
|  | 2227 | 95.276 | 88.9095 | 82.543 | 4.9505 | 10.1085 | 15.2665
|  | 2226 | 95.4731 | 88.9517 | 82.4303 | 5.0155 | 10.2715 | 15.5275
|  | 2225 | 95.1589 | 89.0275 | 82.8961 | 4.8674 | 9.7265 | 14.5856
|  | 2224 | 94.945 | 88.6061 | 82.2672 | 4.8367 | 9.7101 | 14.5834
|  | 2223 | 95.1586 | 89.1972 | 83.2358 | 4.833 | 9.9361 | 15.0392
|  | 2222 | 95.4305 | 89.2756 | 83.1208 | 4.7989 | 9.1832 | 13.5676
|  | 2221 | 95.3161 | 89.2041 | 83.0921 | 4.7261 | 9.3681 | 14.0101
|  | 2220 | 95.295 | 89.6807 | 84.0663 | 4.7615 | 9.5163 | 14.2711
|  | 2219 | 95.3205 | 88.888 | 82.4554 | 4.6496 | 9.2404 | 13.8311
|  | 2218 | 95.337 | 89.3711 | 83.4052 | 4.6568 | 8.9406 | 13.2244
|  | 2217 | 95.5487 | 89.8449 | 84.1411 | 4.4481 | 8.9944 | 13.5406
|  | 2216 | 95.421 | 90.1447 | 84.8684 | 4.5686 | 8.9866 | 13.4046
|  | 2215 | 95.6151 | 90.4628 | 85.3104 | 4.5062 | 8.5215 | 12.5368
|  | 2214 | 95.5241 | 90.4028 | 85.2815 | 4.5867 | 9.028 | 13.4692
|  | 2213 | 95.6512 | 90.278 | 84.9048 | 4.5399 | 8.7494 | 12.9588
|  | 2212 | 95.4855 | 90.5983 | 85.7111 | 4.4836 | 8.2971 | 12.1105
|  | 2211 | 95.5085 | 90.0973 | 84.6861 | 4.55 | 8.6998 | 12.8496
|  | 2210 | 95.6681 | 90.4592 | 85.2503 | 4.6087 | 8.3107 | 12.0126
|  | 2209 | 95.5768 | 90.2988 | 85.0208 | 4.4046 | 8.0785 | 11.7524
|  | 2208 | 95.5132 | 90.4792 | 85.4451 | 4.477 | 8.2059 | 11.9347
|  | 2207 | 95.7834 | 90.6197 | 85.4561 | 4.7184 | 8.7636 | 12.8087
|  | 2206 | 95.7664 | 90.3409 | 84.9155 | 4.3294 | 7.6143 | 10.8992
|  | 2205 | 95.653 | 90.8623 | 86.0716 | 4.6013 | 8.3911 | 12.1809
|  | 2204 | 95.7141 | 90.9979 | 86.2818 | 4.5907 | 8.435 | 12.2793
|  | 2203 | 95.6526 | 91.0648 | 86.477 | 4.2822 | 7.2682 | 10.2543
|  | 2202 | 95.7396 | 91.0988 | 86.4581 | 4.3894 | 7.7519 | 11.1145
|  | 2201 | 95.6572 | 90.9754 | 86.2936 | 4.3431 | 7.5207 | 10.6983
|  | 2200 | 95.7354 | 91.3309 | 86.9264 | 4.2936 | 7.3005 | 10.3074
|  | 2199 | 95.6538 | 91.1314 | 86.6089 | 4.2241 | 7.4656 | 10.7072
|  | 2198 | 95.8244 | 91.1921 | 86.5599 | 4.1401 | 7.4774 | 10.8147
|  | 2197 | 95.7969 | 91.3827 | 86.9685 | 4.507 | 7.9749 | 11.4429
|  | 2196 | 96.1092 | 91.6021 | 87.0951 | 4.4522 | 7.2085 | 9.9648
|  | 2195 | 95.8094 | 91.4396 | 87.0697 | 4.4272 | 7.5267 | 10.6262
|  | 2194 | 96.161 | 92.0671 | 87.9732 | 4.2807 | 7.2412 | 10.2017
|  | 2193 | 95.777 | 92.0877 | 88.3985 | 4.4321 | 7.5598 | 10.6875
|  | 2192 | 95.9089 | 91.7498 | 87.5905 | 4.2274 | 7.2176 | 10.2077
|  | 2191 | 95.8742 | 91.9282 | 87.9823 | 4.1407 | 6.8427 | 9.5447
|  | 2190 | 95.9276 | 91.8771 | 87.8266 | 4.174 | 6.7517 | 9.3294
|  | 2189 | 95.8452 | 92.1712 | 88.4973 | 4.2524 | 7.0083 | 9.7642
|  | 2188 | 95.7961 | 92.0735 | 88.3509 | 4.3185 | 6.8323 | 9.3462
|  | 2187 | 95.8462 | 92.6287 | 89.4111 | 4.2324 | 6.8141 | 9.3958
|  | 2186 | 95.7286 | 92.2834 | 88.8383 | 4.1351 | 6.692 | 9.2488
|  | 2185 | 96.0495 | 92.2185 | 88.3875 | 4.3518 | 6.9018 | 9.4518
|  | 2184 | 96.0435 | 92.546 | 89.0485 | 4.0431 | 6.5555 | 9.0678
|  | 2183 | 95.9911 | 92.6749 | 89.3588 | 4.1194 | 6.6026 | 9.0858
|  | 2182 | 96.0245 | 92.5617 | 89.099 | 4.1131 | 6.0126 | 7.9121
|  | 2181 | 96.0934 | 92.8383 | 89.5831 | 3.9637 | 6.2197 | 8.4757
|  | 2180 | 96.1428 | 92.9962 | 89.8495 | 4.0192 | 5.853 | 7.6868
|  | 2179 | 96.049 | 92.8119 | 89.5747 | 4.0194 | 6.3037 | 8.588
|  | 2178 | 95.9657 | 93.0231 | 90.0804 | 4.0267 | 6.1563 | 8.2859
|  | 2177 | 96.1897 | 93.174 | 90.1584 | 3.8872 | 6.2772 | 8.6671
|  | 2176 | 96.1082 | 93.4761 | 90.8439 | 4.0344 | 6.0731 | 8.1119
|  | 2175 | 96.2049 | 93.1674 | 90.1299 | 3.9571 | 6.0932 | 8.2293
|  | 2174 | 95.9834 | 92.8605 | 89.7375 | 4.1018 | 6.1767 | 8.2517
|  | 2173 | 96.1201 | 93.1394 | 90.1586 | 3.8053 | 5.843 | 7.8806
|  | 2172 | 96.0521 | 93.1679 | 90.2837 | 4.1346 | 6.0299 | 7.9252
|  | 2171 | 96.0043 | 93.1948 | 90.3853 | 3.716 | 5.4082 | 7.1004
|  | 2170 | 96.1799 | 93.7322 | 91.2845 | 3.8741 | 5.8055 | 7.7368
|  | 2169 | 96.0812 | 93.6921 | 91.303 | 3.7843 | 5.3841 | 6.9838
|  | 2168 | 96.2283 | 93.7399 | 91.2516 | 4.0019 | 5.8727 | 7.7434
|  | 2167 | 96.2972 | 93.7345 | 91.1718 | 3.7533 | 5.3802 | 7.007
|  | 2166 | 96.1324 | 93.9281 | 91.7237 | 3.9865 | 5.7134 | 7.4402
|  | 2165 | 96.0454 | 93.7392 | 91.433 | 3.8126 | 5.2515 | 6.6903
|  | 2164 | 96.2946 | 94.3491 | 92.4036 | 3.7858 | 5.3034 | 6.8211
|  | 2163 | 96.2385 | 93.8094 | 91.3804 | 3.8868 | 5.1329 | 6.379
|  | 2162 | 96.0151 | 93.8153 | 91.6155 | 3.6373 | 5.0345 | 6.4316
|  | 2161 | 96.2487 | 94.0001 | 91.7515 | 3.7281 | 4.9682 | 6.2083
|  | 2160 | 95.9717 | 94.0155 | 92.0593 | 3.8303 | 5.0058 | 6.1814
|  | 2159 | 96.3484 | 93.9268 | 91.5052 | 3.8704 | 4.8171 | 5.7638
|  | 2158 | 96.2813 | 94.4926 | 92.7039 | 3.7773 | 5.1336 | 6.4899
|  | 2157 | 96.2696 | 94.3264 | 92.3832 | 3.8853 | 5.2825 | 6.6797
|  | 2156 | 96.2171 | 94.0199 | 91.8226 | 3.8209 | 5.2677 | 6.7146
|  | 2155 | 96.1114 | 94.4034 | 92.6954 | 4.0667 | 5.2166 | 6.3665
|  | 2154 | 96.2317 | 94.2466 | 92.2615 | 3.7302 | 4.7597 | 5.7893
|  | 2153 | 96.3669 | 94.5668 | 92.7667 | 3.8879 | 5.0174 | 6.1469
|  | 2152 | 96.2261 | 94.3998 | 92.5735 | 3.863 | 5.0575 | 6.2521
|  | 2151 | 96.386 | 94.5683 | 92.7505 | 3.8812 | 4.9546 | 6.028
|  | 2150 | 96.2558 | 94.8057 | 93.3556 | 3.7498 | 4.9046 | 6.0594
|  | 2149 | 96.1926 | 94.4919 | 92.7913 | 3.6917 | 4.7142 | 5.7367
|  | 2148 | 96.2365 | 94.6084 | 92.9802 | 3.5391 | 4.4536 | 5.3681
|  | 2147 | 96.1937 | 94.6887 | 93.1838 | 3.8346 | 5.0642 | 6.2938
|  | 2146 | 96.3329 | 94.8961 | 93.4594 | 3.8321 | 4.7036 | 5.5751
|  | 2145 | 95.9945 | 94.6595 | 93.3247 | 3.8607 | 4.862 | 5.8634
|  | 2144 | 96.1192 | 94.773 | 93.4268 | 3.8162 | 4.5186 | 5.2209
|  | 2143 | 96.2759 | 94.7947 | 93.3134 | 3.8293 | 4.8849 | 5.9405
|  | 2142 | 96.1135 | 94.3558 | 92.5981 | 3.9633 | 4.8438 | 5.7242
|  | 2141 | 96.384 | 94.869 | 93.3541 | 3.9284 | 4.4432 | 4.9581
|  | 2140 | 96.2392 | 94.9516 | 93.664 | 3.6413 | 4.4248 | 5.2083
|  | 2139 | 96.2826 | 94.9283 | 93.5739 | 3.6915 | 4.2037 | 4.716
|  | 2138 | 96.1386 | 94.745 | 93.3514 | 3.7647 | 4.4288 | 5.0929
|  | 2137 | 96.2939 | 95.1338 | 93.9737 | 3.6731 | 4.3148 | 4.9565
|  | 2136 | 96.2568 | 94.8018 | 93.3468 | 3.8007 | 4.7187 | 5.6366
|  | 2135 | 96.4011 | 94.8237 | 93.2463 | 3.8898 | 4.6009 | 5.312
|  | 2134 | 96.2135 | 94.7899 | 93.3663 | 3.6492 | 4.4048 | 5.1605
|  | 2133 | 96.2689 | 95.0796 | 93.8904 | 3.7844 | 4.2833 | 4.7822
|  | 2132 | 96.1772 | 94.7608 | 93.3445 | 3.9859 | 4.9966 | 6.0073
|  | 2131 | 96.1978 | 94.8722 | 93.5465 | 3.9524 | 4.7302 | 5.5079
|  | 2130 | 96.1012 | 94.6882 | 93.2752 | 4.0198 | 4.5172 | 5.0147
|  | 2129 | 96.1973 | 94.7785 | 93.3597 | 3.8585 | 4.5463 | 5.2341
|  | 2128 | 96.2582 | 94.8453 | 93.4324 | 3.9621 | 4.4427 | 4.9233
|  | 2127 | 96.2946 | 95.0893 | 93.884 | 3.8612 | 4.4394 | 5.0176
|  | 2126 | 96.2363 | 94.9929 | 93.7496 | 4.031 | 4.6133 | 5.1956
|  | 2125 | 96.5109 | 95.2399 | 93.9688 | 3.8721 | 4.7349 | 5.5978
|  | 2124 | 96.194 | 94.8437 | 93.4934 | 3.9972 | 4.822 | 5.6468
|  | 2123 | 96.3746 | 95.1112 | 93.8478 | 3.6745 | 4.3856 | 5.0968
|  | 2122 | 96.0488 | 95.0004 | 93.952 | 3.8763 | 4.4562 | 5.0361
|  | 2121 | 95.8495 | 94.6845 | 93.5194 | 4.0781 | 4.8413 | 5.6046
|  | 2120 | 96.1031 | 94.9927 | 93.8824 | 3.8336 | 4.368 | 4.9024
|  | 2119 | 96.2021 | 94.8304 | 93.4588 | 3.8631 | 4.4514 | 5.0397
|  | 2118 | 96.0966 | 94.877 | 93.6574 | 4.0376 | 4.7473 | 5.457
|  | 2117 | 96.1772 | 94.932 | 93.6868 | 4.0451 | 4.6356 | 5.226
|  | 2116 | 96.1537 | 94.6463 | 93.139 | 3.9685 | 4.6986 | 5.4287
|  | 2115 | 96.0696 | 94.6007 | 93.1317 | 4.1015 | 4.6366 | 5.1717
|  | 2114 | 96.1336 | 94.9463 | 93.759 | 4.0572 | 4.6315 | 5.2058
|  | 2113 | 95.9495 | 94.6967 | 93.4438 | 4.1071 | 4.6992 | 5.2913
|  | 2112 | 96.0404 | 94.7618 | 93.4832 | 4.1926 | 4.8078 | 5.4231
|  | 2111 | 95.8725 | 94.7593 | 93.6462 | 4.1507 | 4.7095 | 5.2682
|  | 2110 | 96.0212 | 94.8425 | 93.6637 | 4.0951 | 4.6106 | 5.126
|  | 2109 | 96.0591 | 94.9775 | 93.8959 | 4.1384 | 4.9004 | 5.6625
|  | 2108 | 96.1343 | 95.0113 | 93.8884 | 4.2456 | 4.7884 | 5.3312
|  | 2107 | 95.7185 | 94.4221 | 93.1257 | 4.1237 | 4.7969 | 5.4701
|  | 2106 | 95.7955 | 94.6357 | 93.4758 | 4.2422 | 5.0589 | 5.8756
|  | 2105 | 95.9169 | 94.3416 | 92.7662 | 4.2714 | 5.2528 | 6.2343
|  | 2104 | 95.937 | 94.2986 | 92.6603 | 4.2025 | 4.7863 | 5.37
|  | 2103 | 96.0822 | 94.6657 | 93.2491 | 4.4136 | 5.2333 | 6.053
|  | 2102 | 95.9666 | 94.4707 | 92.9748 | 4.0752 | 4.7782 | 5.4812
|  | 2101 | 95.8508 | 94.4744 | 93.0981 | 4.4149 | 5.4285 | 6.4422
|  | 2100 | 95.7872 | 94.1583 | 92.5294 | 4.1345 | 4.6412 | 5.1479
|  | 2099 | 95.919 | 94.5487 | 93.1783 | 4.3203 | 5.3305 | 6.3408
|  | 2098 | 95.8552 | 94.5519 | 93.2486 | 4.3721 | 5.3948 | 6.4175
|  | 2097 | 95.756 | 94.3409 | 92.9257 | 4.1473 | 5.0031 | 5.8589
|  | 2096 | 95.8323 | 94.2921 | 92.7518 | 4.3899 | 5.2581 | 6.1263
|  | 2095 | 95.8553 | 94.4324 | 93.0095 | 4.3959 | 5.3301 | 6.2643
|  | 2094 | 95.7126 | 94.0443 | 92.376 | 4.4248 | 5.4303 | 6.4358
|  | 2093 | 95.8688 | 94.0283 | 92.1878 | 4.364 | 5.3616 | 6.3591
|  | 2092 | 95.6649 | 93.897 | 92.1292 | 4.2498 | 5.3405 | 6.4313
|  | 2091 | 95.6524 | 93.7696 | 91.8867 | 4.4728 | 5.6062 | 6.7396
|  | 2090 | 95.6631 | 94.0128 | 92.3626 | 4.6172 | 5.6971 | 6.777
|  | 2089 | 95.6767 | 93.8498 | 92.0229 | 4.44 | 5.6318 | 6.8235
|  | 2088 | 95.6897 | 93.7459 | 91.802 | 4.348 | 5.6313 | 6.9146
|  | 2087 | 95.5727 | 93.7719 | 91.971 | 4.4761 | 5.6487 | 6.8213
|  | 2086 | 95.5931 | 93.4863 | 91.3795 | 4.5423 | 5.6273 | 6.7123
|  | 2085 | 95.5573 | 93.5573 | 91.5573 | 4.4584 | 5.7378 | 7.0173
|  | 2084 | 95.4121 | 93.6127 | 91.8133 | 4.5644 | 5.7807 | 6.997
|  | 2083 | 95.4029 | 93.2821 | 91.1614 | 4.6248 | 5.969 | 7.3132
|  | 2082 | 95.4811 | 93.401 | 91.3209 | 4.8134 | 6.1887 | 7.564
|  | 2081 | 95.4342 | 93.2079 | 90.9815 | 4.6391 | 6.0152 | 7.3913
|  | 2080 | 95.5568 | 93.0321 | 90.5074 | 4.615 | 6.0775 | 7.5399
|  | 2079 | 95.0431 | 92.9121 | 90.7811 | 4.738 | 6.319 | 7.9
|  | 2078 | 95.3028 | 92.9856 | 90.6685 | 4.6112 | 6.2276 | 7.844
|  | 2077 | 95.3604 | 93.097 | 90.8336 | 4.6735 | 6.4046 | 8.1356
|  | 2076 | 95.2858 | 92.686 | 90.0863 | 4.7982 | 6.3917 | 7.9853
|  | 2075 | 95.1441 | 92.7362 | 90.3283 | 5.0386 | 6.8618 | 8.6851
|  | 2074 | 95.3017 | 92.7065 | 90.1112 | 4.8131 | 6.5736 | 8.3341
|  | 2073 | 95.2718 | 92.6448 | 90.0178 | 5.0654 | 6.8243 | 8.5832
|  | 2072 | 95.1438 | 92.4361 | 89.7284 | 5.0108 | 6.9206 | 8.8305
|  | 2071 | 95.2016 | 92.4749 | 89.7482 | 4.9179 | 6.9324 | 8.9468
|  | 2070 | 95.1772 | 92.4299 | 89.6827 | 4.9225 | 6.9408 | 8.9591
|  | 2069 | 95.1236 | 92.1863 | 89.249 | 5.0899 | 7.1452 | 9.2004
|  | 2068 | 95.0777 | 92.1064 | 89.1351 | 4.9966 | 7.0012 | 9.0058
|  | 2067 | 95.1277 | 91.9384 | 88.749 | 5.0572 | 7.1785 | 9.2999
|  | 2066 | 94.9108 | 91.9311 | 88.9514 | 4.9444 | 7.2998 | 9.6552
|  | 2065 | 95.0013 | 91.9682 | 88.9351 | 5.1871 | 7.4315 | 9.6759
|  | 2064 | 94.9461 | 91.5045 | 88.0629 | 5.0906 | 7.3478 | 9.605
|  | 2063 | 94.8264 | 91.3809 | 87.9355 | 5.3156 | 7.5975 | 9.8795
|  | 2062 | 94.7355 | 91.2003 | 87.665 | 5.285 | 7.7777 | 10.2704
|  | 2061 | 94.8767 | 91.2818 | 87.6869 | 5.1795 | 7.625 | 10.0706
|  | 2060 | 94.9156 | 91.3247 | 87.7338 | 5.3458 | 7.8985 | 10.4511
|  | 2059 | 94.8208 | 91.361 | 87.9012 | 5.3267 | 8.0486 | 10.7704
|  | 2058 | 94.7332 | 91.1884 | 87.6436 | 5.383 | 8.0942 | 10.8054
|  | 2057 | 94.672 | 91.0529 | 87.4339 | 5.3837 | 7.8943 | 10.4049
|  | 2056 | 94.6105 | 90.8986 | 87.1868 | 5.3204 | 8.1799 | 11.0394
|  | 2055 | 94.6443 | 90.8101 | 86.976 | 5.4921 | 8.1628 | 10.8335
|  | 2054 | 94.6241 | 90.6473 | 86.6704 | 5.5369 | 8.3964 | 11.256
|  | 2053 | 94.7032 | 90.5313 | 86.3594 | 5.6299 | 8.6768 | 11.7238
|  | 2052 | 94.5653 | 90.4793 | 86.3935 | 5.6961 | 8.8143 | 11.9325
|  | 2051 | 94.51 | 90.3155 | 86.1211 | 5.6213 | 8.7798 | 11.9383
|  | 2050 | 94.505 | 89.9726 | 85.4402 | 5.6433 | 8.9362 | 12.2291
|  | 2049 | 94.3751 | 90.1616 | 85.948 | 5.6845 | 8.8403 | 11.9962
|  | 2048 | 94.4826 | 90.0315 | 85.5803 | 5.7242 | 9.0426 | 12.361
|  | 2047 | 94.4461 | 89.5884 | 84.7308 | 5.7636 | 9.1909 | 12.6181
|  | 2046 | 94.4522 | 89.8508 | 85.2494 | 5.7259 | 9.1436 | 12.5614
|  | 2045 | 94.3669 | 89.4849 | 84.6029 | 5.8893 | 9.4091 | 12.9289
|  | 2044 | 94.4227 | 89.5367 | 84.6507 | 5.9229 | 9.6295 | 13.3362
|  | 2043 | 94.2774 | 89.3363 | 84.3952 | 5.8756 | 9.5459 | 13.2163
|  | 2042 | 93.8949 | 88.8915 | 83.888 | 6.0243 | 9.6698 | 13.3153
|  | 2041 | 94.0577 | 88.9474 | 83.8371 | 6.0355 | 9.8983 | 13.761
|  | 2040 | 94.0983 | 88.8725 | 83.6466 | 6.0398 | 10.0472 | 14.0546
|  | 2039 | 94.173 | 88.6683 | 83.1637 | 6.2508 | 10.0963 | 13.9418
|  | 2038 | 94.1419 | 88.751 | 83.36 | 6.1099 | 9.9863 | 13.8627
|  | 2037 | 93.9385 | 88.5525 | 83.1666 | 6.1502 | 10.1907 | 14.2312
|  | 2036 | 93.9993 | 88.4227 | 82.8462 | 6.2904 | 10.5616 | 14.8328
|  | 2035 | 93.7087 | 88.2813 | 82.8539 | 6.1698 | 10.3655 | 14.5611
|  | 2034 | 93.9107 | 88.084 | 82.2574 | 6.2398 | 10.5186 | 14.7974
|  | 2033 | 93.8914 | 88.0124 | 82.1334 | 6.3225 | 10.8248 | 15.3272
|  | 2032 | 93.8424 | 87.8651 | 81.8877 | 6.3971 | 10.9419 | 15.4867
|  | 2031 | 93.5967 | 87.8793 | 82.1619 | 6.4529 | 11.072 | 15.6911
|  | 2030 | 93.7895 | 87.5851 | 81.3807 | 6.3334 | 10.8767 | 15.4199
|  | 2029 | 93.718 | 87.5329 | 81.3478 | 6.4939 | 11.1432 | 15.7924
|  | 2028 | 93.7299 | 87.3973 | 81.0647 | 6.7035 | 11.357 | 16.0105
|  | 2027 | 93.628 | 87.1688 | 80.7096 | 6.6534 | 11.4632 | 16.273
|  | 2026 | 93.5155 | 87.2169 | 80.9183 | 6.7064 | 11.7089 | 16.7115
|  | 2025 | 93.431 | 86.9838 | 80.5366 | 6.622 | 11.623 | 16.624
|  | 2024 | 93.3802 | 86.9863 | 80.5925 | 6.7832 | 12.0022 | 17.2213
|  | 2023 | 93.4638 | 86.6969 | 79.93 | 6.8885 | 11.9185 | 16.9486
|  | 2022 | 93.3121 | 86.5588 | 79.8054 | 6.8456 | 12.0885 | 17.3314
|  | 2021 | 93.4873 | 86.485 | 79.4827 | 6.9255 | 12.1494 | 17.3733
|  | 2020 | 93.3084 | 86.3906 | 79.4728 | 7.0869 | 12.5861 | 18.0853
|  | 2019 | 93.2075 | 85.9811 | 78.7547 | 7.048 | 12.4458 | 17.8436
|  | 2018 | 92.9134 | 85.7155 | 78.5176 | 6.9232 | 12.3611 | 17.799
|  | 2017 | 93.2184 | 85.8896 | 78.5608 | 7.1198 | 12.9302 | 18.7407
|  | 2016 | 93.0098 | 85.7361 | 78.4624 | 7.104 | 12.7888 | 18.4737
|  | 2015 | 92.9362 | 85.195 | 77.4537 | 7.2205 | 12.8861 | 18.5518
|  | 2014 | 92.9849 | 85.509 | 78.0331 | 7.1898 | 12.876 | 18.5622
|  | 2013 | 92.88 | 85.2746 | 77.6693 | 7.3139 | 13.1697 | 19.0255
|  | 2012 | 92.8269 | 84.9839 | 77.1409 | 7.2505 | 13.3224 | 19.3944
|  | 2011 | 92.8437 | 85.0402 | 77.2366 | 7.4153 | 13.5247 | 19.634
|  | 2010 | 92.7939 | 84.8511 | 76.9083 | 7.5062 | 13.5888 | 19.6714
|  | 2009 | 92.7388 | 84.7264 | 76.714 | 7.5083 | 13.7932 | 20.0781
|  | 2008 | 92.6986 | 84.4636 | 76.2287 | 7.5491 | 13.9022 | 20.2553
|  | 2007 | 92.7276 | 84.5396 | 76.3517 | 7.6978 | 14.2072 | 20.7167
|  | 2006 | 92.5362 | 84.1309 | 75.7255 | 7.6091 | 14.0645 | 20.52
|  | 2005 | 92.4739 | 84.0904 | 75.7069 | 7.6186 | 14.136 | 20.6535
|  | 2004 | 92.53 | 83.9563 | 75.3827 | 7.7317 | 14.2813 | 20.8309
|  | 2003 | 92.3938 | 83.7207 | 75.0475 | 7.805 | 14.561 | 21.3169
|  | 2002 | 92.3133 | 83.54 | 74.7666 | 7.9418 | 14.7662 | 21.5906
|  | 2001 | 92.581 | 83.5178 | 74.4547 | 7.8675 | 14.8563 | 21.8451
|  | 2000 | 92.3644 | 83.4628 | 74.5612 | 7.9527 | 14.9915 | 22.0304
|  | 1999 | 92.4186 | 83.2304 | 74.0423 | 8.0904 | 15.068 | 22.0456
|  | 1998 | 92.2789 | 83.1623 | 74.0458 | 8.0288 | 15.1792 | 22.3297
|  | 1997 | 92.2693 | 82.805 | 73.3407 | 8.1854 | 15.3137 | 22.442
|  | 1996 | 92.1937 | 82.8372 | 73.4806 | 8.1627 | 15.2516 | 22.3405
|  | 1995 | 92.106 | 82.8537 | 73.6014 | 8.2647 | 15.5405 | 22.8163
|  | 1994 | 92.0284 | 82.5048 | 72.9812 | 8.1819 | 15.6112 | 23.0406
|  | 1993 | 92.1016 | 82.5309 | 72.9601 | 8.4365 | 15.7916 | 23.1467
|  | 1992 | 91.7379 | 82.0404 | 72.343 | 8.3041 | 15.8011 | 23.298
|  | 1991 | 91.9421 | 82.1254 | 72.3087 | 8.532 | 16.107 | 23.682
|  | 1990 | 91.8265 | 81.8027 | 71.7789 | 8.562 | 16.2376 | 23.9132
|  | 1989 | 91.6887 | 81.6886 | 71.6885 | 8.4917 | 16.2215 | 23.9512
|  | 1988 | 91.6571 | 81.4509 | 71.2447 | 8.6456 | 16.5186 | 24.3917
|  | 1987 | 91.5549 | 81.3568 | 71.1587 | 8.656 | 16.6427 | 24.6295
|  | 1986 | 91.7514 | 81.5099 | 71.2685 | 8.8351 | 16.7835 | 24.7318
|  | 1985 | 91.6214 | 81.2824 | 70.9434 | 8.86 | 17.0545 | 25.2491
|  | 1984 | 91.507 | 80.9762 | 70.4453 | 8.8608 | 16.9444 | 25.0281
|  | 1983 | 91.4082 | 80.8474 | 70.2866 | 8.7832 | 16.921 | 25.0587
|  | 1982 | 91.3495 | 80.7446 | 70.1397 | 8.9112 | 17.0758 | 25.2404
|  | 1981 | 91.449 | 80.688 | 69.927 | 8.9873 | 17.1287 | 25.2701
|  | 1980 | 91.3986 | 80.4553 | 69.5121 | 9.0999 | 17.4203 | 25.7407
|  | 1979 | 91.239 | 80.4196 | 69.6002 | 9.0626 | 17.755 | 26.4474
|  | 1978 | 91.2089 | 80.1563 | 69.1038 | 9.4124 | 17.9226 | 26.4327
|  | 1977 | 91.1381 | 80.0286 | 68.9191 | 9.2927 | 17.9604 | 26.6281
|  | 1976 | 91.0068 | 79.8145 | 68.6222 | 9.1869 | 17.877 | 26.5671
|  | 1975 | 91.0969 | 79.7679 | 68.4389 | 9.4081 | 18.243 | 27.0779
|  | 1974 | 91.1223 | 79.7755 | 68.4286 | 9.456 | 18.2126 | 26.9692
|  | 1973 | 90.8769 | 79.5771 | 68.2772 | 9.495 | 18.3969 | 27.2988
|  | 1972 | 90.9085 | 79.2568 | 67.6051 | 9.4477 | 18.3841 | 27.3205
|  | 1971 | 90.6161 | 79.1387 | 67.6612 | 9.616 | 18.5062 | 27.3964
|  | 1970 | 90.7441 | 78.9554 | 67.1667 | 9.4867 | 18.5347 | 27.5828
|  | 1969 | 90.6948 | 78.8007 | 66.9066 | 9.5863 | 18.8416 | 28.0969
|  | 1968 | 90.6234 | 78.7576 | 66.8919 | 9.7865 | 18.925 | 28.0634
|  | 1967 | 90.4907 | 78.6387 | 66.7867 | 9.7884 | 19.0938 | 28.3992
|  | 1966 | 90.5277 | 78.5088 | 66.4899 | 10.0091 | 19.4696 | 28.9301
|  | 1965 | 90.4694 | 78.2799 | 66.0904 | 9.8917 | 19.2878 | 28.684
|  | 1964 | 90.4377 | 78.1008 | 65.7639 | 9.8809 | 19.3879 | 28.8949
|  | 1963 | 90.4073 | 77.9335 | 65.4597 | 9.9614 | 19.4804 | 28.9994
|  | 1962 | 90.2582 | 77.9076 | 65.5571 | 10.1804 | 19.8169 | 29.4535
|  | 1961 | 90.126 | 77.6602 | 65.1944 | 10.106 | 19.6989 | 29.2917
|  | 1960 | 90.0534 | 77.5211 | 64.9888 | 10.2648 | 20.0647 | 29.8646
|  | 1959 | 90.1008 | 77.4779 | 64.8551 | 10.2288 | 20.0958 | 29.9629
|  | 1958 | 90.0998 | 77.2909 | 64.482 | 10.2922 | 20.2022 | 30.1122
|  | 1957 | 90.0881 | 77.2323 | 64.3764 | 10.4059 | 20.4693 | 30.5327
|  | 1956 | 89.9232 | 76.9502 | 63.9773 | 10.4712 | 20.4681 | 30.465
|  | 1955 | 89.8417 | 76.8202 | 63.7986 | 10.5553 | 20.6385 | 30.7216
|  | 1954 | 89.7357 | 76.7827 | 63.8297 | 10.523 | 20.6968 | 30.8706
|  | 1953 | 89.8502 | 76.6643 | 63.4784 | 10.6596 | 20.7817 | 30.9039
|  | 1952 | 89.6476 | 76.5268 | 63.4061 | 10.5432 | 20.8811 | 31.219
|  | 1951 | 89.605 | 76.3408 | 63.0766 | 10.6788 | 21.0946 | 31.5103
|  | 1950 | 89.5267 | 76.1344 | 62.7421 | 10.7823 | 21.2252 | 31.6682
|  | 1949 | 89.634 | 76.2398 | 62.8456 | 10.837 | 21.4045 | 31.9721
|  | 1948 | 89.4859 | 76.031 | 62.576 | 10.8666 | 21.3614 | 31.8562
|  | 1947 | 89.5195 | 75.852 | 62.1845 | 10.9918 | 21.6893 | 32.3868
|  | 1946 | 89.4252 | 75.9283 | 62.4314 | 10.9437 | 21.7161 | 32.4884
|  | 1945 | 89.2456 | 75.479 | 61.7123 | 11.0963 | 21.7278 | 32.3594
|  | 1944 | 89.2624 | 75.4713 | 61.6803 | 11.2272 | 21.9543 | 32.6814
|  | 1943 | 89.2232 | 75.3944 | 61.5656 | 11.2577 | 22.1192 | 32.9806
|  | 1942 | 89.1976 | 75.1331 | 61.0686 | 11.2287 | 22.0745 | 32.9204
|  | 1941 | 89.1406 | 75 | 60.8594 | 11.1753 | 22.1587 | 33.142
|  | 1940 | 89.0622 | 74.9809 | 60.8996 | 11.3506 | 22.2832 | 33.2158
|  | 1939 | 89.1121 | 74.772 | 60.4319 | 11.3212 | 22.3109 | 33.3006
|  | 1938 | 88.8616 | 74.6469 | 60.4322 | 11.4578 | 22.4883 | 33.5188
|  | 1937 | 88.9036 | 74.5867 | 60.2697 | 11.5983 | 22.7319 | 33.8655
|  | 1936 | 88.7702 | 74.2823 | 59.7945 | 11.489 | 22.6348 | 33.7806
|  | 1935 | 88.6854 | 74.2613 | 59.8372 | 11.6189 | 22.7418 | 33.8648
|  | 1934 | 88.731 | 74.1612 | 59.5915 | 11.5926 | 22.8618 | 34.1309
|  | 1933 | 88.7183 | 73.9288 | 59.1393 | 11.6002 | 22.8778 | 34.1553
|  | 1932 | 88.5848 | 73.9175 | 59.2501 | 11.7262 | 23.0091 | 34.292
|  | 1931 | 88.6969 | 73.8498 | 59.0027 | 11.8508 | 23.3132 | 34.7755
|  | 1930 | 88.3982 | 73.5895 | 58.7807 | 11.8189 | 23.2347 | 34.6505
|  | 1929 | 88.5013 | 73.5099 | 58.5185 | 11.9804 | 23.5098 | 35.0392
|  | 1928 | 88.3205 | 73.3644 | 58.4083 | 12.1187 | 23.7382 | 35.3577
|  | 1927 | 88.3516 | 73.2568 | 58.1619 | 12.0328 | 23.7153 | 35.3977
|  | 1926 | 88.4444 | 73.2717 | 58.099 | 12.0656 | 23.702 | 35.3384
|  | 1925 | 88.3104 | 73.0547 | 57.799 | 12.1292 | 23.7859 | 35.4426
|  | 1924 | 88.2172 | 72.9224 | 57.6277 | 12.1284 | 23.9444 | 35.7604
|  | 1923 | 88.1737 | 72.6173 | 57.0609 | 12.2057 | 24.0965 | 35.9872
|  | 1922 | 87.9979 | 72.7704 | 57.5428 | 12.3132 | 24.2034 | 36.0935
|  | 1921 | 88.1212 | 72.6427 | 57.1643 | 12.3382 | 24.2817 | 36.2252
|  | 1920 | 87.9008 | 72.5417 | 57.1826 | 12.3399 | 24.3201 | 36.3004
|  | 1919 | 87.8617 | 72.4548 | 57.048 | 12.5102 | 24.4897 | 36.4692
|  | 1918 | 87.9572 | 72.2955 | 56.6338 | 12.505 | 24.6802 | 36.8553
|  | 1917 | 87.7553 | 72.368 | 56.9808 | 12.6374 | 24.7955 | 36.9535
|  | 1916 | 87.7006 | 71.9635 | 56.2264 | 12.4991 | 24.6446 | 36.7903
|  | 1915 | 87.6434 | 71.9377 | 56.2319 | 12.7409 | 24.8569 | 36.9729
|  | 1914 | 87.8116 | 71.9615 | 56.1114 | 12.6783 | 24.8684 | 37.0585
|  | 1913 | 87.52 | 71.5947 | 55.6695 | 12.718 | 25.0136 | 37.3092
|  | 1912 | 87.3738 | 71.4587 | 55.5436 | 12.6457 | 24.9722 | 37.2987
|  | 1911 | 87.4934 | 71.5149 | 55.5365 | 12.8839 | 25.2067 | 37.5296
|  | 1910 | 87.2743 | 71.1964 | 55.1185 | 12.8909 | 25.3243 | 37.7576
|  | 1909 | 87.3283 | 71.2259 | 55.1235 | 12.9611 | 25.4411 | 37.9211
|  | 1908 | 87.334 | 71.1388 | 54.9435 | 13.0738 | 25.6059 | 38.1379
|  | 1907 | 87.3041 | 71.0939 | 54.8836 | 13.0414 | 25.5728 | 38.1042
|  | 1906 | 87.2444 | 71.0839 | 54.9234 | 13.1 | 25.6025 | 38.1049
|  | 1905 | 87.1253 | 70.734 | 54.3427 | 13.1761 | 25.7042 | 38.2323
|  | 1904 | 87.1341 | 70.6986 | 54.263 | 13.1914 | 25.806 | 38.4206
|  | 1903 | 86.9767 | 70.6266 | 54.2766 | 13.2068 | 25.9276 | 38.6484
|  | 1902 | 86.9965 | 70.3644 | 53.7323 | 13.2168 | 25.9754 | 38.7341
|  | 1901 | 86.869 | 70.3106 | 53.7522 | 13.2026 | 25.7468 | 38.291
|  | 1900 | 86.7022 | 70.3528 | 54.0034 | 13.3822 | 26.0997 | 38.8173
|  | 1899 | 86.71 | 70.161 | 53.6119 | 13.3935 | 26.3028 | 39.2121
|  | 1898 | 86.7695 | 70.1456 | 53.5216 | 13.4814 | 26.4727 | 39.464
|  | 1897 | 86.5694 | 69.8937 | 53.2181 | 13.4983 | 26.325 | 39.1517
|  | 1896 | 86.7494 | 70.0039 | 53.2584 | 13.6761 | 26.6836 | 39.6911
|  | 1895 | 86.7535 | 69.8073 | 52.8611 | 13.6986 | 26.5531 | 39.4076
|  | 1894 | 86.6203 | 69.7119 | 52.8035 | 13.7565 | 26.6379 | 39.5192
|  | 1893 | 86.646 | 69.7819 | 52.9179 | 13.6852 | 26.6661 | 39.647
|  | 1892 | 86.5192 | 69.6221 | 52.725 | 13.7491 | 26.7545 | 39.7599
|  | 1891 | 86.5926 | 69.5464 | 52.5003 | 13.8874 | 27.0546 | 40.2219
|  | 1890 | 86.3444 | 69.4554 | 52.5664 | 13.8955 | 26.9407 | 39.9859
|  | 1889 | 86.4527 | 69.3709 | 52.2892 | 13.9939 | 27.1729 | 40.3518
|  | 1888 | 86.393 | 69.3199 | 52.2467 | 13.9057 | 27.0419 | 40.178
|  | 1887 | 86.5319 | 69.2264 | 51.921 | 13.9387 | 27.116 | 40.2933
|  | 1886 | 86.3125 | 69.0387 | 51.765 | 13.9982 | 27.2464 | 40.4946
|  | 1885 | 86.3561 | 69.0327 | 51.7094 | 14.1578 | 27.2186 | 40.2795
|  | 1884 | 86.3058 | 68.9578 | 51.6099 | 14.1815 | 27.4512 | 40.7209
|  | 1883 | 86.328 | 68.8043 | 51.2806 | 14.2501 | 27.4823 | 40.7145
|  | 1882 | 86.1569 | 68.7892 | 51.4215 | 14.2925 | 27.6381 | 40.9836
|  | 1881 | 86.1913 | 68.7532 | 51.3152 | 14.2729 | 27.6747 | 41.0765
|  | 1880 | 86.1444 | 68.6912 | 51.2379 | 14.2781 | 27.673 | 41.068
|  | 1879 | 86.1131 | 68.5871 | 51.0613 | 14.3794 | 27.6984 | 41.0173
|  | 1878 | 85.928 | 68.4305 | 50.9329 | 14.2643 | 27.6697 | 41.0751
|  | 1877 | 86.0132 | 68.3837 | 50.7542 | 14.3962 | 27.9695 | 41.5428
|  | 1876 | 86.0268 | 68.4401 | 50.8533 | 14.4106 | 27.8698 | 41.329
|  | 1875 | 86.0572 | 68.3463 | 50.6354 | 14.539 | 28.0287 | 41.5185
|  | 1874 | 85.8679 | 68.1493 | 50.4308 | 14.4935 | 27.9298 | 41.3661
|  | 1873 | 85.8115 | 68.0225 | 50.2334 | 14.539 | 28.0376 | 41.5362
|  | 1872 | 85.7839 | 67.9568 | 50.1296 | 14.6563 | 28.0681 | 41.4799
|  | 1871 | 85.8746 | 68.0182 | 50.1618 | 14.7011 | 28.2911 | 41.8812
|  | 1870 | 85.7425 | 67.7668 | 49.7909 | 14.6226 | 28.2779 | 41.9331
|  | 1869 | 85.758 | 67.8503 | 49.9425 | 14.6608 | 28.3225 | 41.9843
|  | 1868 | 85.6618 | 67.7016 | 49.7415 | 14.8736 | 28.5679 | 42.2622
|  | 1867 | 85.6903 | 67.7847 | 49.8791 | 14.7641 | 28.5767 | 42.3893
|  | 1866 | 85.6823 | 67.6838 | 49.6852 | 14.826 | 28.5905 | 42.3549
|  | 1865 | 85.526 | 67.5366 | 49.5472 | 14.8203 | 28.6313 | 42.4424
|  | 1864 | 85.5181 | 67.485 | 49.4519 | 14.8998 | 28.6759 | 42.4519
|  | 1863 | 85.5333 | 67.4473 | 49.3613 | 14.9042 | 28.674 | 42.4439
|  | 1862 | 85.4685 | 67.3427 | 49.217 | 14.9128 | 28.7255 | 42.5382
|  | 1861 | 85.4948 | 67.3654 | 49.2359 | 14.9964 | 28.8059 | 42.6153
|  | 1860 | 85.4267 | 67.1627 | 48.8987 | 15.0139 | 28.8578 | 42.7017
|  | 1859 | 85.4086 | 67.0798 | 48.7511 | 15.0697 | 28.8638 | 42.6579
|  | 1858 | 85.3263 | 67.0695 | 48.8127 | 15.0477 | 28.9172 | 42.7866
|  | 1857 | 85.4006 | 67.1696 | 48.9385 | 15.0924 | 28.9686 | 42.8448
|  | 1856 | 85.2843 | 67.0042 | 48.7241 | 15.1749 | 29.1165 | 43.0582
|  | 1855 | 85.1798 | 67.016 | 48.8522 | 15.1647 | 29.0941 | 43.0234
|  | 1854 | 85.1648 | 66.9802 | 48.7955 | 15.3346 | 29.3315 | 43.3284
|  | 1853 | 85.1522 | 66.8599 | 48.5677 | 15.1934 | 29.2237 | 43.254
|  | 1852 | 85.1591 | 66.7216 | 48.284 | 15.2282 | 29.2163 | 43.2044
|  | 1851 | 85.118 | 66.6902 | 48.2623 | 15.1569 | 29.1084 | 43.0599
|  | 1850 | 85.0166 | 66.7026 | 48.3887 | 15.2942 | 29.3392 | 43.3841
|  | 1849 | 85.1261 | 66.6801 | 48.2341 | 15.3774 | 29.2047 | 43.0319
|  | 1848 | 85.1057 | 66.71 | 48.3143 | 15.2643 | 29.2751 | 43.2859
|  | 1847 | 84.9159 | 66.5211 | 48.1262 | 15.4474 | 29.5101 | 43.5727
|  | 1846 | 84.9656 | 66.4776 | 47.9896 | 15.5683 | 29.589 | 43.6097
|  | 1845 | 84.9913 | 66.5035 | 48.0157 | 15.568 | 29.6289 | 43.6898
|  | 1844 | 84.9517 | 66.4082 | 47.8648 | 15.4581 | 29.503 | 43.5479
|  | 1843 | 84.8569 | 66.4318 | 48.0068 | 15.4898 | 29.5701 | 43.6504
|  | 1842 | 84.9133 | 66.3507 | 47.7881 | 15.4297 | 29.6009 | 43.7721
|  | 1841 | 84.7977 | 66.2169 | 47.636 | 15.5199 | 29.6119 | 43.7038
|  | 1840 | 84.7872 | 66.2255 | 47.6638 | 15.5604 | 29.6979 | 43.8353
|  | 1839 | 84.8034 | 66.2268 | 47.6502 | 15.5969 | 29.8241 | 44.0512
|  | 1838 | 84.7341 | 66.2166 | 47.6991 | 15.6483 | 29.8292 | 44.01
|  | 1837 | 84.7979 | 66.1588 | 47.5197 | 15.5944 | 29.7715 | 43.9487
|  | 1836 | 84.796 | 66.0844 | 47.3729 | 15.6819 | 29.9112 | 44.1405
|  | 1835 | 84.715 | 65.8899 | 47.0648 | 15.6622 | 29.8777 | 44.0932
|  | 1834 | 84.5877 | 65.9575 | 47.3272 | 15.6749 | 29.9321 | 44.1894
|  | 1833 | 84.6352 | 65.9137 | 47.1922 | 15.7362 | 29.8839 | 44.0315
|  | 1832 | 84.7501 | 65.9874 | 47.2247 | 15.7225 | 29.9454 | 44.1682
|  | 1831 | 84.6569 | 65.9818 | 47.3066 | 15.8665 | 30.1156 | 44.3646
|  | 1830 | 84.6684 | 65.9021 | 47.1358 | 15.7725 | 30.035 | 44.2974
|  | 1829 | 84.6653 | 65.93 | 47.1946 | 15.756 | 30.0139 | 44.2719
|  | 1828 | 84.5975 | 65.7704 | 46.9433 | 15.8311 | 30.0205 | 44.2099
|  | 1827 | 84.6033 | 65.8208 | 47.0383 | 15.8377 | 30.0321 | 44.2265
|  | 1826 | 84.6548 | 65.8383 | 47.0217 | 15.7894 | 30.0564 | 44.3234
|  | 1825 | 84.4433 | 65.7283 | 47.0132 | 15.7591 | 30.0918 | 44.4245
|  | 1824 | 84.6556 | 65.8453 | 47.035 | 15.839 | 30.1069 | 44.3749
|  | 1823 | 84.5269 | 65.709 | 46.891 | 15.8691 | 30.0382 | 44.2073
|  | 1822 | 84.4419 | 65.6375 | 46.8331 | 15.837 | 30.1746 | 44.5123
|  | 1821 | 84.4221 | 65.549 | 46.676 | 15.7861 | 30.1343 | 44.4826
|  | 1820 | 84.5636 | 65.6965 | 46.8294 | 15.9233 | 30.2245 | 44.5258
|  | 1819 | 84.4539 | 65.5391 | 46.6243 | 15.8179 | 30.1099 | 44.4018
|  | 1818 | 84.5947 | 65.715 | 46.8353 | 15.884 | 30.1776 | 44.4712
|  | 1817 | 84.4988 | 65.6664 | 46.8342 | 15.9038 | 30.2812 | 44.6586
|  | 1816 | 84.4803 | 65.4875 | 46.4948 | 15.8302 | 30.1673 | 44.5044
|  | 1815 | 84.4648 | 65.5233 | 46.5817 | 15.8663 | 30.2273 | 44.5883
|  | 1814 | 84.4713 | 65.5523 | 46.6332 | 15.7965 | 30.1381 | 44.4796
|  | 1813 | 84.4507 | 65.5658 | 46.681 | 15.9696 | 30.2808 | 44.5919
|  | 1812 | 84.409 | 65.5649 | 46.7209 | 15.978 | 30.2335 | 44.4889
|  | 1811 | 84.4232 | 65.55 | 46.6768 | 16.0793 | 30.3912 | 44.7031
|  | 1810 | 84.4271 | 65.5286 | 46.63 | 16.0423 | 30.2725 | 44.5027
|  | 1809 | 84.3997 | 65.5741 | 46.7485 | 16.0834 | 30.4373 | 44.7911
|  | 1808 | 84.4159 | 65.4511 | 46.4863 | 15.9681 | 30.2162 | 44.4642
|  | 1807 | 84.5113 | 65.6228 | 46.7343 | 15.9604 | 30.2886 | 44.6169
|  | 1806 | 84.422 | 65.4842 | 46.5465 | 15.8893 | 30.2171 | 44.5448
|  | 1805 | 84.4298 | 65.4578 | 46.4858 | 16.0406 | 30.2437 | 44.4467
|  | 1804 | 84.4035 | 65.4821 | 46.5606 | 15.9646 | 30.2811 | 44.5976
|  | 1803 | 84.3948 | 65.4514 | 46.5079 | 15.9104 | 30.2001 | 44.4899
|  | 1802 | 84.3427 | 65.4306 | 46.5185 | 15.9042 | 30.246 | 44.5877
|  | 1801 | 84.4097 | 65.4857 | 46.5617 | 15.9371 | 30.2418 | 44.5465
|  | 1800 | 84.3696 | 65.4625 | 46.5555 | 15.9512 | 30.2538 | 44.5564
|  | 1799 | 84.3632 | 65.4281 | 46.4929 | 15.9971 | 30.2254 | 44.4537
|  | 1798 | 84.3389 | 65.4538 | 46.5687 | 15.9321 | 30.2853 | 44.6385
|  | 1797 | 84.3452 | 65.4288 | 46.5125 | 15.9558 | 30.2329 | 44.5101
|  | 1796 | 84.3251 | 65.4698 | 46.6144 | 15.9648 | 30.1781 | 44.3913
|  | 1795 | 84.4215 | 65.5202 | 46.6189 | 15.9454 | 30.199 | 44.4525
|  | 1794 | 84.4282 | 65.5269 | 46.6257 | 15.8303 | 30.0628 | 44.2952
|  | 1793 | 84.4336 | 65.6258 | 46.818 | 15.9766 | 30.3084 | 44.6403
|  | 1792 | 84.4045 | 65.5218 | 46.6391 | 15.914 | 30.166 | 44.4179
|  | 1791 | 84.3939 | 65.561 | 46.7281 | 15.8958 | 30.1643 | 44.4329
|  | 1790 | 84.4403 | 65.5379 | 46.6355 | 15.8821 | 30.1485 | 44.4149
|  | 1789 | 84.5063 | 65.6655 | 46.8247 | 15.9611 | 30.2073 | 44.4535
|  | 1788 | 84.4244 | 65.5878 | 46.7511 | 15.8448 | 30.0978 | 44.3508
|  | 1787 | 84.4047 | 65.5979 | 46.7912 | 15.8639 | 30.11 | 44.3562
|  | 1786 | 84.4648 | 65.6681 | 46.8714 | 15.7826 | 29.9809 | 44.1791
|  | 1785 | 84.4833 | 65.6692 | 46.8552 | 15.802 | 30.049 | 44.2961
|  | 1784 | 84.4768 | 65.7066 | 46.9365 | 15.8098 | 30.0019 | 44.194
|  | 1783 | 84.5106 | 65.664 | 46.8174 | 15.7195 | 29.8882 | 44.057
|  | 1782 | 84.5567 | 65.881 | 47.2053 | 15.855 | 30.0648 | 44.2746
|  | 1781 | 84.5826 | 65.7296 | 46.8765 | 15.6739 | 29.8794 | 44.085
|  | 1780 | 84.5759 | 65.7496 | 46.9234 | 15.7564 | 29.9024 | 44.0484
|  | 1779 | 84.4803 | 65.8093 | 47.1383 | 15.7058 | 29.8931 | 44.0804
|  | 1778 | 84.5079 | 65.7681 | 47.0284 | 15.6676 | 29.8242 | 43.9809
|  | 1777 | 84.6453 | 65.8818 | 47.1183 | 15.6866 | 29.8209 | 43.9552
|  | 1776 | 84.58 | 65.8166 | 47.0533 | 15.7086 | 29.7604 | 43.8123
|  | 1775 | 84.6365 | 65.9714 | 47.3062 | 15.6209 | 29.741 | 43.861
|  | 1774 | 84.7061 | 65.9672 | 47.2283 | 15.6234 | 29.7269 | 43.8304
|  | 1773 | 84.6819 | 66.019 | 47.3562 | 15.6301 | 29.6863 | 43.7426
|  | 1772 | 84.7028 | 66.0521 | 47.4015 | 15.5906 | 29.6942 | 43.7978
|  | 1771 | 84.7671 | 66.1459 | 47.5247 | 15.6001 | 29.6206 | 43.6411
|  | 1770 | 84.7517 | 66.1281 | 47.5044 | 15.552 | 29.5653 | 43.5787
|  | 1769 | 84.766 | 66.1014 | 47.4368 | 15.5277 | 29.5385 | 43.5493
|  | 1768 | 84.7644 | 66.1402 | 47.5161 | 15.4706 | 29.4539 | 43.4373
|  | 1767 | 84.7045 | 66.1819 | 47.6593 | 15.5179 | 29.4782 | 43.4385
|  | 1766 | 84.795 | 66.2572 | 47.7193 | 15.4678 | 29.3706 | 43.2735
|  | 1765 | 84.8919 | 66.4233 | 47.9548 | 15.4306 | 29.4195 | 43.4085
|  | 1764 | 84.846 | 66.3983 | 47.9507 | 15.4352 | 29.416 | 43.3968
|  | 1763 | 84.8456 | 66.4184 | 47.9912 | 15.308 | 29.216 | 43.1241
|  | 1762 | 84.9658 | 66.4778 | 47.9898 | 15.3375 | 29.2785 | 43.2196
|  | 1761 | 84.8877 | 66.4812 | 48.0746 | 15.2331 | 29.1196 | 43.0061
|  | 1760 | 85.0242 | 66.6689 | 48.3137 | 15.345 | 29.2555 | 43.1659
|  | 1759 | 85.0293 | 66.6532 | 48.2771 | 15.2454 | 29.1112 | 42.9771
|  | 1758 | 85.0542 | 66.6536 | 48.253 | 15.2584 | 29.0731 | 42.8879
|  | 1757 | 85.1068 | 66.7574 | 48.4079 | 15.3091 | 29.0818 | 42.8545
|  | 1756 | 85.1379 | 66.8435 | 48.5492 | 15.1561 | 28.9635 | 42.7709
|  | 1755 | 85.1624 | 66.892 | 48.6217 | 15.1561 | 28.9325 | 42.7089
|  | 1754 | 85.1732 | 66.895 | 48.6167 | 15.0789 | 28.8386 | 42.5983
|  | 1753 | 85.1734 | 66.9879 | 48.8024 | 15.0741 | 28.7803 | 42.4866
|  | 1752 | 85.3358 | 67.0934 | 48.851 | 15.0392 | 28.7128 | 42.3865
|  | 1751 | 85.2613 | 67.0732 | 48.8851 | 14.9969 | 28.6082 | 42.2194
|  | 1750 | 85.3265 | 67.1815 | 49.0364 | 14.967 | 28.6897 | 42.4124
|  | 1749 | 85.2744 | 67.2672 | 49.2601 | 14.884 | 28.5691 | 42.2542
|  | 1748 | 85.3659 | 67.2876 | 49.2093 | 14.9052 | 28.4454 | 41.9857
|  | 1747 | 85.4319 | 67.4351 | 49.4383 | 14.8101 | 28.38 | 41.9498
|  | 1746 | 85.4224 | 67.3479 | 49.2734 | 14.7678 | 28.2849 | 41.802
|  | 1745 | 85.5247 | 67.5416 | 49.5585 | 14.8288 | 28.3342 | 41.8396
|  | 1744 | 85.5345 | 67.5084 | 49.4824 | 14.7613 | 28.1615 | 41.5618
|  | 1743 | 85.6238 | 67.7047 | 49.7856 | 14.733 | 28.157 | 41.5811
|  | 1742 | 85.5559 | 67.6807 | 49.8054 | 14.5936 | 28.0105 | 41.4275
|  | 1741 | 85.5979 | 67.8462 | 50.0945 | 14.6042 | 28.0505 | 41.4967
|  | 1740 | 85.6995 | 67.9864 | 50.2733 | 14.6341 | 27.9809 | 41.3276
|  | 1739 | 85.6663 | 67.9638 | 50.2613 | 14.4509 | 27.7259 | 41.0009
|  | 1738 | 85.8163 | 68.0945 | 50.3727 | 14.4701 | 27.8095 | 41.1488
|  | 1737 | 85.778 | 68.1446 | 50.5112 | 14.4539 | 27.6663 | 40.8786
|  | 1736 | 85.8578 | 68.2446 | 50.6313 | 14.3197 | 27.5829 | 40.8461
|  | 1735 | 85.8534 | 68.3741 | 50.8949 | 14.3853 | 27.5987 | 40.8121
|  | 1734 | 85.929 | 68.3868 | 50.8447 | 14.2451 | 27.4215 | 40.5979
|  | 1733 | 85.988 | 68.5087 | 51.0295 | 14.1761 | 27.3116 | 40.4471
|  | 1732 | 85.9965 | 68.5164 | 51.0362 | 14.0892 | 27.2225 | 40.3557
|  | 1731 | 86.0149 | 68.6031 | 51.1912 | 14.081 | 27.1668 | 40.2527
|  | 1730 | 86.091 | 68.7228 | 51.3546 | 14.0673 | 27.0391 | 40.0108
|  | 1729 | 86.1537 | 68.8227 | 51.4918 | 14.0712 | 27.0421 | 40.013
|  | 1728 | 86.1629 | 68.9393 | 51.7156 | 14.0205 | 26.9635 | 39.9065
|  | 1727 | 86.254 | 69.0615 | 51.8689 | 13.963 | 26.8521 | 39.7413
|  | 1726 | 86.2509 | 69.087 | 51.923 | 13.8071 | 26.7484 | 39.6898
|  | 1725 | 86.297 | 69.2389 | 52.1808 | 13.8944 | 26.7213 | 39.5482
|  | 1724 | 86.4173 | 69.3392 | 52.261 | 13.7184 | 26.4507 | 39.1831
|  | 1723 | 86.4386 | 69.4377 | 52.4367 | 13.798 | 26.6084 | 39.4188
|  | 1722 | 86.4461 | 69.5005 | 52.555 | 13.6479 | 26.357 | 39.066
|  | 1721 | 86.4458 | 69.65 | 52.8542 | 13.7077 | 26.3921 | 39.0766
|  | 1720 | 86.5574 | 69.7447 | 52.932 | 13.5859 | 26.233 | 38.88
|  | 1719 | 86.5982 | 69.8033 | 53.0084 | 13.5152 | 26.0804 | 38.6456
|  | 1718 | 86.6643 | 70.0012 | 53.3381 | 13.4843 | 26.027 | 38.5697
|  | 1717 | 86.7079 | 70.1269 | 53.5459 | 13.4301 | 25.9413 | 38.4525
|  | 1716 | 86.7643 | 70.1557 | 53.5471 | 13.385 | 25.8142 | 38.2435
|  | 1715 | 86.7848 | 70.2643 | 53.7437 | 13.3319 | 25.73 | 38.128
|  | 1714 | 86.8214 | 70.4323 | 54.0431 | 13.2595 | 25.6027 | 37.9459
|  | 1713 | 86.901 | 70.5426 | 54.1842 | 13.1693 | 25.4622 | 37.7551
|  | 1712 | 86.913 | 70.655 | 54.3971 | 13.1497 | 25.3309 | 37.5121
|  | 1711 | 87.014 | 70.7998 | 54.5855 | 13.0656 | 25.2022 | 37.3387
|  | 1710 | 87.1015 | 70.9172 | 54.733 | 13.0078 | 25.139 | 37.2701
|  | 1709 | 87.1439 | 71.0641 | 54.9844 | 12.9988 | 25.0795 | 37.1602
|  | 1708 | 87.2077 | 71.1897 | 55.1716 | 12.8688 | 24.8969 | 36.9249
|  | 1707 | 87.2378 | 71.2927 | 55.3475 | 12.8724 | 24.7828 | 36.6931
|  | 1706 | 87.2857 | 71.4541 | 55.6225 | 12.8061 | 24.6688 | 36.5315
|  | 1705 | 87.4296 | 71.5745 | 55.7194 | 12.8116 | 24.6018 | 36.3921
|  | 1704 | 87.3989 | 71.7448 | 56.0907 | 12.7189 | 24.4617 | 36.2046
|  | 1703 | 87.4952 | 71.8638 | 56.2324 | 12.581 | 24.3245 | 36.068
|  | 1702 | 87.6089 | 72.0155 | 56.4221 | 12.5571 | 24.1654 | 35.7736
|  | 1701 | 87.602 | 72.1328 | 56.6635 | 12.4669 | 24.043 | 35.6191
|  | 1700 | 87.7098 | 72.2746 | 56.8394 | 12.4227 | 23.9604 | 35.4981
|  | 1699 | 87.7092 | 72.3769 | 57.0445 | 12.3771 | 23.831 | 35.2849
|  | 1698 | 87.7721 | 72.5831 | 57.3941 | 12.3109 | 23.7235 | 35.136
|  | 1697 | 87.9127 | 72.7256 | 57.5385 | 12.1945 | 23.5384 | 34.8822
|  | 1696 | 87.8594 | 72.7737 | 57.688 | 12.1494 | 23.4578 | 34.766
|  | 1695 | 88.0482 | 73.0275 | 58.0068 | 12.1744 | 23.3411 | 34.5078
|  | 1694 | 88.0641 | 73.1912 | 58.3183 | 12.041 | 23.1603 | 34.2797
|  | 1693 | 88.0344 | 73.2825 | 58.5307 | 12.0565 | 23.1087 | 34.1608
|  | 1692 | 88.1559 | 73.4679 | 58.7799 | 11.9437 | 22.9501 | 33.9564
|  | 1691 | 88.1702 | 73.556 | 58.9417 | 11.8142 | 22.7678 | 33.7214
|  | 1690 | 88.2746 | 73.7574 | 59.2402 | 11.8111 | 22.7138 | 33.6165
|  | 1689 | 88.3092 | 73.8958 | 59.4825 | 11.8421 | 22.6007 | 33.3593
|  | 1688 | 88.3882 | 74.0273 | 59.6664 | 11.7672 | 22.428 | 33.0889
|  | 1687 | 88.484 | 74.1941 | 59.9041 | 11.6719 | 22.2744 | 32.8769
|  | 1686 | 88.551 | 74.3625 | 60.174 | 11.5405 | 22.0691 | 32.5976
|  | 1685 | 88.6256 | 74.5331 | 60.4405 | 11.4856 | 21.9751 | 32.4646
|  | 1684 | 88.685 | 74.722 | 60.759 | 11.4355 | 21.8625 | 32.2895
|  | 1683 | 88.6341 | 74.8102 | 60.9864 | 11.3298 | 21.6369 | 31.9439
|  | 1682 | 88.7308 | 75.0246 | 61.3184 | 11.337 | 21.5979 | 31.8588
|  | 1681 | 88.81 | 75.197 | 61.5839 | 11.2072 | 21.3677 | 31.5282
|  | 1680 | 88.9362 | 75.3397 | 61.7432 | 11.1301 | 21.2083 | 31.2866
|  | 1679 | 88.9948 | 75.542 | 62.0893 | 11.0962 | 21.1027 | 31.1091
|  | 1678 | 89.0433 | 75.6913 | 62.3393 | 11.0036 | 20.932 | 30.8605
|  | 1677 | 89.0652 | 75.8419 | 62.6186 | 10.9462 | 20.8327 | 30.7191
|  | 1676 | 89.1828 | 76.0861 | 62.9894 | 10.9174 | 20.6654 | 30.4134
|  | 1675 | 89.2399 | 76.189 | 63.138 | 10.8795 | 20.549 | 30.2185
|  | 1674 | 89.2765 | 76.3722 | 63.4678 | 10.7783 | 20.3672 | 29.9562
|  | 1673 | 89.2934 | 76.5346 | 63.7758 | 10.7125 | 20.2216 | 29.7306
|  | 1672 | 89.4275 | 76.7434 | 64.0593 | 10.7108 | 20.0421 | 29.3734
|  | 1671 | 89.4628 | 76.8876 | 64.3123 | 10.5911 | 19.8748 | 29.1584
|  | 1670 | 89.5031 | 77.0566 | 64.6101 | 10.5428 | 19.7653 | 28.9878
|  | 1669 | 89.6264 | 77.2712 | 64.9161 | 10.432 | 19.4962 | 28.5604
|  | 1668 | 89.5612 | 77.4175 | 65.2738 | 10.4079 | 19.4355 | 28.4632
|  | 1667 | 89.6585 | 77.5618 | 65.4652 | 10.2925 | 19.1906 | 28.0888
|  | 1666 | 89.7949 | 77.8401 | 65.8852 | 10.225 | 19.1248 | 28.0246
|  | 1665 | 89.8161 | 77.9359 | 66.0558 | 10.2068 | 18.9002 | 27.5935
|  | 1664 | 89.8945 | 78.1668 | 66.4392 | 10.11 | 18.7704 | 27.4308
|  | 1663 | 89.9907 | 78.4347 | 66.8787 | 10.1292 | 18.6365 | 27.1438
|  | 1662 | 90.0361 | 78.5906 | 67.145 | 9.9971 | 18.4357 | 26.8744
|  | 1661 | 90.0759 | 78.76 | 67.4441 | 9.9447 | 18.2586 | 26.5725
|  | 1660 | 90.1626 | 78.9499 | 67.7372 | 9.9499 | 18.1875 | 26.4251
|  | 1659 | 90.2489 | 79.1538 | 68.0586 | 9.8289 | 17.9253 | 26.0216
|  | 1658 | 90.2653 | 79.3275 | 68.3897 | 9.7863 | 17.8042 | 25.8221
|  | 1657 | 90.3731 | 79.6185 | 68.8638 | 9.7919 | 17.7362 | 25.6804
|  | 1656 | 90.4443 | 79.7637 | 69.0831 | 9.7134 | 17.522 | 25.3305
|  | 1655 | 90.4306 | 79.9166 | 69.4026 | 9.559 | 17.2558 | 24.9525
|  | 1654 | 90.5177 | 80.1384 | 69.7591 | 9.6269 | 17.1833 | 24.7396
|  | 1653 | 90.5489 | 80.2579 | 69.9669 | 9.4794 | 17.0044 | 24.5295
|  | 1652 | 90.6134 | 80.4425 | 70.2716 | 9.4643 | 16.8308 | 24.1973
|  | 1651 | 90.6727 | 80.6479 | 70.6231 | 9.3604 | 16.6395 | 23.9187
|  | 1650 | 90.7519 | 80.8975 | 71.043 | 9.2691 | 16.4946 | 23.7201
|  | 1649 | 90.8497 | 81.052 | 71.2542 | 9.2494 | 16.292 | 23.3346
|  | 1648 | 90.9402 | 81.2687 | 71.5972 | 9.2043 | 16.1212 | 23.0382
|  | 1647 | 90.9865 | 81.5024 | 72.0182 | 9.1026 | 15.9645 | 22.8263
|  | 1646 | 90.9656 | 81.6541 | 72.3426 | 9.0935 | 15.8115 | 22.5294
|  | 1645 | 91.0383 | 81.8917 | 72.7451 | 9.0147 | 15.6783 | 22.3418
|  | 1644 | 91.0924 | 82.0982 | 73.1041 | 8.9472 | 15.4538 | 21.9603
|  | 1643 | 91.1802 | 82.2498 | 73.3193 | 8.8531 | 15.2478 | 21.6425
|  | 1642 | 91.2374 | 82.5393 | 73.8412 | 8.8338 | 15.1103 | 21.3867
|  | 1641 | 91.2439 | 82.7271 | 74.2103 | 8.8137 | 14.973 | 21.1322
|  | 1640 | 91.3908 | 82.8973 | 74.4038 | 8.6961 | 14.7662 | 20.8364
|  | 1639 | 91.3459 | 83.0411 | 74.7363 | 8.6639 | 14.597 | 20.5301
|  | 1638 | 91.4189 | 83.2214 | 75.0239 | 8.6749 | 14.5195 | 20.3641
|  | 1637 | 91.4718 | 83.4001 | 75.3284 | 8.6118 | 14.3526 | 20.0934
|  | 1636 | 91.5007 | 83.6165 | 75.7324 | 8.5333 | 14.1897 | 19.846
|  | 1635 | 91.5679 | 83.8255 | 76.0831 | 8.4238 | 13.9233 | 19.4228
|  | 1634 | 91.5847 | 83.9693 | 76.3539 | 8.4258 | 13.809 | 19.1921
|  | 1633 | 91.6281 | 84.1707 | 76.7133 | 8.3496 | 13.6662 | 18.9829
|  | 1632 | 91.6611 | 84.3398 | 77.0185 | 8.3802 | 13.5712 | 18.7623
|  | 1631 | 91.7655 | 84.5299 | 77.2943 | 8.2531 | 13.316 | 18.3788
|  | 1630 | 91.8357 | 84.7798 | 77.7239 | 8.2763 | 13.2169 | 18.1574
|  | 1629 | 91.8502 | 84.9716 | 78.093 | 8.2091 | 13.0563 | 17.9035
|  | 1628 | 91.8266 | 85.0744 | 78.3222 | 8.1545 | 12.8227 | 17.4909
|  | 1627 | 91.9275 | 85.3251 | 78.7226 | 8.0667 | 12.658 | 17.2494
|  | 1626 | 91.9785 | 85.5068 | 79.0351 | 8.0632 | 12.5685 | 17.0737
|  | 1625 | 92.0774 | 85.7014 | 79.3254 | 7.9825 | 12.3596 | 16.7368
|  | 1624 | 92.0525 | 85.8366 | 79.6208 | 7.9827 | 12.2651 | 16.5475
|  | 1623 | 92.0733 | 85.9927 | 79.9121 | 7.954 | 12.1652 | 16.3764
|  | 1622 | 92.1603 | 86.2217 | 80.2831 | 7.8568 | 11.9622 | 16.0677
|  | 1621 | 92.1523 | 86.3456 | 80.5389 | 7.8417 | 11.8187 | 15.7957
|  | 1620 | 92.1845 | 86.4944 | 80.8043 | 7.7914 | 11.7078 | 15.6241
|  | 1619 | 92.2473 | 86.7163 | 81.1852 | 7.7787 | 11.5524 | 15.3261
|  | 1618 | 92.2884 | 86.864 | 81.4396 | 7.6943 | 11.3761 | 15.058
|  | 1617 | 92.2915 | 87.0092 | 81.7269 | 7.6806 | 11.3072 | 14.9338
|  | 1616 | 92.3485 | 87.1954 | 82.0424 | 7.702 | 11.1994 | 14.6968
|  | 1615 | 92.3944 | 87.3564 | 82.3184 | 7.6433 | 11.0295 | 14.4157
|  | 1614 | 92.4438 | 87.4749 | 82.506 | 7.5598 | 10.8972 | 14.2347
|  | 1613 | 92.435 | 87.6005 | 82.766 | 7.5981 | 10.7813 | 13.9646
|  | 1612 | 92.4703 | 87.7483 | 83.0263 | 7.5339 | 10.6916 | 13.8494
|  | 1611 | 92.4631 | 87.8789 | 83.2947 | 7.5003 | 10.5061 | 13.512
|  | 1610 | 92.5221 | 88.0442 | 83.5663 | 7.4739 | 10.3751 | 13.2762
|  | 1609 | 92.5396 | 88.1834 | 83.8273 | 7.4548 | 10.3198 | 13.1848
|  | 1608 | 92.6059 | 88.3026 | 83.9992 | 7.4014 | 10.2304 | 13.0594
|  | 1607 | 92.5831 | 88.4296 | 84.276 | 7.3994 | 10.0489 | 12.6984
|  | 1606 | 92.6568 | 88.5837 | 84.5106 | 7.3941 | 10.0321 | 12.6701
|  | 1605 | 92.6454 | 88.6875 | 84.7297 | 7.3621 | 9.9039 | 12.4457
|  | 1604 | 92.7249 | 88.8444 | 84.9639 | 7.4025 | 9.8406 | 12.2786
|  | 1603 | 92.725 | 88.9732 | 85.2214 | 7.3429 | 9.7584 | 12.1739
|  | 1602 | 92.7969 | 89.0523 | 85.3077 | 7.3216 | 9.645 | 11.9683
|  | 1601 | 92.7427 | 89.1549 | 85.5671 | 7.2695 | 9.5732 | 11.8769
|  | 1600 | 92.749 | 89.2844 | 85.8197 | 7.2449 | 9.4536 | 11.6622
|  | 1599 | 92.7808 | 89.3675 | 85.9541 | 7.2355 | 9.3393 | 11.4431
|  | 1598 | 92.8129 | 89.4923 | 86.1717 | 7.2638 | 9.3378 | 11.4118
|  | 1597 | 92.8065 | 89.5493 | 86.2921 | 7.2344 | 9.2629 | 11.2915
|  | 1596 | 92.7419 | 89.52 | 86.2981 | 7.2438 | 9.2039 | 11.164
|  | 1595 | 92.8381 | 89.6534 | 86.4688 | 7.232 | 9.1258 | 11.0195
|  | 1594 | 92.8087 | 89.6937 | 86.5788 | 7.1483 | 9.0372 | 10.9262
|  | 1593 | 92.8011 | 89.8058 | 86.8105 | 7.2513 | 9.089 | 10.9266
|  | 1592 | 92.8355 | 89.8568 | 86.8782 | 7.2483 | 9.0502 | 10.852
|  | 1591 | 92.86 | 89.9096 | 86.9591 | 7.2135 | 8.987 | 10.7604
|  | 1590 | 92.8087 | 89.9301 | 87.0516 | 7.2012 | 8.92 | 10.6388
|  | 1589 | 92.7959 | 89.922 | 87.0482 | 7.1858 | 8.8784 | 10.571
|  | 1588 | 92.8313 | 90.0357 | 87.24 | 7.207 | 8.8729 | 10.5388
|  | 1587 | 92.7631 | 90.0391 | 87.3151 | 7.2335 | 8.8975 | 10.5616
|  | 1586 | 92.8042 | 90.0211 | 87.2379 | 7.1991 | 8.8398 | 10.4805
|  | 1585 | 92.8367 | 90.0857 | 87.3347 | 7.2052 | 8.8132 | 10.4212
|  | 1584 | 92.7799 | 90.0672 | 87.3546 | 7.2217 | 8.8423 | 10.4628
|  | 1583 | 92.791 | 90.0653 | 87.3397 | 7.2038 | 8.8235 | 10.4431
|  | 1582 | 92.785 | 90.0671 | 87.3492 | 7.2633 | 8.8591 | 10.455
|  | 1581 | 92.7399 | 90.098 | 87.4561 | 7.2892 | 8.8904 | 10.4916
|  | 1580 | 92.7335 | 90.0525 | 87.3715 | 7.2564 | 8.9025 | 10.5485
|  | 1579 | 92.6779 | 90.0478 | 87.4177 | 7.3057 | 8.9478 | 10.59
|  | 1578 | 92.6852 | 89.9941 | 87.3031 | 7.2809 | 8.849 | 10.4171
|  | 1577 | 92.6722 | 89.9972 | 87.3222 | 7.3124 | 8.9459 | 10.5795
|  | 1576 | 92.6441 | 89.9262 | 87.2083 | 7.3747 | 9.03 | 10.6853
|  | 1575 | 92.6305 | 89.9036 | 87.1766 | 7.3792 | 9.0668 | 10.7543
|  | 1574 | 92.6452 | 89.8752 | 87.1051 | 7.4246 | 9.1281 | 10.8316
|  | 1573 | 92.5393 | 89.7426 | 86.9459 | 7.3884 | 9.1197 | 10.851
|  | 1572 | 92.5086 | 89.6853 | 86.862 | 7.4084 | 9.1575 | 10.9066
|  | 1571 | 92.4486 | 89.6094 | 86.7702 | 7.5065 | 9.3097 | 11.113
|  | 1570 | 92.4478 | 89.5413 | 86.6347 | 7.5461 | 9.3999 | 11.2537
|  | 1569 | 92.4417 | 89.4389 | 86.4361 | 7.5154 | 9.4055 | 11.2956
|  | 1568 | 92.3994 | 89.3825 | 86.3655 | 7.5311 | 9.4657 | 11.4004
|  | 1567 | 92.3947 | 89.2879 | 86.1811 | 7.5795 | 9.6054 | 11.6312
|  | 1566 | 92.4126 | 89.2156 | 86.0186 | 7.6498 | 9.6846 | 11.7194
|  | 1565 | 92.2777 | 89.0542 | 85.8306 | 7.6311 | 9.6922 | 11.7533
|  | 1564 | 92.2259 | 88.9545 | 85.6832 | 7.6763 | 9.8341 | 11.9919
|  | 1563 | 92.216 | 88.8628 | 85.5096 | 7.7638 | 10.0275 | 12.2912
|  | 1562 | 92.1723 | 88.739 | 85.3056 | 7.7199 | 10.056 | 12.3921
|  | 1561 | 92.1491 | 88.6144 | 85.0797 | 7.8467 | 10.1984 | 12.5502
|  | 1560 | 92.0969 | 88.4352 | 84.7735 | 7.8222 | 10.27 | 12.7177
|  | 1559 | 92.0318 | 88.3313 | 84.6307 | 7.9711 | 10.5223 | 13.0736
|  | 1558 | 91.9855 | 88.1423 | 84.2992 | 8.0053 | 10.625 | 13.2447
|  | 1557 | 91.8916 | 87.9824 | 84.0732 | 8.036 | 10.7449 | 13.4537
|  | 1556 | 91.8715 | 87.8581 | 83.8447 | 8.0617 | 10.8419 | 13.6221
|  | 1555 | 91.8161 | 87.6539 | 83.4917 | 8.1465 | 11.0238 | 13.901
|  | 1554 | 91.8398 | 87.5371 | 83.2344 | 8.1572 | 11.1108 | 14.0644
|  | 1553 | 91.6765 | 87.2663 | 82.8562 | 8.2354 | 11.2639 | 14.2925
|  | 1552 | 91.6459 | 87.1417 | 82.6374 | 8.2727 | 11.4287 | 14.5848
|  | 1551 | 91.5628 | 86.9379 | 82.313 | 8.404 | 11.6824 | 14.9609
|  | 1550 | 91.6065 | 86.798 | 81.9895 | 8.4098 | 11.7992 | 15.1886
|  | 1549 | 91.4661 | 86.5636 | 81.6612 | 8.4605 | 11.9207 | 15.3809
|  | 1548 | 91.4326 | 86.4135 | 81.3944 | 8.5468 | 12.1507 | 15.7546
|  | 1547 | 91.4006 | 86.1926 | 80.9845 | 8.6164 | 12.3532 | 16.0899
|  | 1546 | 91.2821 | 85.9778 | 80.6736 | 8.6708 | 12.4712 | 16.2716
|  | 1545 | 91.2542 | 85.7794 | 80.3046 | 8.6998 | 12.6582 | 16.6166
|  | 1544 | 91.1505 | 85.5912 | 80.0318 | 8.8049 | 12.8664 | 16.9279
|  | 1543 | 91.0691 | 85.3054 | 79.5417 | 8.8417 | 13.0445 | 17.2474
|  | 1542 | 91.0272 | 85.153 | 79.2789 | 8.9795 | 13.3018 | 17.6242
|  | 1541 | 90.9708 | 84.9178 | 78.8648 | 9.0141 | 13.4416 | 17.8692
|  | 1540 | 90.8902 | 84.6624 | 78.4346 | 9.1135 | 13.6588 | 18.2041
|  | 1539 | 90.8233 | 84.4429 | 78.0624 | 9.1823 | 13.8663 | 18.5502
|  | 1538 | 90.724 | 84.1934 | 77.663 | 9.2057 | 14.0366 | 18.8675
|  | 1537 | 90.6556 | 84.0411 | 77.4266 | 9.3464 | 14.2837 | 19.2211
|  | 1536 | 90.5788 | 83.7144 | 76.85 | 9.407 | 14.4871 | 19.5673
|  | 1535 | 90.5278 | 83.5003 | 76.4728 | 9.4538 | 14.6534 | 19.8531
|  | 1534 | 90.4429 | 83.2736 | 76.1044 | 9.6369 | 14.9954 | 20.3539
|  | 1533 | 90.3599 | 82.9965 | 75.6332 | 9.6505 | 15.0959 | 20.5412
|  | 1532 | 90.2261 | 82.7377 | 75.2493 | 9.7603 | 15.3391 | 20.918
|  | 1531 | 90.164 | 82.5021 | 74.8402 | 9.8392 | 15.5685 | 21.2978
|  | 1530 | 90.0449 | 82.2327 | 74.4204 | 9.9274 | 15.7854 | 21.6434
|  | 1529 | 89.9978 | 81.979 | 73.9601 | 9.9763 | 16.0004 | 22.0245
|  | 1528 | 89.9379 | 81.7068 | 73.4757 | 10.1023 | 16.2889 | 22.4756
|  | 1527 | 89.8103 | 81.4557 | 73.1012 | 10.22 | 16.4865 | 22.7531
|  | 1526 | 89.6678 | 81.2042 | 72.7406 | 10.3006 | 16.7425 | 23.1844
|  | 1525 | 89.6336 | 80.9322 | 72.2308 | 10.4049 | 16.9629 | 23.5209
|  | 1524 | 89.5522 | 80.6456 | 71.7389 | 10.4602 | 17.1756 | 23.891
|  | 1523 | 89.4459 | 80.3764 | 71.3069 | 10.5592 | 17.397 | 24.2348
|  | 1522 | 89.342 | 80.105 | 70.8679 | 10.6641 | 17.6524 | 24.6407
|  | 1521 | 89.245 | 79.8509 | 70.4567 | 10.7792 | 17.8948 | 25.0104
|  | 1520 | 89.1653 | 79.5995 | 70.0337 | 10.8437 | 18.1186 | 25.3935
|  | 1519 | 89.032 | 79.2849 | 69.5379 | 10.9579 | 18.3637 | 25.7696
|  | 1518 | 88.9199 | 79.0462 | 69.1725 | 11.03 | 18.5637 | 26.0975
|  | 1517 | 88.8887 | 78.8013 | 68.7139 | 11.1808 | 18.8379 | 26.4949
|  | 1516 | 88.7385 | 78.466 | 68.1935 | 11.2554 | 19.0687 | 26.882
|  | 1515 | 88.6375 | 78.1643 | 67.6911 | 11.3328 | 19.2616 | 27.1905
|  | 1514 | 88.5552 | 77.9711 | 67.3871 | 11.4737 | 19.5778 | 27.6818
|  | 1513 | 88.4537 | 77.6926 | 66.9315 | 11.5737 | 19.7703 | 27.9669
|  | 1512 | 88.3592 | 77.4378 | 66.5163 | 11.6522 | 20.0304 | 28.4087
|  | 1511 | 88.2087 | 77.1036 | 65.9986 | 11.7373 | 20.2424 | 28.7475
|  | 1510 | 88.1805 | 76.9138 | 65.6471 | 11.8955 | 20.5431 | 29.1906
|  | 1509 | 87.9931 | 76.5581 | 65.123 | 11.9525 | 20.7102 | 29.4678
|  | 1508 | 87.9116 | 76.351 | 64.7903 | 12.088 | 20.9948 | 29.9017
|  | 1507 | 87.8019 | 76.0694 | 64.3368 | 12.1798 | 21.219 | 30.2582
|  | 1506 | 87.6874 | 75.7978 | 63.9083 | 12.3219 | 21.4761 | 30.6303
|  | 1505 | 87.6139 | 75.5318 | 63.4496 | 12.4032 | 21.6645 | 30.9258
|  | 1504 | 87.4791 | 75.2352 | 62.9913 | 12.535 | 21.9135 | 31.2919
|  | 1503 | 87.3341 | 74.959 | 62.5838 | 12.6012 | 22.1486 | 31.696
|  | 1502 | 87.3022 | 74.7353 | 62.1685 | 12.7316 | 22.4011 | 32.0705
|  | 1501 | 87.1585 | 74.4041 | 61.6497 | 12.8783 | 22.6395 | 32.4006
|  | 1500 | 87.0431 | 74.1953 | 61.3475 | 12.9867 | 22.88 | 32.7732
|  | 1499 | 86.9232 | 73.9102 | 60.8972 | 13.0379 | 23.0558 | 33.0738
|  | 1498 | 86.8091 | 73.6552 | 60.5014 | 13.236 | 23.3649 | 33.4937
|  | 1497 | 86.7111 | 73.3905 | 60.07 | 13.3125 | 23.5676 | 33.8227
|  | 1496 | 86.5884 | 73.121 | 59.6536 | 13.4539 | 23.8015 | 34.1492
|  | 1495 | 86.464 | 72.8288 | 59.1936 | 13.5109 | 23.9536 | 34.3963
|  | 1494 | 86.3787 | 72.5762 | 58.7737 | 13.6046 | 24.1833 | 34.762
|  | 1493 | 86.2362 | 72.3588 | 58.4815 | 13.8116 | 24.4689 | 35.1261
|  | 1492 | 86.1449 | 72.1118 | 58.0786 | 13.8737 | 24.692 | 35.5103
|  | 1491 | 85.9615 | 71.8152 | 57.669 | 14.0063 | 24.9122 | 35.8181
|  | 1490 | 85.9041 | 71.585 | 57.2659 | 14.1239 | 25.1892 | 36.2544
|  | 1489 | 85.8112 | 71.3684 | 56.9256 | 14.2042 | 25.3684 | 36.5327
|  | 1488 | 85.6863 | 71.0622 | 56.438 | 14.3325 | 25.5794 | 36.8264
|  | 1487 | 85.5538 | 70.8703 | 56.1867 | 14.5105 | 25.8499 | 37.1894
|  | 1486 | 85.4885 | 70.6223 | 55.7561 | 14.576 | 26.0561 | 37.5362
|  | 1485 | 85.3592 | 70.3994 | 55.4396 | 14.6882 | 26.2527 | 37.8173
|  | 1484 | 85.2407 | 70.1501 | 55.0594 | 14.7758 | 26.4386 | 38.1014
|  | 1483 | 85.1115 | 69.8786 | 54.6457 | 14.9549 | 26.6762 | 38.3976
|  | 1482 | 84.9617 | 69.621 | 54.2803 | 15.0457 | 26.8857 | 38.7257
|  | 1481 | 84.9107 | 69.4649 | 54.0191 | 15.1558 | 27.1066 | 39.0573
|  | 1480 | 84.7781 | 69.1678 | 53.5574 | 15.2498 | 27.2541 | 39.2584
|  | 1479 | 84.6562 | 68.9513 | 53.2465 | 15.3514 | 27.4808 | 39.6102
|  | 1478 | 84.5851 | 68.7522 | 52.9192 | 15.5014 | 27.7017 | 39.9021
|  | 1477 | 84.4332 | 68.5099 | 52.5865 | 15.6198 | 27.9164 | 40.213
|  | 1476 | 84.3503 | 68.2642 | 52.1782 | 15.7228 | 28.0878 | 40.4529
|  | 1475 | 84.2245 | 68.0616 | 51.8987 | 15.8503 | 28.3119 | 40.7735
|  | 1474 | 84.0945 | 67.8345 | 51.5745 | 15.9425 | 28.4888 | 41.035
|  | 1473 | 83.969 | 67.6121 | 51.2553 | 16.0831 | 28.6741 | 41.2651
|  | 1472 | 83.8639 | 67.4194 | 50.9749 | 16.1836 | 28.8722 | 41.5607
|  | 1471 | 83.8251 | 67.198 | 50.5709 | 16.3062 | 29.0537 | 41.8011
|  | 1470 | 83.666 | 66.967 | 50.268 | 16.3862 | 29.2351 | 42.084
|  | 1469 | 83.6155 | 66.806 | 49.9965 | 16.531 | 29.4746 | 42.4182
|  | 1468 | 83.4791 | 66.596 | 49.7129 | 16.6003 | 29.6043 | 42.6082
|  | 1467 | 83.351 | 66.3858 | 49.4207 | 16.7784 | 29.8267 | 42.8749
|  | 1466 | 83.215 | 66.1871 | 49.1592 | 16.8312 | 30.0114 | 43.1915
|  | 1465 | 83.1106 | 65.9673 | 48.824 | 16.9821 | 30.1723 | 43.3626
|  | 1464 | 83.0466 | 65.8155 | 48.5845 | 17.0917 | 30.3874 | 43.6831
|  | 1463 | 82.8962 | 65.5914 | 48.2867 | 17.1856 | 30.5115 | 43.8373
|  | 1462 | 82.8462 | 65.418 | 47.9897 | 17.3101 | 30.7157 | 44.1213
|  | 1461 | 82.7639 | 65.2378 | 47.7116 | 17.4297 | 30.9032 | 44.3767
|  | 1460 | 82.6052 | 65.0488 | 47.4924 | 17.5097 | 31.0082 | 44.5067
|  | 1459 | 82.4679 | 64.8519 | 47.236 | 17.6132 | 31.2155 | 44.8178
|  | 1458 | 82.3624 | 64.6566 | 46.9508 | 17.7254 | 31.3559 | 44.9864
|  | 1457 | 82.3352 | 64.5308 | 46.7263 | 17.8456 | 31.5495 | 45.2534
|  | 1456 | 82.1498 | 64.3084 | 46.4669 | 17.9262 | 31.6541 | 45.382
|  | 1455 | 82.102 | 64.1449 | 46.1878 | 18.0559 | 31.8678 | 45.6796
|  | 1454 | 81.9803 | 63.9674 | 45.9546 | 18.1434 | 32.016 | 45.8886
|  | 1453 | 81.8678 | 63.815 | 45.7621 | 18.2246 | 32.1542 | 46.0838
|  | 1452 | 81.7978 | 63.6534 | 45.5089 | 18.35 | 32.3129 | 46.2758
|  | 1451 | 81.7161 | 63.4998 | 45.2835 | 18.4116 | 32.385 | 46.3583
|  | 1450 | 81.6356 | 63.3441 | 45.0526 | 18.5413 | 32.6157 | 46.69
|  | 1449 | 81.5669 | 63.1913 | 44.8158 | 18.6246 | 32.7424 | 46.8601
|  | 1448 | 81.4299 | 62.9988 | 44.5677 | 18.7128 | 32.8547 | 46.9966
|  | 1447 | 81.344 | 62.8442 | 44.3444 | 18.7947 | 32.9696 | 47.1446
|  | 1446 | 81.2718 | 62.7019 | 44.132 | 18.8883 | 33.1303 | 47.3723
|  | 1445 | 81.1375 | 62.5345 | 43.9314 | 18.9754 | 33.2759 | 47.5765
|  | 1444 | 81.0717 | 62.4084 | 43.7452 | 19.0776 | 33.4273 | 47.777
|  | 1443 | 80.9504 | 62.2505 | 43.5506 | 19.1581 | 33.5036 | 47.8491
|  | 1442 | 80.892 | 62.1387 | 43.3853 | 19.2746 | 33.687 | 48.0995
|  | 1441 | 80.8062 | 62.0252 | 43.2442 | 19.3749 | 33.8144 | 48.2539
|  | 1440 | 80.7281 | 61.8937 | 43.0593 | 19.4597 | 33.956 | 48.4522
|  | 1439 | 80.6529 | 61.758 | 42.8631 | 19.5646 | 34.0673 | 48.57
|  | 1438 | 80.5791 | 61.6448 | 42.7106 | 19.6016 | 34.1527 | 48.7039
|  | 1437 | 80.434 | 61.4866 | 42.5393 | 19.6709 | 34.2527 | 48.8346
|  | 1436 | 80.4001 | 61.3813 | 42.3626 | 19.7875 | 34.396 | 49.0044
|  | 1435 | 80.3404 | 61.2702 | 42.2001 | 19.8622 | 34.4903 | 49.1184
|  | 1434 | 80.2113 | 61.1165 | 42.0216 | 19.9404 | 34.6035 | 49.2666
|  | 1433 | 80.1916 | 61.0297 | 41.8678 | 20.0059 | 34.6996 | 49.3933
|  | 1432 | 80.0946 | 60.8757 | 41.6568 | 20.0717 | 34.7579 | 49.4441
|  | 1431 | 80.08 | 60.8555 | 41.6311 | 20.1793 | 34.9331 | 49.6869
|  | 1430 | 79.9499 | 60.7176 | 41.4853 | 20.2481 | 35.014 | 49.7799
|  | 1429 | 79.8641 | 60.5903 | 41.3165 | 20.3187 | 35.1142 | 49.9096
|  | 1428 | 79.8143 | 60.5316 | 41.249 | 20.4231 | 35.2268 | 50.0305
|  | 1427 | 79.7101 | 60.3631 | 41.0161 | 20.4815 | 35.2933 | 50.1052
|  | 1426 | 79.7485 | 60.3608 | 40.9731 | 20.5092 | 35.3866 | 50.2641
|  | 1425 | 79.5868 | 60.2097 | 40.8327 | 20.5888 | 35.4655 | 50.3423
|  | 1424 | 79.5506 | 60.1085 | 40.6664 | 20.6465 | 35.5694 | 50.4924
|  | 1423 | 79.541 | 60.0611 | 40.5812 | 20.7639 | 35.6672 | 50.5705
|  | 1422 | 79.463 | 59.9641 | 40.4653 | 20.7606 | 35.6941 | 50.6275
|  | 1421 | 79.4571 | 59.9331 | 40.4091 | 20.8413 | 35.8023 | 50.7633
|  | 1420 | 79.41 | 59.8312 | 40.2525 | 20.8733 | 35.8316 | 50.7899
|  | 1419 | 79.3314 | 59.7875 | 40.2437 | 20.975 | 35.994 | 51.0129
|  | 1418 | 79.281 | 59.6969 | 40.1128 | 21.0337 | 36.0374 | 51.041
|  | 1417 | 79.2319 | 59.6113 | 39.9906 | 21.0492 | 36.0546 | 51.06
|  | 1416 | 79.2075 | 59.5578 | 39.9082 | 21.0993 | 36.1321 | 51.1649
|  | 1415 | 79.1694 | 59.5109 | 39.8525 | 21.1468 | 36.2018 | 51.2568
|  | 1414 | 79.1107 | 59.4286 | 39.7465 | 21.2114 | 36.2643 | 51.3171
|  | 1413 | 79.0927 | 59.4035 | 39.7143 | 21.2618 | 36.3496 | 51.4374
|  | 1412 | 79.041 | 59.3072 | 39.5733 | 21.3214 | 36.3572 | 51.393
|  | 1411 | 79.0102 | 59.2925 | 39.5747 | 21.3559 | 36.4098 | 51.4637
|  | 1410 | 78.9793 | 59.244 | 39.5087 | 21.3793 | 36.4704 | 51.5616
|  | 1409 | 78.9399 | 59.1986 | 39.4572 | 21.4312 | 36.5266 | 51.6221
|  | 1408 | 78.8998 | 59.1495 | 39.3993 | 21.4576 | 36.5869 | 51.7163
|  | 1407 | 78.8615 | 59.0676 | 39.2737 | 21.4903 | 36.6254 | 51.7604
|  | 1406 | 78.8056 | 59.0422 | 39.2788 | 21.5389 | 36.6468 | 51.7546
|  | 1405 | 78.8733 | 59.0585 | 39.2437 | 21.5365 | 36.7134 | 51.8904
|  | 1404 | 78.8282 | 59.0365 | 39.2447 | 21.6808 | 36.7828 | 51.8849
|  | 1403 | 78.8284 | 59.009 | 39.1896 | 21.6579 | 36.7617 | 51.8655
|  | 1402 | 78.7877 | 58.9655 | 39.1434 | 21.6227 | 36.7463 | 51.8699
|  | 1401 | 78.753 | 58.9507 | 39.1484 | 21.6736 | 36.8053 | 51.937
|  | 1400 | 78.7382 | 58.9328 | 39.1273 | 21.6704 | 36.7979 | 51.9255
|  | 1399 | 78.737 | 58.8819 | 39.0269 | 21.6907 | 36.8018 | 51.9129
|  | 1398 | 78.7319 | 58.9021 | 39.0722 | 21.7235 | 36.879 | 52.0346
|  | 1397 | 78.7321 | 58.8995 | 39.067 | 21.7263 | 36.819 | 51.9117
|  | 1396 | 78.6838 | 58.9023 | 39.1208 | 21.7634 | 36.9126 | 52.0618
|  | 1395 | 78.7417 | 58.9082 | 39.0746 | 21.7646 | 36.8819 | 51.9992
|  | 1394 | 78.7104 | 58.8713 | 39.0322 | 21.822 | 36.912 | 52.002
|  | 1393 | 78.6423 | 58.8703 | 39.0983 | 21.815 | 36.9341 | 52.0532
|  | 1392 | 78.6896 | 58.8847 | 39.0798 | 21.8441 | 36.9682 | 52.0922
|  | 1391 | 78.7449 | 58.923 | 39.1012 | 21.8374 | 36.907 | 51.9765
|  | 1390 | 78.7117 | 58.8896 | 39.0676 | 21.7853 | 36.8362 | 51.8871
|  | 1389 | 78.7465 | 58.94 | 39.1334 | 21.7823 | 36.8431 | 51.9039
|  | 1388 | 78.7511 | 58.9376 | 39.1241 | 21.8173 | 36.8387 | 51.8602
|  | 1387 | 78.7075 | 58.9482 | 39.189 | 21.8504 | 36.8722 | 51.8941
|  | 1386 | 78.6899 | 58.9602 | 39.2306 | 21.7694 | 36.7771 | 51.7849
|  | 1385 | 78.7859 | 59.0533 | 39.3207 | 21.7343 | 36.7476 | 51.7608
|  | 1384 | 78.8027 | 59.052 | 39.3012 | 21.8145 | 36.7542 | 51.694
|  | 1383 | 78.7894 | 59.0997 | 39.4099 | 21.7203 | 36.701 | 51.6818
|  | 1382 | 78.8163 | 59.1211 | 39.426 | 21.7588 | 36.7363 | 51.7138
|  | 1381 | 78.8285 | 59.176 | 39.5236 | 21.7496 | 36.7677 | 51.7859
|  | 1380 | 78.8565 | 59.2246 | 39.5926 | 21.7498 | 36.7374 | 51.725
|  | 1379 | 78.8066 | 59.2407 | 39.6748 | 21.6926 | 36.6624 | 51.6321
|  | 1378 | 78.8646 | 59.2803 | 39.6959 | 21.7017 | 36.633 | 51.5643
|  | 1377 | 79.0143 | 59.3966 | 39.7789 | 21.6164 | 36.5238 | 51.4311
|  | 1376 | 78.9806 | 59.4228 | 39.865 | 21.6221 | 36.4731 | 51.3242
|  | 1375 | 78.9676 | 59.4564 | 39.9453 | 21.5434 | 36.3955 | 51.2476
|  | 1374 | 79.0991 | 59.556 | 40.0129 | 21.5639 | 36.398 | 51.2321
|  | 1373 | 79.0774 | 59.625 | 40.1726 | 21.5018 | 36.2646 | 51.0273
|  | 1372 | 79.1274 | 59.663 | 40.1986 | 21.4561 | 36.1986 | 50.9411
|  | 1371 | 79.1666 | 59.748 | 40.3293 | 21.4506 | 36.1601 | 50.8695
|  | 1370 | 79.1997 | 59.8081 | 40.4164 | 21.3609 | 36.0845 | 50.8082
|  | 1369 | 79.2493 | 59.9028 | 40.5563 | 21.3301 | 36.0127 | 50.6952
|  | 1368 | 79.341 | 60.044 | 40.7469 | 21.3261 | 35.9878 | 50.6495
|  | 1367 | 79.3744 | 60.1122 | 40.8501 | 21.2552 | 35.8825 | 50.5098
|  | 1366 | 79.4365 | 60.1754 | 40.9143 | 21.1924 | 35.7535 | 50.3147
|  | 1365 | 79.4492 | 60.2754 | 41.1016 | 21.17 | 35.7188 | 50.2676
|  | 1364 | 79.4669 | 60.3407 | 41.2146 | 21.1454 | 35.6572 | 50.169
|  | 1363 | 79.5944 | 60.4839 | 41.3734 | 21.1054 | 35.55 | 49.9947
|  | 1362 | 79.6538 | 60.5792 | 41.5045 | 21.0408 | 35.4436 | 49.8463
|  | 1361 | 79.712 | 60.7075 | 41.703 | 20.9745 | 35.3595 | 49.7445
|  | 1360 | 79.7605 | 60.8103 | 41.8602 | 20.8621 | 35.2684 | 49.6746
|  | 1359 | 79.766 | 60.9042 | 42.0423 | 20.8284 | 35.1564 | 49.4844
|  | 1358 | 79.9166 | 61.0384 | 42.1602 | 20.7358 | 35.0368 | 49.3378
|  | 1357 | 80.044 | 61.1592 | 42.2744 | 20.6426 | 34.8623 | 49.082
|  | 1356 | 80.1133 | 61.345 | 42.5766 | 20.5825 | 34.7855 | 48.9884
|  | 1355 | 80.1341 | 61.4412 | 42.7482 | 20.5345 | 34.6869 | 48.8394
|  | 1354 | 80.2073 | 61.5549 | 42.9026 | 20.3974 | 34.5059 | 48.6145
|  | 1353 | 80.3104 | 61.743 | 43.1755 | 20.3921 | 34.444 | 48.4959
|  | 1352 | 80.3426 | 61.8595 | 43.3765 | 20.3504 | 34.3374 | 48.3244
|  | 1351 | 80.4473 | 62.0061 | 43.565 | 20.2057 | 34.1409 | 48.0761
|  | 1350 | 80.5218 | 62.1733 | 43.8249 | 20.2012 | 34.0758 | 47.9504
|  | 1349 | 80.6582 | 62.3383 | 44.0185 | 20.098 | 33.8792 | 47.6605
|  | 1348 | 80.685 | 62.4764 | 44.2679 | 20.0205 | 33.7709 | 47.5213
|  | 1347 | 80.8211 | 62.6925 | 44.5639 | 19.9157 | 33.6148 | 47.314
|  | 1346 | 80.8844 | 62.8116 | 44.7388 | 19.8208 | 33.4393 | 47.0577
|  | 1345 | 80.9575 | 62.9709 | 44.9843 | 19.7332 | 33.3017 | 46.8701
|  | 1344 | 81.0522 | 63.1821 | 45.312 | 19.6269 | 33.1282 | 46.6295
|  | 1343 | 81.179 | 63.3471 | 45.5151 | 19.5229 | 32.9565 | 46.3901
|  | 1342 | 81.2687 | 63.5401 | 45.8115 | 19.4515 | 32.8152 | 46.1789
|  | 1341 | 81.357 | 63.7236 | 46.0901 | 19.4187 | 32.6848 | 45.9508
|  | 1340 | 81.4869 | 63.916 | 46.3452 | 19.2317 | 32.4502 | 45.6688
|  | 1339 | 81.5496 | 64.1363 | 46.7231 | 19.1933 | 32.2985 | 45.4037
|  | 1338 | 81.6124 | 64.2769 | 46.9415 | 19.0494 | 32.1149 | 45.1803
|  | 1337 | 81.7906 | 64.509 | 47.2273 | 18.9467 | 31.884 | 44.8213
|  | 1336 | 81.8918 | 64.7051 | 47.5183 | 18.8889 | 31.7085 | 44.5282
|  | 1335 | 81.9861 | 64.9305 | 47.8749 | 18.7537 | 31.5288 | 44.304
|  | 1334 | 82.0373 | 65.1422 | 48.2471 | 18.7225 | 31.4117 | 44.1008
|  | 1333 | 82.1647 | 65.3509 | 48.5371 | 18.5531 | 31.147 | 43.741
|  | 1332 | 82.2934 | 65.5679 | 48.8423 | 18.3945 | 30.9052 | 43.4159
|  | 1331 | 82.3683 | 65.8129 | 49.2576 | 18.3113 | 30.7142 | 43.1171
|  | 1330 | 82.5385 | 66.0749 | 49.6113 | 18.2641 | 30.5503 | 42.8366
|  | 1329 | 82.6232 | 66.2902 | 49.9573 | 18.1388 | 30.3396 | 42.5405
|  | 1328 | 82.7398 | 66.571 | 50.4021 | 18.0417 | 30.1143 | 42.1869
|  | 1327 | 82.8521 | 66.778 | 50.704 | 17.9235 | 29.8867 | 41.8499
|  | 1326 | 82.9433 | 67.0026 | 51.0619 | 17.7351 | 29.611 | 41.4869
|  | 1325 | 83.0398 | 67.2683 | 51.4967 | 17.6604 | 29.438 | 41.2156
|  | 1324 | 83.1775 | 67.533 | 51.8885 | 17.5682 | 29.2042 | 40.8402
|  | 1323 | 83.2776 | 67.7525 | 52.2273 | 17.4141 | 28.9306 | 40.4471
|  | 1322 | 83.377 | 68.019 | 52.6611 | 17.2964 | 28.722 | 40.1476
|  | 1321 | 83.549 | 68.3263 | 53.1036 | 17.1896 | 28.4802 | 39.7709
|  | 1320 | 83.6133 | 68.5511 | 53.4889 | 17.0941 | 28.2465 | 39.399
|  | 1319 | 83.7178 | 68.8578 | 53.9978 | 16.9638 | 27.9816 | 38.9995
|  | 1318 | 83.9397 | 69.2116 | 54.4834 | 16.8669 | 27.7274 | 38.5878
|  | 1317 | 84.0016 | 69.4546 | 54.9076 | 16.7272 | 27.4613 | 38.1954
|  | 1316 | 84.1033 | 69.7282 | 55.3531 | 16.5474 | 27.1575 | 37.7675
|  | 1315 | 84.2529 | 70.0087 | 55.7645 | 16.4724 | 26.9625 | 37.4526
|  | 1314 | 84.292 | 70.2878 | 56.2836 | 16.3616 | 26.6728 | 36.984
|  | 1313 | 84.4699 | 70.5953 | 56.7207 | 16.2353 | 26.4234 | 36.6115
|  | 1312 | 84.6243 | 70.9239 | 57.2234 | 16.0942 | 26.122 | 36.1499
|  | 1311 | 84.6395 | 71.179 | 57.7185 | 15.9302 | 25.803 | 35.6758
|  | 1310 | 84.8313 | 71.5035 | 58.1757 | 15.8823 | 25.5794 | 35.2765
|  | 1309 | 84.8838 | 71.7664 | 58.6491 | 15.746 | 25.31 | 34.874
|  | 1308 | 85.0073 | 72.0773 | 59.1473 | 15.5923 | 24.9939 | 34.3954
|  | 1307 | 85.1907 | 72.4553 | 59.7199 | 15.5412 | 24.7759 | 34.0107
|  | 1306 | 85.2839 | 72.7808 | 60.2778 | 15.4199 | 24.4815 | 33.5431
|  | 1305 | 85.4477 | 73.0943 | 60.7409 | 15.3003 | 24.2164 | 33.1325
|  | 1304 | 85.4696 | 73.35 | 61.2304 | 15.1751 | 23.9102 | 32.6453
|  | 1303 | 85.5606 | 73.6626 | 61.7647 | 15.0134 | 23.595 | 32.1766
|  | 1302 | 85.7473 | 74.0362 | 62.325 | 14.921 | 23.3059 | 31.6907
|  | 1301 | 85.8809 | 74.3881 | 62.8952 | 14.9079 | 23.1097 | 31.3114
|  | 1300 | 85.956 | 74.692 | 63.428 | 14.7532 | 22.7682 | 30.7832
|  | 1299 | 86.0635 | 75.0491 | 64.0347 | 14.6154 | 22.4578 | 30.3001
|  | 1298 | 86.1143 | 75.2736 | 64.4329 | 14.503 | 22.1635 | 29.8239
|  | 1297 | 86.2529 | 75.6143 | 64.9757 | 14.416 | 21.9184 | 29.4208
|  | 1296 | 86.3354 | 75.9166 | 65.4978 | 14.2871 | 21.6098 | 28.9324
|  | 1295 | 86.4156 | 76.2453 | 66.0751 | 14.1595 | 21.3013 | 28.4431
|  | 1294 | 86.582 | 76.596 | 66.61 | 14.0794 | 21.0134 | 27.9474
|  | 1293 | 86.6489 | 76.9087 | 67.1685 | 13.9218 | 20.7047 | 27.4876
|  | 1292 | 86.8274 | 77.2824 | 67.7374 | 13.891 | 20.4294 | 26.9679
|  | 1291 | 86.8288 | 77.5717 | 68.3147 | 13.7843 | 20.1693 | 26.5544
|  | 1290 | 86.9079 | 77.861 | 68.8141 | 13.6831 | 19.8954 | 26.1076
|  | 1289 | 87.0424 | 78.1915 | 69.3406 | 13.5508 | 19.5884 | 25.626
|  | 1288 | 87.0727 | 78.4998 | 69.9268 | 13.449 | 19.3305 | 25.2119
|  | 1287 | 87.2 | 78.8297 | 70.4594 | 13.4097 | 19.0838 | 24.758
|  | 1286 | 87.3076 | 79.1285 | 70.9494 | 13.2876 | 18.7787 | 24.2699
|  | 1285 | 87.3661 | 79.398 | 71.4299 | 13.1756 | 18.5089 | 23.8422
|  | 1284 | 87.4665 | 79.7266 | 71.9867 | 13.1148 | 18.2742 | 23.4337
|  | 1283 | 87.5968 | 80.0339 | 72.471 | 13 | 17.9568 | 22.9136
|  | 1282 | 87.6391 | 80.2982 | 72.9574 | 12.9761 | 17.8028 | 22.6295
|  | 1281 | 87.7177 | 80.5691 | 73.4206 | 12.8822 | 17.4989 | 22.1155
|  | 1280 | 87.7339 | 80.8283 | 73.9226 | 12.8442 | 17.2814 | 21.7186
|  | 1279 | 87.8521 | 81.1183 | 74.3844 | 12.7407 | 17.0563 | 21.372
|  | 1278 | 87.8462 | 81.3262 | 74.8062 | 12.6849 | 16.8366 | 20.9883
|  | 1277 | 87.9103 | 81.5734 | 75.2366 | 12.6061 | 16.6207 | 20.6353
|  | 1276 | 88.004 | 81.8404 | 75.6768 | 12.5748 | 16.4207 | 20.2665
|  | 1275 | 88.0722 | 82.0353 | 75.9985 | 12.4494 | 16.1506 | 19.8519
|  | 1274 | 88.0638 | 82.2768 | 76.4898 | 12.438 | 16.0179 | 19.5978
|  | 1273 | 88.1446 | 82.5046 | 76.8645 | 12.4051 | 15.8323 | 19.2594
|  | 1272 | 88.1529 | 82.6705 | 77.1881 | 12.3852 | 15.6868 | 18.9884
|  | 1271 | 88.1958 | 82.8593 | 77.5229 | 12.3484 | 15.5144 | 18.6803
|  | 1270 | 88.311 | 83.0816 | 77.8521 | 12.2987 | 15.3951 | 18.4914
|  | 1269 | 88.2563 | 83.1823 | 78.1083 | 12.2086 | 15.2024 | 18.1963
|  | 1268 | 88.3748 | 83.4188 | 78.4628 | 12.1561 | 15.0535 | 17.9508
|  | 1267 | 88.3375 | 83.5184 | 78.6994 | 12.2124 | 14.9771 | 17.7417
|  | 1266 | 88.4189 | 83.6476 | 78.8762 | 12.1731 | 14.8788 | 17.5845
|  | 1265 | 88.3299 | 83.7141 | 79.0982 | 12.1574 | 14.8262 | 17.495
|  | 1264 | 88.3678 | 83.7999 | 79.2319 | 12.1691 | 14.7271 | 17.285
|  | 1263 | 88.433 | 83.8997 | 79.3664 | 12.1306 | 14.6725 | 17.2144
|  | 1262 | 88.4002 | 83.9942 | 79.588 | 12.1847 | 14.6593 | 17.1339
|  | 1261 | 88.3769 | 84.0039 | 79.6309 | 12.2334 | 14.617 | 17.0007
|  | 1260 | 88.4435 | 84.0843 | 79.725 | 12.1533 | 14.5482 | 16.943
|  | 1259 | 88.3692 | 84.0574 | 79.7456 | 12.1095 | 14.4825 | 16.8554
|  | 1258 | 88.3642 | 84.0595 | 79.7548 | 12.1071 | 14.4956 | 16.8842
|  | 1257 | 88.3202 | 84.046 | 79.7717 | 12.1473 | 14.5196 | 16.892
|  | 1256 | 88.3136 | 83.9922 | 79.6708 | 12.1289 | 14.5247 | 16.9205
|  | 1255 | 88.3163 | 84.0011 | 79.686 | 12.1543 | 14.5657 | 16.9772
|  | 1254 | 88.2862 | 83.9267 | 79.5673 | 12.2293 | 14.6791 | 17.1288
|  | 1253 | 88.2057 | 83.8334 | 79.461 | 12.2516 | 14.7096 | 17.1676
|  | 1252 | 88.2187 | 83.7571 | 79.2955 | 12.248 | 14.7478 | 17.2475
|  | 1251 | 88.1744 | 83.6581 | 79.1418 | 12.3474 | 14.8826 | 17.4178
|  | 1250 | 88.1348 | 83.5347 | 78.9346 | 12.3454 | 14.9968 | 17.6481
|  | 1249 | 88.0972 | 83.3927 | 78.6883 | 12.4784 | 15.1492 | 17.82
|  | 1248 | 88.032 | 83.1972 | 78.3624 | 12.4621 | 15.2304 | 17.9986
|  | 1247 | 87.9634 | 83.0656 | 78.1678 | 12.5261 | 15.4471 | 18.368
|  | 1246 | 87.8845 | 82.8414 | 77.7984 | 12.5685 | 15.5614 | 18.5543
|  | 1245 | 87.8549 | 82.6564 | 77.4579 | 12.677 | 15.7405 | 18.8039
|  | 1244 | 87.8038 | 82.4566 | 77.1094 | 12.7153 | 15.9107 | 19.1062
|  | 1243 | 87.643 | 82.1805 | 76.718 | 12.8106 | 16.1424 | 19.4742
|  | 1242 | 87.5649 | 81.9429 | 76.3209 | 12.9334 | 16.3721 | 19.8108
|  | 1241 | 87.4524 | 81.6693 | 75.8862 | 13.0089 | 16.5821 | 20.1553
|  | 1240 | 87.3623 | 81.3809 | 75.3995 | 13.067 | 16.8055 | 20.544
|  | 1239 | 87.2986 | 81.105 | 74.9115 | 13.187 | 17.0443 | 20.9017
|  | 1238 | 87.1754 | 80.8372 | 74.4989 | 13.2202 | 17.2771 | 21.3341
|  | 1237 | 87.0928 | 80.4728 | 73.8529 | 13.3747 | 17.5756 | 21.7766
|  | 1236 | 86.9918 | 80.1841 | 73.3764 | 13.4789 | 17.8407 | 22.2024
|  | 1235 | 86.8985 | 79.8479 | 72.7972 | 13.6032 | 18.1164 | 22.6295
|  | 1234 | 86.8309 | 79.5377 | 72.2446 | 13.7293 | 18.4327 | 23.1362
|  | 1233 | 86.6196 | 79.1479 | 71.6763 | 13.7669 | 18.675 | 23.5831
|  | 1232 | 86.4998 | 78.7962 | 71.0926 | 13.9659 | 19.0459 | 24.1259
|  | 1231 | 86.3975 | 78.4748 | 70.552 | 14.0693 | 19.3018 | 24.5343
|  | 1230 | 86.2891 | 78.0478 | 69.8066 | 14.18 | 19.6021 | 25.0242
|  | 1229 | 86.191 | 77.671 | 69.151 | 14.3778 | 20.0181 | 25.6584
|  | 1228 | 85.9763 | 77.237 | 68.4976 | 14.4672 | 20.2801 | 26.093
|  | 1227 | 85.899 | 76.9363 | 67.9736 | 14.6581 | 20.687 | 26.716
|  | 1226 | 85.7359 | 76.5022 | 67.2686 | 14.7777 | 20.9806 | 27.1834
|  | 1225 | 85.5978 | 76.0751 | 66.5525 | 14.8682 | 21.2481 | 27.628
|  | 1224 | 85.3977 | 75.6224 | 65.847 | 15.0555 | 21.6581 | 28.2607
|  | 1223 | 85.3106 | 75.3038 | 65.2969 | 15.2303 | 22.0344 | 28.8385
|  | 1222 | 85.0365 | 74.7907 | 64.5448 | 15.3667 | 22.3113 | 29.2559
|  | 1221 | 84.9631 | 74.3903 | 63.8175 | 15.5242 | 22.6759 | 29.8276
|  | 1220 | 84.8063 | 74.0091 | 63.2119 | 15.7068 | 23.0695 | 30.4322
|  | 1219 | 84.6349 | 73.5847 | 62.5345 | 15.8808 | 23.4049 | 30.929
|  | 1218 | 84.5181 | 73.1678 | 61.8175 | 16.0349 | 23.7277 | 31.4204
|  | 1217 | 84.2093 | 72.6834 | 61.1576 | 16.2147 | 24.1135 | 32.0123
|  | 1216 | 84.1168 | 72.3126 | 60.5085 | 16.4138 | 24.4828 | 32.5518
|  | 1215 | 83.962 | 71.9116 | 59.8613 | 16.4884 | 24.7983 | 33.1082
|  | 1214 | 83.7844 | 71.4582 | 59.132 | 16.6425 | 25.1317 | 33.6209
|  | 1213 | 83.5732 | 71.0311 | 58.4891 | 16.9012 | 25.5396 | 34.178
|  | 1212 | 83.4666 | 70.6782 | 57.8898 | 17.1469 | 25.9538 | 34.7608
|  | 1211 | 83.2453 | 70.2169 | 57.1886 | 17.3242 | 26.2942 | 35.2641
|  | 1210 | 83.0257 | 69.763 | 56.5004 | 17.4429 | 26.5866 | 35.7302
|  | 1209 | 82.9079 | 69.3384 | 55.7689 | 17.6337 | 26.9331 | 36.2325
|  | 1208 | 82.62 | 68.8991 | 55.1782 | 17.9002 | 27.2798 | 36.6593
|  | 1207 | 82.4951 | 68.5144 | 54.5337 | 18.0394 | 27.6183 | 37.1972
|  | 1206 | 82.2981 | 68.1145 | 53.9309 | 18.1441 | 27.8976 | 37.651
|  | 1205 | 82.1034 | 67.7043 | 53.3051 | 18.3103 | 28.2409 | 38.1715
|  | 1204 | 82.0311 | 67.3466 | 52.6621 | 18.6549 | 28.6816 | 38.7082
|  | 1203 | 81.7477 | 66.9291 | 52.1105 | 18.7623 | 28.979 | 39.1956
|  | 1202 | 81.5191 | 66.4967 | 51.4744 | 19.0051 | 29.3335 | 39.6619
|  | 1201 | 81.3213 | 66.1095 | 50.8977 | 19.0962 | 29.5653 | 40.0344
|  | 1200 | 81.1406 | 65.7343 | 50.328 | 19.3816 | 29.9353 | 40.4889
|  | 1199 | 80.9377 | 65.3534 | 49.769 | 19.5147 | 30.1956 | 40.8765
|  | 1198 | 80.74 | 64.9513 | 49.1627 | 19.677 | 30.4878 | 41.2986
|  | 1197 | 80.5828 | 64.6034 | 48.6241 | 19.905 | 30.8613 | 41.8176
|  | 1196 | 80.4921 | 64.2629 | 48.0337 | 20.1428 | 31.1719 | 42.201
|  | 1195 | 80.1653 | 63.8368 | 47.5083 | 20.3321 | 31.4459 | 42.5598
|  | 1194 | 80.0321 | 63.5039 | 46.9757 | 20.4918 | 31.7335 | 42.9753
|  | 1193 | 79.8337 | 63.1808 | 46.5279 | 20.6902 | 32.0214 | 43.3526
|  | 1192 | 79.6719 | 62.825 | 45.9781 | 20.9222 | 32.3116 | 43.701
|  | 1191 | 79.4413 | 62.469 | 45.4968 | 21.1191 | 32.5976 | 44.0762
|  | 1190 | 79.2224 | 62.1094 | 44.9963 | 21.2585 | 32.859 | 44.4594
|  | 1189 | 79.0727 | 61.834 | 44.5954 | 21.4863 | 33.1433 | 44.8002
|  | 1188 | 78.8991 | 61.4818 | 44.0645 | 21.6113 | 33.3442 | 45.0771
|  | 1187 | 78.6897 | 61.1262 | 43.5628 | 21.8461 | 33.6443 | 45.4425
|  | 1186 | 78.5356 | 60.865 | 43.1945 | 22.001 | 33.865 | 45.7289
|  | 1185 | 78.3677 | 60.5517 | 42.7357 | 22.2581 | 34.1966 | 46.1351
|  | 1184 | 78.1167 | 60.2229 | 42.3291 | 22.3823 | 34.4184 | 46.4545
|  | 1183 | 77.9713 | 59.9507 | 41.9302 | 22.5628 | 34.6373 | 46.7118
|  | 1182 | 77.8337 | 59.6852 | 41.5367 | 22.7657 | 34.891 | 47.0162
|  | 1181 | 77.5303 | 59.3305 | 41.1307 | 22.8625 | 35.0615 | 47.2604
|  | 1180 | 77.4405 | 59.0864 | 40.7323 | 23.0514 | 35.2735 | 47.4956
|  | 1179 | 77.2494 | 58.7893 | 40.3291 | 23.2353 | 35.5117 | 47.7882
|  | 1178 | 77.0583 | 58.5173 | 39.9763 | 23.3936 | 35.7184 | 48.0433
|  | 1177 | 76.9115 | 58.2833 | 39.6551 | 23.5531 | 35.9438 | 48.3345
|  | 1176 | 76.7328 | 58.0208 | 39.3089 | 23.7541 | 36.1441 | 48.5341
|  | 1175 | 76.6264 | 57.811 | 38.9955 | 23.9752 | 36.404 | 48.8328
|  | 1174 | 76.3891 | 57.4881 | 38.587 | 24.0006 | 36.4711 | 48.9415
|  | 1173 | 76.2657 | 57.3066 | 38.3474 | 24.2085 | 36.7232 | 49.2379
|  | 1172 | 76.1241 | 57.0957 | 38.0673 | 24.4365 | 36.9386 | 49.4408
|  | 1171 | 75.9471 | 56.8443 | 37.7415 | 24.5832 | 37.086 | 49.5888
|  | 1170 | 75.795 | 56.5995 | 37.404 | 24.6199 | 37.1983 | 49.7766
|  | 1169 | 75.697 | 56.4526 | 37.2081 | 24.8165 | 37.407 | 49.9976
|  | 1168 | 75.5353 | 56.2365 | 36.9376 | 24.9766 | 37.5869 | 50.1973
|  | 1167 | 75.3285 | 55.9759 | 36.6233 | 25.1136 | 37.749 | 50.3845
|  | 1166 | 75.289 | 55.8636 | 36.4382 | 25.2699 | 37.9155 | 50.5611
|  | 1165 | 75.1299 | 55.6373 | 36.1448 | 25.3902 | 38.0465 | 50.7027
|  | 1164 | 74.992 | 55.4808 | 35.9697 | 25.5277 | 38.1861 | 50.8445
|  | 1163 | 74.851 | 55.2869 | 35.7229 | 25.5914 | 38.2695 | 50.9476
|  | 1162 | 74.65 | 55.081 | 35.512 | 25.7063 | 38.4108 | 51.1154
|  | 1161 | 74.6003 | 54.9324 | 35.2644 | 25.7868 | 38.4948 | 51.2027
|  | 1160 | 74.4418 | 54.7843 | 35.1268 | 25.9575 | 38.6868 | 51.4161
|  | 1159 | 74.3845 | 54.6483 | 34.9122 | 26.1079 | 38.8053 | 51.5027
|  | 1158 | 74.2767 | 54.4908 | 34.7049 | 26.1763 | 38.8898 | 51.6033
|  | 1157 | 74.2056 | 54.4026 | 34.5995 | 26.331 | 39.0127 | 51.6944
|  | 1156 | 74.0896 | 54.2536 | 34.4177 | 26.4429 | 39.1261 | 51.8093
|  | 1155 | 73.9231 | 54.0611 | 34.199 | 26.4692 | 39.1327 | 51.7962
|  | 1154 | 73.8705 | 53.9732 | 34.0758 | 26.5847 | 39.2525 | 51.9203
|  | 1153 | 73.7298 | 53.8465 | 33.9631 | 26.6696 | 39.3176 | 51.9656
|  | 1152 | 73.7056 | 53.7979 | 33.8903 | 26.7992 | 39.4311 | 52.063
|  | 1151 | 73.6112 | 53.6663 | 33.7213 | 26.8527 | 39.5022 | 52.1518
|  | 1150 | 73.571 | 53.599 | 33.6271 | 26.8422 | 39.5077 | 52.1733
|  | 1149 | 73.493 | 53.492 | 33.4911 | 26.9522 | 39.5759 | 52.1996
|  | 1148 | 73.3985 | 53.4141 | 33.4297 | 27.0247 | 39.6329 | 52.2411
|  | 1147 | 73.3712 | 53.3678 | 33.3644 | 27.0457 | 39.6753 | 52.305
|  | 1146 | 73.2273 | 53.2212 | 33.215 | 27.0993 | 39.72 | 52.3407
|  | 1145 | 73.1981 | 53.1937 | 33.1893 | 27.1589 | 39.7322 | 52.3056
|  | 1144 | 73.1545 | 53.1517 | 33.1488 | 27.2689 | 39.8346 | 52.4002
|  | 1143 | 73.1065 | 53.0697 | 33.0328 | 27.2616 | 39.8326 | 52.4036
|  | 1142 | 73.0819 | 53.0579 | 33.0339 | 27.2751 | 39.8174 | 52.3597
|  | 1141 | 73.097 | 53.0519 | 33.0068 | 27.3723 | 39.8606 | 52.349
|  | 1140 | 73.0335 | 53.003 | 32.9725 | 27.349 | 39.8253 | 52.3016
|  | 1139 | 73.0378 | 52.9709 | 32.904 | 27.4248 | 39.8886 | 52.3524
|  | 1138 | 73.0302 | 52.9621 | 32.894 | 27.3258 | 39.7942 | 52.2627
|  | 1137 | 72.9262 | 52.9129 | 32.8995 | 27.3678 | 39.8087 | 52.2497
|  | 1136 | 72.9341 | 52.9481 | 32.9622 | 27.3537 | 39.7835 | 52.2134
|  | 1135 | 73.0004 | 52.9915 | 32.9827 | 27.4088 | 39.7891 | 52.1694
|  | 1134 | 72.9624 | 52.9437 | 32.925 | 27.4 | 39.7683 | 52.1365
|  | 1133 | 72.9362 | 52.9664 | 32.9965 | 27.3901 | 39.7491 | 52.108
|  | 1132 | 72.9941 | 53.014 | 33.0339 | 27.4157 | 39.7051 | 51.9944
|  | 1131 | 72.9673 | 52.9993 | 33.0313 | 27.263 | 39.5881 | 51.9133
|  | 1130 | 73.0028 | 53.0803 | 33.1578 | 27.3879 | 39.6112 | 51.8346
|  | 1129 | 72.9938 | 53.0709 | 33.1479 | 27.2328 | 39.4911 | 51.7494
|  | 1128 | 72.9975 | 53.1312 | 33.265 | 27.2537 | 39.4678 | 51.6818
|  | 1127 | 73.0272 | 53.1609 | 33.2946 | 27.1972 | 39.357 | 51.5168
|  | 1126 | 73.1692 | 53.2891 | 33.4091 | 27.1879 | 39.3289 | 51.4699
|  | 1125 | 73.1593 | 53.3594 | 33.5596 | 27.1178 | 39.2289 | 51.3399
|  | 1124 | 73.2122 | 53.41 | 33.6078 | 27.0335 | 39.1079 | 51.1822
|  | 1123 | 73.3745 | 53.5424 | 33.7103 | 26.9576 | 39.0042 | 51.0509
|  | 1122 | 73.2874 | 53.5985 | 33.9096 | 26.9689 | 38.9854 | 51.0019
|  | 1121 | 73.3879 | 53.7241 | 34.0603 | 26.8743 | 38.8465 | 50.8186
|  | 1120 | 73.4324 | 53.7983 | 34.1642 | 26.7786 | 38.7203 | 50.6619
|  | 1119 | 73.5343 | 53.9445 | 34.3547 | 26.7481 | 38.6436 | 50.5392
|  | 1118 | 73.6225 | 54.102 | 34.5815 | 26.6576 | 38.5143 | 50.371
|  | 1117 | 73.6546 | 54.1781 | 34.7016 | 26.4897 | 38.3327 | 50.1757
|  | 1116 | 73.7735 | 54.3052 | 34.837 | 26.4342 | 38.2222 | 50.0103
|  | 1115 | 73.8129 | 54.4436 | 35.0742 | 26.3436 | 38.0887 | 49.8338
|  | 1114 | 73.9548 | 54.6055 | 35.2563 | 26.2024 | 37.9073 | 49.6123
|  | 1113 | 74.0635 | 54.7712 | 35.4788 | 26.1714 | 37.8279 | 49.4843
|  | 1112 | 74.1018 | 54.9003 | 35.6988 | 25.9449 | 37.5517 | 49.1586
|  | 1111 | 74.2861 | 55.1272 | 35.9682 | 25.9023 | 37.4412 | 48.9801
|  | 1110 | 74.3414 | 55.2975 | 36.2536 | 25.7423 | 37.271 | 48.7998
|  | 1109 | 74.56 | 55.5652 | 36.5703 | 25.7004 | 37.1226 | 48.5448
|  | 1108 | 74.6333 | 55.7128 | 36.7923 | 25.5652 | 36.9246 | 48.284
|  | 1107 | 74.6725 | 55.8666 | 37.0607 | 25.381 | 36.6343 | 47.8877
|  | 1106 | 74.8671 | 56.1233 | 37.3795 | 25.2169 | 36.4838 | 47.7507
|  | 1105 | 75.0491 | 56.3701 | 37.6911 | 25.0784 | 36.2763 | 47.4742
|  | 1104 | 75.1442 | 56.604 | 38.0637 | 25.0508 | 36.1437 | 47.2366
|  | 1103 | 75.2829 | 56.8213 | 38.3597 | 24.7727 | 35.8229 | 46.8731
|  | 1102 | 75.4841 | 57.1056 | 38.727 | 24.638 | 35.5924 | 46.5467
|  | 1101 | 75.6477 | 57.3721 | 39.0964 | 24.5762 | 35.4108 | 46.2453
|  | 1100 | 75.7993 | 57.6438 | 39.4883 | 24.3349 | 35.1223 | 45.9097
|  | 1099 | 75.9256 | 57.9085 | 39.8914 | 24.1905 | 34.8753 | 45.5601
|  | 1098 | 76.0794 | 58.1723 | 40.2652 | 24.0123 | 34.6097 | 45.2071
|  | 1097 | 76.257 | 58.5007 | 40.7444 | 23.8768 | 34.4051 | 44.9334
|  | 1096 | 76.3782 | 58.7755 | 41.1728 | 23.7353 | 34.1245 | 44.5138
|  | 1095 | 76.5941 | 59.1223 | 41.6505 | 23.394 | 33.7549 | 44.1158
|  | 1094 | 76.6884 | 59.3795 | 42.0707 | 23.2669 | 33.5038 | 43.7407
|  | 1093 | 76.9173 | 59.7484 | 42.5796 | 23.117 | 33.1988 | 43.2807
|  | 1092 | 77.0815 | 60.077 | 43.0725 | 22.9413 | 32.9383 | 42.9353
|  | 1091 | 77.1429 | 60.343 | 43.543 | 22.6768 | 32.5812 | 42.4856
|  | 1090 | 77.4767 | 60.7717 | 44.0668 | 22.4716 | 32.2741 | 42.0766
|  | 1089 | 77.6479 | 61.1409 | 44.6338 | 22.2926 | 31.9538 | 41.615
|  | 1088 | 77.8409 | 61.5491 | 45.2574 | 22.2824 | 31.7051 | 41.1279
|  | 1087 | 78.1082 | 61.9705 | 45.8327 | 22.0615 | 31.4046 | 40.7477
|  | 1086 | 78.2178 | 62.3006 | 46.3834 | 21.8307 | 31.0289 | 40.227
|  | 1085 | 78.5062 | 62.73 | 46.9538 | 21.5905 | 30.6547 | 39.7189
|  | 1084 | 78.4726 | 63.0264 | 47.5801 | 21.3489 | 30.3099 | 39.2708
|  | 1083 | 78.8639 | 63.5706 | 48.2773 | 21.2184 | 29.9708 | 38.7233
|  | 1082 | 78.9703 | 63.933 | 48.8956 | 20.9545 | 29.5602 | 38.166
|  | 1081 | 79.1483 | 64.3629 | 49.5776 | 20.8255 | 29.2431 | 37.6606
|  | 1080 | 79.3588 | 64.8187 | 50.2786 | 20.685 | 28.9485 | 37.2119
|  | 1079 | 79.556 | 65.2579 | 50.9598 | 20.4088 | 28.4909 | 36.5731
|  | 1078 | 79.8082 | 65.7224 | 51.6367 | 20.2985 | 28.1669 | 36.0352
|  | 1077 | 79.9056 | 66.1551 | 52.4046 | 20.013 | 27.7406 | 35.4681
|  | 1076 | 80.1486 | 66.6297 | 53.1108 | 19.8951 | 27.4253 | 34.9555
|  | 1075 | 80.1553 | 67 | 53.8446 | 19.6823 | 26.9901 | 34.298
|  | 1074 | 80.4977 | 67.5731 | 54.6485 | 19.5445 | 26.6702 | 33.7961
|  | 1073 | 80.5952 | 67.9621 | 55.3291 | 19.3007 | 26.2609 | 33.2211
|  | 1072 | 80.8095 | 68.451 | 56.0925 | 19.0973 | 25.8449 | 32.5925
|  | 1071 | 81.0825 | 68.9631 | 56.8438 | 19.0008 | 25.5163 | 32.0319
|  | 1070 | 81.2186 | 69.4456 | 57.6725 | 18.7102 | 25.0058 | 31.3014
|  | 1069 | 81.3011 | 69.8281 | 58.3552 | 18.5853 | 24.659 | 30.7326
|  | 1068 | 81.4839 | 70.3354 | 59.1869 | 18.3227 | 24.2358 | 30.1489
|  | 1067 | 81.6186 | 70.8295 | 60.0405 | 18.1633 | 23.8786 | 29.5939
|  | 1066 | 81.7958 | 71.3151 | 60.8344 | 17.9938 | 23.4782 | 28.9626
|  | 1065 | 82.048 | 71.7779 | 61.5078 | 17.973 | 23.2174 | 28.4618
|  | 1064 | 82.0721 | 72.1485 | 62.2249 | 17.8412 | 22.8012 | 27.7611
|  | 1063 | 82.2716 | 72.6972 | 63.1228 | 17.6352 | 22.461 | 27.2869
|  | 1062 | 82.454 | 73.0339 | 63.6139 | 17.3835 | 21.9905 | 26.5976
|  | 1061 | 82.6259 | 73.553 | 64.4801 | 17.3132 | 21.6876 | 26.062
|  | 1060 | 82.6315 | 73.9431 | 65.2546 | 17.2033 | 21.3553 | 25.5074
|  | 1059 | 82.6786 | 74.2812 | 65.8839 | 17.0188 | 21.1196 | 25.2203
|  | 1058 | 82.8491 | 74.7333 | 66.6175 | 16.9714 | 20.8277 | 24.684
|  | 1057 | 83.0074 | 75.1351 | 67.2627 | 16.6994 | 20.3941 | 24.0889
|  | 1056 | 83.1046 | 75.4393 | 67.774 | 16.6187 | 20.1381 | 23.6574
|  | 1055 | 83.2153 | 75.8135 | 68.4116 | 16.6948 | 19.9553 | 23.2158
|  | 1054 | 83.2996 | 76.1126 | 68.9256 | 16.6474 | 19.7268 | 22.8062
|  | 1053 | 83.3018 | 76.4355 | 69.5691 | 16.3081 | 19.3938 | 22.4795
|  | 1052 | 83.5003 | 76.7581 | 70.0158 | 16.5203 | 19.3472 | 22.1742
|  | 1051 | 83.4033 | 76.9236 | 70.4439 | 16.2335 | 19.0342 | 21.8349
|  | 1050 | 83.5542 | 77.2155 | 70.8769 | 16.1277 | 18.8424 | 21.5572
|  | 1049 | 83.4893 | 77.2815 | 71.0737 | 16.413 | 22.1284 | 27.8438
|  | 1048 | 83.5357 | 77.4621 | 71.3884 | 16.39 | 21.9736 | 27.5573
|  | 1047 | 83.5566 | 77.5803 | 71.6041 | 16.3758 | 21.8507 | 27.3256
|  | 1046 | 83.5555 | 77.6675 | 71.7795 | 16.3691 | 21.7597 | 27.1503
|  | 1045 | 83.5842 | 77.7552 | 71.9263 | 16.3739 | 21.7027 | 27.0315
|  | 1044 | 83.5628 | 77.7736 | 71.9843 | 16.3877 | 21.6761 | 26.9646
|  | 1043 | 83.5408 | 77.7628 | 71.9847 | 16.4135 | 21.6839 | 26.9543
|  | 1042 | 83.5105 | 77.7207 | 71.9309 | 16.4468 | 21.7275 | 27.0082
|  | 1041 | 83.504 | 77.6651 | 71.8262 | 16.4931 | 21.8022 | 27.1113
|  | 1040 | 83.441 | 77.551 | 71.661 | 16.5442 | 21.9026 | 27.261
|  | 1039 | 83.3847 | 77.4037 | 71.4227 | 16.6077 | 22.0446 | 27.4815
|  | 1038 | 83.3262 | 77.2256 | 71.1249 | 16.6865 | 22.2258 | 27.765
|  | 1037 | 83.2406 | 77.0238 | 70.8071 | 16.7636 | 22.4176 | 28.0717
|  | 1036 | 83.1498 | 76.7856 | 70.4215 | 16.8562 | 22.6588 | 28.4613
|  | 1035 | 83.0717 | 76.5237 | 69.9757 | 16.962 | 22.9249 | 28.8878
|  | 1034 | 82.9583 | 76.2245 | 69.4908 | 17.071 | 23.2122 | 29.3533
|  | 1033 | 82.8304 | 75.8814 | 68.9324 | 17.1911 | 23.5409 | 29.8908
|  | 1032 | 82.713 | 75.5122 | 68.3114 | 17.3315 | 23.9047 | 30.4779
|  | 1031 | 82.5803 | 75.1196 | 67.659 | 17.4723 | 24.2833 | 31.0943
|  | 1030 | 82.4291 | 74.7138 | 66.9985 | 17.6197 | 24.6752 | 31.7307
|  | 1029 | 82.2681 | 74.2759 | 66.2838 | 17.7756 | 25.0945 | 32.4135
|  | 1028 | 82.1189 | 73.8292 | 65.5394 | 17.9431 | 25.5324 | 33.1217
|  | 1027 | 81.9537 | 73.3526 | 64.7516 | 18.1181 | 25.9889 | 33.8597
|  | 1026 | 81.7824 | 72.8439 | 63.9054 | 18.3095 | 26.4827 | 34.6559
|  | 1025 | 81.5796 | 72.3146 | 63.0496 | 18.5094 | 26.9956 | 35.4818
|  | 1024 | 81.3852 | 71.7909 | 62.1966 | 18.7051 | 27.4931 | 36.281
|  | 1023 | 81.1828 | 71.247 | 61.3111 | 18.9133 | 28.014 | 37.1146
|  | 1022 | 80.9633 | 70.6728 | 60.3823 | 19.1374 | 28.5602 | 37.983
|  | 1021 | 80.7557 | 70.1339 | 59.5122 | 19.3508 | 29.0785 | 38.8062
|  | 1020 | 80.5455 | 69.5636 | 58.5817 | 19.5871 | 29.6431 | 39.6991
|  | 1019 | 80.3067 | 68.961 | 57.6154 | 19.836 | 30.2209 | 40.6057
|  | 1018 | 80.0715 | 68.4015 | 56.7315 | 20.0688 | 30.7535 | 41.4381
|  | 1017 | 79.8315 | 67.814 | 55.7964 | 20.3167 | 31.3223 | 42.328
|  | 1016 | 79.5944 | 67.2293 | 54.8643 | 20.5697 | 31.8842 | 43.1986
|  | 1015 | 79.3486 | 66.6432 | 53.9379 | 20.8303 | 32.4457 | 44.0612
|  | 1014 | 79.0717 | 66.0386 | 53.0054 | 21.0977 | 33.0238 | 44.9499
|  | 1013 | 78.7942 | 65.4243 | 52.0544 | 21.3745 | 33.6075 | 45.8405
|  | 1012 | 78.5324 | 64.8272 | 51.122 | 21.6565 | 34.1729 | 46.6893
|  | 1011 | 78.2694 | 64.2593 | 50.2491 | 21.9258 | 34.7089 | 47.492
|  | 1010 | 77.9951 | 63.6829 | 49.3707 | 22.2066 | 35.2662 | 48.3258
|  | 1009 | 77.7156 | 63.1031 | 48.4906 | 22.4949 | 35.8215 | 49.1481
|  | 1008 | 77.4378 | 62.543 | 47.6483 | 22.7792 | 36.3584 | 49.9375
|  | 1007 | 77.1434 | 61.9597 | 46.7759 | 23.0725 | 36.9061 | 50.7396
|  | 1006 | 76.8694 | 61.4085 | 45.9475 | 23.3714 | 37.4383 | 51.5053
|  | 1005 | 76.583 | 60.8797 | 45.1764 | 23.6529 | 37.9457 | 52.2385
|  | 1004 | 76.2877 | 60.3419 | 44.3961 | 23.9371 | 38.4434 | 52.9496
|  | 1003 | 76.0007 | 59.8075 | 43.6143 | 24.2373 | 38.9615 | 53.6856
|  | 1002 | 75.7372 | 59.3142 | 42.8913 | 24.5233 | 39.4331 | 54.3428
|  | 1001 | 75.4323 | 58.7812 | 42.13 | 24.825 | 39.9309 | 55.0368
|  | 1000 | 75.1347 | 58.2655 | 41.3962 | 25.131 | 40.429 | 55.727
|  | 999 | 74.8576 | 57.7946 | 40.7316 | 25.4099 | 40.8674 | 56.3248
|  | 998 | 74.565 | 57.3151 | 40.0652 | 25.7034 | 41.3375 | 56.9717
|  | 997 | 74.2899 | 56.8469 | 39.4039 | 25.9892 | 41.7701 | 57.551
|  | 996 | 74.0337 | 56.4095 | 38.7852 | 26.2786 | 42.1997 | 58.1208
|  | 995 | 73.7216 | 55.9465 | 38.1714 | 26.5612 | 42.6244 | 58.6876
|  | 994 | 73.4498 | 55.5054 | 37.5609 | 26.8589 | 43.0474 | 59.2359
|  | 993 | 73.1786 | 55.0854 | 36.9923 | 27.1414 | 43.4539 | 59.7664
|  | 992 | 72.9142 | 54.691 | 36.4677 | 27.4036 | 43.822 | 60.2405
|  | 991 | 72.6242 | 54.2818 | 35.9394 | 27.6761 | 44.2038 | 60.7315
|  | 990 | 72.3717 | 53.9018 | 35.4318 | 27.9402 | 44.561 | 61.1818
|  | 989 | 72.1111 | 53.5329 | 34.9547 | 28.2005 | 44.9165 | 61.6325
|  | 988 | 71.8511 | 53.1611 | 34.4711 | 28.4698 | 45.2681 | 62.0665
|  | 987 | 71.5947 | 52.8028 | 34.011 | 28.7279 | 45.5994 | 62.471
|  | 986 | 71.359 | 52.4729 | 33.5867 | 28.9752 | 45.9197 | 62.8643
|  | 985 | 71.1167 | 52.1455 | 33.1743 | 29.2138 | 46.2207 | 63.2276
|  | 984 | 70.8656 | 51.8143 | 32.7629 | 29.4544 | 46.5271 | 63.5998
|  | 983 | 70.6453 | 51.5213 | 32.3972 | 29.6835 | 46.8128 | 63.9421
|  | 982 | 70.4276 | 51.2271 | 32.0265 | 29.9123 | 47.0911 | 64.2698
|  | 981 | 70.2008 | 50.9353 | 31.6699 | 30.1349 | 47.3574 | 64.5798
|  | 980 | 70.005 | 50.6803 | 31.3556 | 30.3433 | 47.6039 | 64.8646
|  | 979 | 69.7981 | 50.4244 | 31.0508 | 30.5426 | 47.848 | 65.1534
|  | 978 | 69.5961 | 50.181 | 30.7659 | 30.7375 | 48.0792 | 65.421
|  | 977 | 69.4173 | 49.9507 | 30.4841 | 30.9257 | 48.2902 | 65.6547
|  | 976 | 69.2388 | 49.7302 | 30.2216 | 31.1091 | 48.5015 | 65.8939
|  | 975 | 69.0764 | 49.524 | 29.9716 | 31.289 | 48.7064 | 66.1238
|  | 974 | 68.9077 | 49.321 | 29.7343 | 31.455 | 48.8912 | 66.3273
|  | 973 | 68.7543 | 49.1447 | 29.5351 | 31.6015 | 49.0585 | 66.5156
|  | 972 | 68.5984 | 48.9649 | 29.3313 | 31.7468 | 49.2202 | 66.6936
|  | 971 | 68.4725 | 48.8104 | 29.1482 | 31.8898 | 49.3741 | 66.8585
|  | 970 | 68.3406 | 48.6634 | 28.9862 | 32.0195 | 49.5181 | 67.0167
|  | 969 | 68.2043 | 48.5151 | 28.8259 | 32.1418 | 49.6472 | 67.1526
|  | 968 | 68.0886 | 48.3851 | 28.6816 | 32.2513 | 49.7639 | 67.2765
|  | 967 | 68.0221 | 48.2905 | 28.5589 | 32.3692 | 49.8749 | 67.3805
|  | 966 | 67.8852 | 48.1679 | 28.4507 | 32.4442 | 49.9617 | 67.4791
|  | 965 | 67.803 | 48.0744 | 28.3457 | 32.5215 | 50.0302 | 67.5389
|  | 964 | 67.7618 | 48.0169 | 28.272 | 32.6108 | 50.1023 | 67.5937
|  | 963 | 67.691 | 47.9455 | 28.2 | 32.6805 | 50.16 | 67.6394
|  | 962 | 67.6187 | 47.8835 | 28.1483 | 32.7328 | 50.2168 | 67.7007
|  | 961 | 67.5782 | 47.8448 | 28.1115 | 32.7769 | 50.2448 | 67.7129
|  | 960 | 67.5418 | 47.8204 | 28.099 | 32.8186 | 50.2779 | 67.7373
|  | 959 | 67.5346 | 47.8108 | 28.087 | 32.8538 | 50.2967 | 67.7395
|  | 958 | 67.5041 | 47.7987 | 28.0932 | 32.858 | 50.288 | 67.718
|  | 957 | 67.5239 | 47.8211 | 28.1183 | 32.8758 | 50.2803 | 67.6847
|  | 956 | 67.5065 | 47.8319 | 28.1574 | 32.8662 | 50.2635 | 67.6608
|  | 955 | 67.5233 | 47.8699 | 28.2165 | 32.8561 | 50.2332 | 67.6103
|  | 954 | 67.5357 | 47.9087 | 28.2818 | 32.8288 | 50.1824 | 67.5361
|  | 953 | 67.5596 | 47.9677 | 28.3759 | 32.7961 | 50.1232 | 67.4504
|  | 952 | 67.6195 | 48.0446 | 28.4697 | 32.7493 | 50.0506 | 67.352
|  | 951 | 67.6644 | 48.1259 | 28.5875 | 32.6997 | 49.9725 | 67.2453
|  | 950 | 67.7218 | 48.2207 | 28.7196 | 32.6383 | 49.874 | 67.1097
|  | 949 | 67.8025 | 48.338 | 28.8735 | 32.5481 | 49.7547 | 66.9613
|  | 948 | 67.8971 | 48.4683 | 29.0394 | 32.4763 | 49.6443 | 66.8124
|  | 947 | 67.9816 | 48.6011 | 29.2206 | 32.3818 | 49.507 | 66.6323
|  | 946 | 68.092 | 48.7611 | 29.4302 | 32.2692 | 49.3513 | 66.4334
|  | 945 | 68.2093 | 48.9237 | 29.6381 | 32.1608 | 49.2 | 66.2391
|  | 944 | 68.3226 | 49.104 | 29.8854 | 32.0316 | 49.0206 | 66.0097
|  | 943 | 68.4645 | 49.3061 | 30.1477 | 31.8911 | 48.8113 | 65.7314
|  | 942 | 68.6066 | 49.5105 | 30.4144 | 31.7514 | 48.617 | 65.4826
|  | 941 | 68.7661 | 49.74 | 30.714 | 31.5982 | 48.4024 | 65.2067
|  | 940 | 68.9206 | 49.9705 | 31.0204 | 31.4305 | 48.1726 | 64.9147
|  | 939 | 69.0875 | 50.2218 | 31.3561 | 31.2611 | 47.9295 | 64.5978
|  | 938 | 69.2624 | 50.4905 | 31.7186 | 31.0828 | 47.6738 | 64.2647
|  | 937 | 69.4378 | 50.773 | 32.1083 | 30.8775 | 47.3806 | 63.8838
|  | 936 | 69.6511 | 51.0878 | 32.5246 | 30.6768 | 47.0801 | 63.4834
|  | 935 | 69.8506 | 51.3929 | 32.9351 | 30.4813 | 46.797 | 63.1126
|  | 934 | 70.059 | 51.7178 | 33.3767 | 30.2706 | 46.4794 | 62.6881
|  | 933 | 70.2738 | 52.0597 | 33.8456 | 30.0445 | 46.143 | 62.2415
|  | 932 | 70.4923 | 52.4089 | 34.3254 | 29.8266 | 45.8107 | 61.7947
|  | 931 | 70.7232 | 52.7951 | 34.8669 | 29.5865 | 45.435 | 61.2835
|  | 930 | 70.9717 | 53.201 | 35.4302 | 29.3321 | 45.0433 | 60.7545
|  | 929 | 71.2138 | 53.6029 | 35.992 | 29.0877 | 44.6566 | 60.2256
|  | 928 | 71.4615 | 54.0259 | 36.5903 | 28.8374 | 44.2523 | 59.6672
|  | 927 | 71.7098 | 54.4669 | 37.224 | 28.5669 | 43.812 | 59.0571
|  | 926 | 71.9712 | 54.9109 | 37.8507 | 28.3137 | 43.3897 | 58.4656
|  | 925 | 72.2345 | 55.3922 | 38.5499 | 28.0438 | 42.9247 | 57.8056
|  | 924 | 72.5011 | 55.8978 | 39.2945 | 27.7474 | 42.4229 | 57.0985
|  | 923 | 72.7782 | 56.395 | 40.0117 | 27.4801 | 41.95 | 56.4199
|  | 922 | 73.0427 | 56.9141 | 40.7854 | 27.1952 | 41.4466 | 55.6981
|  | 921 | 73.3128 | 57.4442 | 41.5756 | 26.9227 | 40.945 | 54.9674
|  | 920 | 73.5876 | 57.9867 | 42.3857 | 26.6363 | 40.4117 | 54.1872
|  | 919 | 73.8711 | 58.5544 | 43.2378 | 26.3644 | 39.8881 | 53.4118
|  | 918 | 74.1622 | 59.1465 | 44.1309 | 26.076 | 39.3232 | 52.5703
|  | 917 | 74.4354 | 59.748 | 45.0606 | 25.7831 | 38.7428 | 51.7024
|  | 916 | 74.7056 | 60.3225 | 45.9394 | 25.5184 | 38.203 | 50.8875
|  | 915 | 74.9711 | 60.9329 | 46.8948 | 25.2379 | 37.6135 | 49.9892
|  | 914 | 75.2512 | 61.5562 | 47.8613 | 24.9613 | 37.012 | 49.0626
|  | 913 | 75.5114 | 62.1669 | 48.8225 | 24.6962 | 36.4261 | 48.1559
|  | 912 | 75.7738 | 62.8109 | 49.848 | 24.4126 | 35.8021 | 47.1915
|  | 911 | 76.0247 | 63.4476 | 50.8705 | 24.146 | 35.1806 | 46.2151
|  | 910 | 76.2761 | 64.0667 | 51.8572 | 23.9046 | 34.5964 | 45.2882
|  | 909 | 76.5088 | 64.6855 | 52.8622 | 23.6613 | 33.9989 | 44.3365
|  | 908 | 76.7392 | 65.3194 | 53.8997 | 23.4103 | 33.3834 | 43.3566
|  | 907 | 76.9673 | 65.9219 | 54.8764 | 23.1892 | 32.8196 | 42.45
|  | 906 | 77.199 | 66.5508 | 55.9027 | 22.9659 | 32.2304 | 41.495
|  | 905 | 77.3808 | 67.1462 | 56.9117 | 22.7509 | 31.6519 | 40.5529
|  | 904 | 77.5742 | 67.7013 | 57.8284 | 22.5468 | 31.1201 | 39.6935
|  | 903 | 77.7729 | 68.2557 | 58.7385 | 22.3673 | 30.5987 | 38.83
|  | 902 | 77.9263 | 68.7765 | 59.6267 | 22.1968 | 30.1064 | 38.0161
|  | 901 | 78.0988 | 69.2785 | 60.4582 | 22.0332 | 29.6318 | 37.2304
|  | 900 | 78.2361 | 69.7441 | 61.2522 | 21.8967 | 29.1971 | 36.4975
|  | 899 | 78.3716 | 70.1872 | 62.0028 | 21.7605 | 28.7771 | 35.7937
|  | 898 | 78.4679 | 70.5745 | 62.6812 | 21.6392 | 28.4039 | 35.1686
|  | 897 | 78.5798 | 70.9139 | 63.2481 | 21.5358 | 28.0899 | 34.6439
|  | 896 | 78.6458 | 71.2033 | 63.7608 | 21.4616 | 27.822 | 34.1824
|  | 895 | 78.7124 | 71.4484 | 64.1843 | 21.4015 | 27.5991 | 33.7966
|  | 894 | 78.7594 | 71.6325 | 64.5055 | 21.3502 | 27.4292 | 33.5083
|  | 893 | 78.7893 | 71.7684 | 64.7474 | 21.3204 | 27.3119 | 33.3034
|  | 892 | 78.7772 | 71.8294 | 64.8815 | 21.3107 | 27.2538 | 33.1968
|  | 891 | 78.7742 | 71.8412 | 64.9083 | 21.3232 | 27.254 | 33.1848
|  | 890 | 78.7335 | 71.7881 | 64.8427 | 21.3585 | 27.3118 | 33.2651
|  | 889 | 78.689 | 71.6805 | 64.6719 | 21.4166 | 27.4368 | 33.4571
|  | 888 | 78.6217 | 71.5089 | 64.3961 | 21.4653 | 27.592 | 33.7187
|  | 887 | 78.5386 | 71.2728 | 64.0069 | 21.5701 | 27.8355 | 34.1009
|  | 886 | 78.4065 | 70.9546 | 63.5027 | 21.6758 | 28.1333 | 34.5909
|  | 885 | 78.2832 | 70.6102 | 62.9373 | 21.8125 | 28.4769 | 35.1412
|  | 884 | 78.1297 | 70.2036 | 62.2776 | 21.9638 | 28.8754 | 35.787
|  | 883 | 77.9432 | 69.7303 | 61.5173 | 22.1223 | 29.3166 | 36.5109
|  | 882 | 77.7654 | 69.2288 | 60.6921 | 22.3105 | 29.8233 | 37.336
|  | 881 | 77.5726 | 68.6829 | 59.7933 | 22.4986 | 30.336 | 38.1734
|  | 880 | 77.3299 | 68.0721 | 58.8144 | 22.7288 | 30.9212 | 39.1137
|  | 879 | 77.089 | 67.4202 | 57.7514 | 22.9705 | 31.5471 | 40.1237
|  | 878 | 76.8446 | 66.7992 | 56.7537 | 23.2005 | 32.1383 | 41.0761
|  | 877 | 76.5564 | 66.1037 | 55.651 | 23.4842 | 32.815 | 42.1458
|  | 876 | 76.2669 | 65.3851 | 54.5033 | 23.7569 | 33.4914 | 43.2259
|  | 875 | 75.9755 | 64.6745 | 53.3735 | 24.03 | 34.1645 | 44.2991
|  | 874 | 75.6562 | 63.8981 | 52.14 | 24.3487 | 34.907 | 45.4653
|  | 873 | 75.3091 | 63.1059 | 50.9028 | 24.7025 | 35.67 | 46.6374
|  | 872 | 75.0076 | 62.3714 | 49.7352 | 25.0353 | 36.3923 | 47.7493
|  | 871 | 74.6321 | 61.5979 | 48.5636 | 25.3695 | 37.1182 | 48.8669
|  | 870 | 74.2764 | 60.8201 | 47.3637 | 25.7384 | 37.8719 | 50.0054
|  | 869 | 73.9422 | 60.0925 | 46.2429 | 26.0876 | 38.5789 | 51.0701
|  | 868 | 73.5679 | 59.3246 | 45.0813 | 26.4817 | 39.3429 | 52.2041
|  | 867 | 73.1467 | 58.5232 | 43.8997 | 26.8342 | 40.0713 | 53.3084
|  | 866 | 72.8034 | 57.8177 | 42.832 | 27.2332 | 40.7847 | 54.3362
|  | 865 | 72.4065 | 57.0851 | 41.7636 | 27.586 | 41.4638 | 55.3417
|  | 864 | 72.0232 | 56.3891 | 40.755 | 27.9981 | 42.1506 | 56.303
|  | 863 | 71.639 | 55.6849 | 39.7308 | 28.3795 | 42.8224 | 57.2653
|  | 862 | 71.245 | 55.0144 | 38.7838 | 28.7686 | 43.465 | 58.1615
|  | 861 | 70.8293 | 54.3222 | 37.8151 | 29.2139 | 44.1574 | 59.1009
|  | 860 | 70.4306 | 53.6427 | 36.8548 | 29.5729 | 44.7914 | 60.0099
|  | 859 | 70.0349 | 53.0319 | 36.0289 | 29.9689 | 45.3825 | 60.7961
|  | 858 | 69.6544 | 52.4195 | 35.1845 | 30.3581 | 45.9815 | 61.6048
|  | 857 | 69.2281 | 51.8013 | 34.3744 | 30.7347 | 46.5597 | 62.3846
|  | 856 | 68.8803 | 51.2577 | 33.6351 | 31.1173 | 47.0978 | 63.0783
|  | 855 | 68.4869 | 50.6901 | 32.8933 | 31.4786 | 47.6291 | 63.7797
|  | 854 | 68.1071 | 50.1401 | 32.1731 | 31.9178 | 48.1968 | 64.4757
|  | 853 | 67.7781 | 49.6529 | 31.5276 | 32.254 | 48.6698 | 65.0856
|  | 852 | 67.4128 | 49.165 | 30.9172 | 32.6109 | 49.1462 | 65.6816
|  | 851 | 67.0367 | 48.6689 | 30.3012 | 32.9292 | 49.6012 | 66.2732
|  | 850 | 66.7427 | 48.2528 | 29.7628 | 33.3137 | 50.051 | 66.7883
|  | 849 | 66.3889 | 47.8061 | 29.2233 | 33.599 | 50.4483 | 67.2976
|  | 848 | 66.0431 | 47.3755 | 28.708 | 33.9284 | 50.8487 | 67.769
|  | 847 | 65.7588 | 47.011 | 28.2632 | 34.2554 | 51.2396 | 68.2239
|  | 846 | 65.4333 | 46.6332 | 27.8331 | 34.5319 | 51.5794 | 68.6269
|  | 845 | 65.2076 | 46.3227 | 27.4379 | 34.8454 | 51.9339 | 69.0223
|  | 844 | 64.9004 | 45.9814 | 27.0624 | 35.1087 | 52.2468 | 69.3849
|  | 843 | 64.6618 | 45.6788 | 26.6958 | 35.3388 | 52.5278 | 69.7167
|  | 842 | 64.4039 | 45.3857 | 26.3676 | 35.5701 | 52.807 | 70.044
|  | 841 | 64.1572 | 45.105 | 26.0527 | 35.8376 | 53.096 | 70.3544
|  | 840 | 63.9153 | 44.8541 | 25.7929 | 36.0069 | 53.2981 | 70.5892
|  | 839 | 63.7928 | 44.6795 | 25.5662 | 36.2697 | 53.5513 | 70.8328
|  | 838 | 63.6025 | 44.4666 | 25.3307 | 36.4432 | 53.7484 | 71.0536
|  | 837 | 63.4021 | 44.2679 | 25.1337 | 36.549 | 53.8944 | 71.2398
|  | 836 | 63.2813 | 44.1171 | 24.9529 | 36.7898 | 54.1043 | 71.4189
|  | 835 | 63.1345 | 43.9742 | 24.8139 | 36.8678 | 54.2156 | 71.5635
|  | 834 | 63.0106 | 43.8473 | 24.684 | 37.0535 | 54.3638 | 71.6741
|  | 833 | 62.9005 | 43.7478 | 24.5951 | 37.0657 | 54.422 | 71.7783
|  | 832 | 62.798 | 43.6543 | 24.5106 | 37.1568 | 54.512 | 71.8672
|  | 831 | 62.7708 | 43.6179 | 24.465 | 37.2371 | 54.5776 | 71.9182
|  | 830 | 62.7236 | 43.5804 | 24.4373 | 37.3415 | 54.6446 | 71.9478
|  | 829 | 62.6122 | 43.5203 | 24.4285 | 37.3569 | 54.6534 | 71.9498
|  | 828 | 62.6375 | 43.5501 | 24.4627 | 37.3984 | 54.6737 | 71.9491
|  | 827 | 62.6329 | 43.5595 | 24.4861 | 37.3758 | 54.6334 | 71.8911
|  | 826 | 62.6018 | 43.5833 | 24.5648 | 37.3365 | 54.5897 | 71.8429
|  | 825 | 62.7282 | 43.7014 | 24.6746 | 37.2889 | 54.5241 | 71.7594
|  | 824 | 62.8218 | 43.7985 | 24.7752 | 37.2371 | 54.4406 | 71.644
|  | 823 | 62.8817 | 43.9119 | 24.9422 | 37.1772 | 54.3442 | 71.5113
|  | 822 | 62.8868 | 43.9896 | 25.0924 | 36.9682 | 54.1523 | 71.3364
|  | 821 | 63.0393 | 44.174 | 25.3087 | 36.9994 | 54.0809 | 71.1625
|  | 820 | 63.2048 | 44.3605 | 25.5161 | 36.8232 | 53.8789 | 70.9345
|  | 819 | 63.2603 | 44.5181 | 25.7759 | 36.6064 | 53.6579 | 70.7094
|  | 818 | 63.5123 | 44.7903 | 26.0681 | 36.5029 | 53.4758 | 70.4486
|  | 817 | 63.7471 | 45.0697 | 26.3923 | 36.3687 | 53.2583 | 70.148
|  | 816 | 63.8369 | 45.2913 | 26.7457 | 36.1073 | 52.9591 | 69.8109
|  | 815 | 64.0391 | 45.5892 | 27.1394 | 35.9184 | 52.6901 | 69.4617
|  | 814 | 64.2681 | 45.8925 | 27.517 | 35.6725 | 52.3626 | 69.0527
|  | 813 | 64.5432 | 46.2685 | 27.9938 | 35.4652 | 52.0429 | 68.6206
|  | 812 | 64.9131 | 46.687 | 28.461 | 35.1344 | 51.6496 | 68.1647
|  | 811 | 65.0729 | 47.0321 | 28.9913 | 34.8616 | 51.2674 | 67.6731
|  | 810 | 65.5022 | 47.5403 | 29.5784 | 34.5705 | 50.8499 | 67.1293
|  | 809 | 65.6617 | 47.9092 | 30.1568 | 34.2491 | 50.4053 | 66.5614
|  | 808 | 66.0112 | 48.4112 | 30.8112 | 33.958 | 49.9559 | 65.9537
|  | 807 | 66.3682 | 48.9347 | 31.5011 | 33.6858 | 49.5007 | 65.3156
|  | 806 | 66.6366 | 49.4235 | 32.2104 | 33.232 | 48.9114 | 64.5908
|  | 805 | 66.9378 | 49.9606 | 32.9835 | 32.9774 | 48.4346 | 63.8919
|  | 804 | 67.3762 | 50.5856 | 33.795 | 32.5903 | 47.8348 | 63.0793
|  | 803 | 67.774 | 51.2399 | 34.7058 | 32.1916 | 47.2044 | 62.2172
|  | 802 | 68.1364 | 51.8564 | 35.5764 | 31.8873 | 46.6471 | 61.4069
|  | 801 | 68.528 | 52.5258 | 36.5237 | 31.4965 | 45.9918 | 60.4872
|  | 800 | 68.9215 | 53.2396 | 37.5576 | 31.1239 | 45.3363 | 59.5487
|  | 799 | 69.2007 | 53.8812 | 38.5617 | 30.7754 | 44.6657 | 58.5559
|  | 798 | 69.6448 | 54.6784 | 39.7119 | 30.4011 | 43.9271 | 57.4532
|  | 797 | 70.0246 | 55.4614 | 40.8981 | 29.9008 | 43.1226 | 56.3443
|  | 796 | 70.3535 | 56.2024 | 42.0513 | 29.5269 | 42.3738 | 55.2206
|  | 795 | 70.7837 | 57.0134 | 43.2431 | 29.3356 | 41.7121 | 54.0886
|  | 794 | 71.0751 | 57.7764 | 44.4776 | 28.815 | 40.8574 | 52.8998
|  | 793 | 71.4184 | 58.5568 | 45.6952 | 28.5608 | 40.1576 | 51.7544
|  | 792 | 71.8501 | 59.3957 | 46.9412 | 28.1309 | 39.3497 | 50.5685
|  | 791 | 72.2166 | 60.2416 | 48.2666 | 27.8326 | 38.5889 | 49.3451
|  | 790 | 72.3787 | 60.9364 | 49.4941 | 27.5156 | 37.8327 | 48.1499
|  | 789 | 72.7903 | 61.7468 | 50.7033 | 27.2519 | 37.1196 | 46.9873
|  | 788 | 72.9575 | 62.4268 | 51.8962 | 26.989 | 36.4177 | 45.8464
|  | 787 | 73.3479 | 63.2177 | 53.0876 | 26.693 | 35.7151 | 44.7372
|  | 786 | 73.5623 | 63.8615 | 54.1606 | 26.5419 | 35.1393 | 43.7366
|  | 785 | 73.7001 | 64.4428 | 55.1856 | 26.324 | 34.5287 | 42.7334
|  | 784 | 73.9375 | 65.0357 | 56.1338 | 25.9796 | 33.9045 | 41.8294
|  | 783 | 74.1391 | 65.5138 | 56.8884 | 25.8845 | 33.5063 | 41.1281
|  | 782 | 74.2203 | 65.8973 | 57.5743 | 25.7589 | 33.1182 | 40.4776
|  | 781 | 74.1702 | 66.1434 | 58.1166 | 25.5832 | 32.7712 | 39.9592
|  | 780 | 74.2523 | 66.3885 | 58.5248 | 25.7291 | 32.6724 | 39.6157
|  | 779 | 74.3566 | 66.5649 | 58.7732 | 25.662 | 32.5301 | 39.3981
|  | 778 | 74.385 | 66.6159 | 58.8468 | 25.5928 | 32.4611 | 39.3293
|  | 777 | 74.2702 | 66.5148 | 58.7593 | 25.6323 | 32.5336 | 39.4349
|  | 776 | 74.1817 | 66.3581 | 58.5345 | 25.6579 | 32.6705 | 39.6832
|  | 775 | 74.06 | 66.0879 | 58.1157 | 25.9078 | 33.005 | 40.1021
|  | 774 | 73.9297 | 65.7488 | 57.5678 | 25.97 | 33.3029 | 40.6358
|  | 773 | 73.8298 | 65.3314 | 56.833 | 26.1377 | 33.7586 | 41.3796
|  | 772 | 73.5485 | 64.726 | 55.9035 | 26.3863 | 34.3146 | 42.2429
|  | 771 | 73.3261 | 64.1153 | 54.9046 | 26.6038 | 34.9016 | 43.1994
|  | 770 | 73.0256 | 63.423 | 53.8204 | 26.8635 | 35.566 | 44.2684
|  | 769 | 72.775 | 62.7065 | 52.638 | 27.1507 | 36.2856 | 45.4204
|  | 768 | 72.3735 | 61.8532 | 51.3329 | 27.5631 | 37.1264 | 46.6898
|  | 767 | 71.9967 | 61.0159 | 50.0351 | 27.9469 | 37.9325 | 47.9182
|  | 766 | 71.6641 | 60.1232 | 48.5824 | 28.2432 | 38.7824 | 49.3216
|  | 765 | 71.1699 | 59.125 | 47.08 | 28.7034 | 39.7387 | 50.7739
|  | 764 | 70.7315 | 58.2269 | 45.7222 | 29.1508 | 40.6285 | 52.1061
|  | 763 | 70.3174 | 57.2763 | 44.2352 | 29.5143 | 41.5081 | 53.5019
|  | 762 | 69.9439 | 56.3715 | 42.7991 | 30.018 | 42.4522 | 54.8865
|  | 761 | 69.4078 | 55.4276 | 41.4474 | 30.4476 | 43.3263 | 56.2049
|  | 760 | 68.9263 | 54.4838 | 40.0412 | 30.9605 | 44.2469 | 57.5334
|  | 759 | 68.4188 | 53.5403 | 38.6617 | 31.4718 | 45.1736 | 58.8754
|  | 758 | 67.9191 | 52.6746 | 37.43 | 31.9297 | 46.0237 | 60.1177
|  | 757 | 67.402 | 51.7898 | 36.1777 | 32.3993 | 46.8371 | 61.2748
|  | 756 | 66.9271 | 50.9588 | 34.9904 | 32.8292 | 47.6386 | 62.4481
|  | 755 | 66.4415 | 50.1593 | 33.8771 | 33.4038 | 48.4538 | 63.5039
|  | 754 | 65.9317 | 49.3659 | 32.8 | 33.9336 | 49.2407 | 64.5479
|  | 753 | 65.3899 | 48.5531 | 31.7164 | 34.4828 | 50.0286 | 65.5745
|  | 752 | 64.8738 | 47.8147 | 30.7555 | 34.9491 | 50.7304 | 66.5117
|  | 751 | 64.4366 | 47.1438 | 29.8511 | 35.4806 | 51.4278 | 67.3751
|  | 750 | 63.9452 | 46.4899 | 29.0346 | 35.9629 | 52.074 | 68.185
|  | 749 | 63.4787 | 45.8488 | 28.219 | 36.3991 | 52.6822 | 68.9654
|  | 748 | 63.0637 | 45.2886 | 27.5135 | 36.8941 | 53.2775 | 69.661
|  | 747 | 62.5947 | 44.6883 | 26.782 | 37.354 | 53.8379 | 70.3219
|  | 746 | 62.1681 | 44.1546 | 26.1411 | 37.7576 | 54.3712 | 70.9847
|  | 745 | 61.7732 | 43.6705 | 25.5678 | 38.133 | 54.8312 | 71.5293
|  | 744 | 61.2969 | 43.1638 | 25.0308 | 38.5806 | 55.3048 | 72.029
|  | 743 | 61.0015 | 42.7731 | 24.5447 | 38.8806 | 55.7033 | 72.526
|  | 742 | 60.6761 | 42.3937 | 24.1113 | 39.2257 | 56.1001 | 72.9745
|  | 741 | 60.2989 | 41.9889 | 23.6788 | 39.474 | 56.4262 | 73.3784
|  | 740 | 60.0421 | 41.6742 | 23.3062 | 39.9038 | 56.8202 | 73.7366
|  | 739 | 59.7648 | 41.3782 | 22.9917 | 40.2014 | 57.1373 | 74.0732
|  | 738 | 59.456 | 41.0761 | 22.6963 | 40.3245 | 57.3163 | 74.3082
|  | 737 | 59.2726 | 40.8652 | 22.4579 | 40.618 | 57.5983 | 74.5785
|  | 736 | 59.0177 | 40.6417 | 22.2657 | 40.684 | 57.7166 | 74.7492
|  | 735 | 58.9551 | 40.5304 | 22.1057 | 41.0315 | 57.9857 | 74.9399
|  | 734 | 58.796 | 40.38 | 21.9639 | 41.1214 | 58.1054 | 75.0894
|  | 733 | 58.683 | 40.2708 | 21.8587 | 41.1545 | 58.1746 | 75.1946
|  | 732 | 58.6498 | 40.224 | 21.7982 | 41.2874 | 58.2683 | 75.2491
|  | 731 | 58.5143 | 40.1407 | 21.767 | 41.305 | 58.2911 | 75.2773
|  | 730 | 58.5056 | 40.1446 | 21.7835 | 41.3103 | 58.2916 | 75.2729
|  | 729 | 58.5327 | 40.1839 | 21.8351 | 41.3426 | 58.2889 | 75.2351
|  | 728 | 58.537 | 40.2338 | 21.9306 | 41.3055 | 58.2231 | 75.1407
|  | 727 | 58.6817 | 40.3796 | 22.0775 | 41.2059 | 58.1105 | 75.0151
|  | 726 | 58.7805 | 40.4941 | 22.2077 | 41.0303 | 57.9496 | 74.869
|  | 725 | 58.8561 | 40.6477 | 22.4393 | 41.0373 | 57.8501 | 74.663
|  | 724 | 59.0416 | 40.8676 | 22.6936 | 40.9421 | 57.6793 | 74.4164
|  | 723 | 59.2202 | 41.1041 | 22.9881 | 40.6146 | 57.3897 | 74.1648
|  | 722 | 59.5278 | 41.4299 | 23.3319 | 40.4188 | 57.1148 | 73.8108
|  | 721 | 59.7337 | 41.7317 | 23.7297 | 40.1108 | 56.7855 | 73.4602
|  | 720 | 59.8286 | 41.9852 | 24.1419 | 39.9283 | 56.4955 | 73.0627
|  | 719 | 60.2895 | 42.5545 | 24.8196 | 39.521 | 55.8949 | 72.2688
|  | 718 | 60.6074 | 42.9553 | 25.3031 | 39.1756 | 55.482 | 71.7884
|  | 717 | 60.9634 | 43.4488 | 25.9342 | 38.8553 | 55.0296 | 71.2039
|  | 716 | 61.3357 | 43.9977 | 26.6597 | 38.4923 | 54.5113 | 70.5304
|  | 715 | 61.7269 | 44.5389 | 27.3508 | 38.0913 | 53.9694 | 69.8474
|  | 714 | 62.1424 | 45.1247 | 28.107 | 37.689 | 53.4012 | 69.1134
|  | 713 | 62.5556 | 45.7507 | 28.9458 | 37.2441 | 52.7577 | 68.2713
|  | 712 | 63.0077 | 46.4438 | 29.8799 | 36.8189 | 52.0784 | 67.3378
|  | 711 | 63.4723 | 47.1727 | 30.8732 | 36.3468 | 51.4054 | 66.464
|  | 710 | 63.9374 | 47.9387 | 31.9401 | 35.8704 | 50.6541 | 65.4377
|  | 709 | 64.4214 | 48.7822 | 33.1429 | 35.4003 | 49.8698 | 64.3393
|  | 708 | 64.9081 | 49.6193 | 34.3305 | 34.8889 | 49.0116 | 63.1342
|  | 707 | 65.4011 | 50.4878 | 35.5746 | 34.4218 | 48.1816 | 61.9415
|  | 706 | 65.8909 | 51.4053 | 36.9197 | 33.9307 | 47.2903 | 60.6498
|  | 705 | 66.3652 | 52.3293 | 38.2933 | 33.4439 | 46.3698 | 59.2959
|  | 704 | 66.8586 | 53.2823 | 39.7059 | 32.9784 | 45.4772 | 57.9761
|  | 703 | 67.3043 | 54.254 | 41.2036 | 32.5291 | 44.5704 | 56.6116
|  | 702 | 67.735 | 55.1785 | 42.6219 | 32.0607 | 43.5731 | 55.0854
|  | 701 | 68.1591 | 56.1238 | 44.0885 | 31.6471 | 42.69 | 53.7329
|  | 700 | 68.5427 | 57.0313 | 45.52 | 31.2388 | 41.7802 | 52.3215
|  | 699 | 68.926 | 57.9365 | 46.947 | 30.8879 | 40.9502 | 51.0124
|  | 698 | 69.2658 | 58.8056 | 48.3455 | 30.5469 | 40.1245 | 49.7021
|  | 697 | 69.5602 | 59.5718 | 49.5835 | 30.248 | 39.3813 | 48.5145
|  | 696 | 69.7984 | 60.2391 | 50.6799 | 29.9794 | 38.6919 | 47.4045
|  | 695 | 70.0263 | 60.8759 | 51.7255 | 29.7751 | 38.1513 | 46.5276
|  | 694 | 70.1879 | 61.3339 | 52.4799 | 29.5913 | 37.6562 | 45.7211
|  | 693 | 70.3034 | 61.7123 | 53.1211 | 29.4732 | 37.3032 | 45.1332
|  | 692 | 70.3585 | 61.907 | 53.4556 | 29.4057 | 37.0843 | 44.7629
|  | 691 | 70.3915 | 62.0533 | 53.7151 | 29.3878 | 37.023 | 44.6583
|  | 690 | 70.3318 | 61.9717 | 53.6116 | 29.4241 | 37.0609 | 44.6977
|  | 689 | 70.2262 | 61.7445 | 53.2627 | 29.5093 | 37.242 | 44.9746
|  | 688 | 70.0803 | 61.416 | 52.7517 | 29.6502 | 37.5346 | 45.4189
|  | 687 | 69.8909 | 60.9376 | 51.9843 | 29.8539 | 38.0588 | 46.2638
|  | 686 | 69.6313 | 60.33 | 51.0288 | 30.1119 | 38.6386 | 47.1654
|  | 685 | 69.319 | 59.6078 | 49.8966 | 30.4064 | 39.3365 | 48.2666
|  | 684 | 68.96 | 58.7907 | 48.6214 | 30.754 | 40.1425 | 49.531
|  | 683 | 68.5557 | 57.8845 | 47.2134 | 31.1285 | 40.9937 | 50.859
|  | 682 | 68.1211 | 56.8802 | 45.6392 | 31.5777 | 41.9802 | 52.3828
|  | 681 | 67.6325 | 55.8453 | 44.058 | 32.0516 | 42.9831 | 53.9147
|  | 680 | 67.099 | 54.7594 | 42.4197 | 32.5512 | 44.0154 | 55.4796
|  | 679 | 66.5755 | 53.6638 | 40.7521 | 33.093 | 45.091 | 57.0889
|  | 678 | 66.0131 | 52.5711 | 39.1291 | 33.6533 | 46.1896 | 58.7258
|  | 677 | 65.4056 | 51.4677 | 37.5299 | 34.2431 | 47.2748 | 60.3064
|  | 676 | 64.7974 | 50.3858 | 35.9743 | 34.8354 | 48.3426 | 61.8498
|  | 675 | 64.1903 | 49.3239 | 34.4575 | 35.4474 | 49.3669 | 63.2865
|  | 674 | 63.5673 | 48.3118 | 33.0562 | 36.069 | 50.3923 | 64.7156
|  | 673 | 62.9206 | 47.2838 | 31.6471 | 36.6882 | 51.3434 | 65.9985
|  | 672 | 62.3102 | 46.3397 | 30.3693 | 37.3147 | 52.3066 | 67.2986
|  | 671 | 61.6905 | 45.4528 | 29.2152 | 37.9336 | 53.1994 | 68.4652
|  | 670 | 61.0837 | 44.5347 | 27.9857 | 38.5299 | 54.025 | 69.5201
|  | 669 | 60.4893 | 43.7567 | 27.024 | 39.1252 | 54.8456 | 70.5661
|  | 668 | 59.9076 | 42.9825 | 26.0575 | 39.6915 | 55.599 | 71.5066
|  | 667 | 59.3638 | 42.3068 | 25.2498 | 40.2562 | 56.3092 | 72.3621
|  | 666 | 58.8341 | 41.6344 | 24.4348 | 40.7733 | 56.9928 | 73.2122
|  | 665 | 58.3456 | 40.9949 | 23.6441 | 41.2749 | 57.5624 | 73.85
|  | 664 | 57.8584 | 40.4448 | 23.0312 | 41.7475 | 58.0966 | 74.4457
|  | 663 | 57.4231 | 39.9342 | 22.4452 | 42.1694 | 58.5967 | 75.0239
|  | 662 | 57.035 | 39.5018 | 21.9685 | 42.5851 | 59.0611 | 75.537
|  | 661 | 56.6625 | 39.1036 | 21.5446 | 42.9453 | 59.4416 | 75.9378
|  | 660 | 56.3369 | 38.7499 | 21.1629 | 43.2611 | 59.8212 | 76.3812
|  | 659 | 56.056 | 38.437 | 20.818 | 43.5515 | 60.1114 | 76.6712
|  | 658 | 55.8016 | 38.2002 | 20.5989 | 43.7816 | 60.3691 | 76.9566
|  | 657 | 55.6127 | 37.9817 | 20.3507 | 43.9701 | 60.5262 | 77.0823
|  | 656 | 55.4639 | 37.8604 | 20.2569 | 44.1314 | 60.7217 | 77.3119
|  | 655 | 55.347 | 37.7375 | 20.1279 | 44.2299 | 60.8175 | 77.4052
|  | 654 | 55.2835 | 37.7137 | 20.144 | 44.2849 | 60.8494 | 77.4139
|  | 653 | 55.2796 | 37.7257 | 20.1717 | 44.2943 | 60.8544 | 77.4144
|  | 652 | 55.311 | 37.738 | 20.165 | 44.2672 | 60.8256 | 77.3839
|  | 651 | 55.381 | 37.8706 | 20.3602 | 44.1908 | 60.6877 | 77.1846
|  | 650 | 55.512 | 38.0133 | 20.5146 | 44.053 | 60.5144 | 76.9758
|  | 649 | 55.6895 | 38.2494 | 20.8094 | 43.8708 | 60.3406 | 76.8103
|  | 648 | 55.8914 | 38.52 | 21.1486 | 43.6565 | 60.0508 | 76.4451
|  | 647 | 56.1591 | 38.8157 | 21.4722 | 43.3739 | 59.7407 | 76.1074
|  | 646 | 56.4765 | 39.199 | 21.9214 | 43.0553 | 59.3656 | 75.6758
|  | 645 | 56.8106 | 39.6489 | 22.4871 | 42.6934 | 58.9255 | 75.1575
|  | 644 | 57.2061 | 40.1447 | 23.0832 | 42.2999 | 58.4108 | 74.5216
|  | 643 | 57.6543 | 40.7396 | 23.8248 | 41.8591 | 57.8508 | 73.8424
|  | 642 | 58.1087 | 41.329 | 24.5493 | 41.3826 | 57.2208 | 73.059
|  | 641 | 58.6098 | 42.0218 | 25.4337 | 40.8688 | 56.5377 | 72.2065
|  | 640 | 59.1499 | 42.7673 | 26.3846 | 40.3194 | 55.7999 | 71.2804
|  | 639 | 59.703 | 43.5756 | 27.4483 | 39.7666 | 55.0032 | 70.2397
|  | 638 | 60.2879 | 44.4668 | 28.6457 | 39.1648 | 54.1216 | 69.0785
|  | 637 | 60.8727 | 45.4084 | 29.9441 | 38.5594 | 53.2189 | 67.8785
|  | 636 | 61.4773 | 46.3657 | 31.2541 | 37.9407 | 52.2052 | 66.4698
|  | 635 | 62.0763 | 47.396 | 32.7158 | 37.3215 | 51.1934 | 65.0654
|  | 634 | 62.6993 | 48.4849 | 34.2706 | 36.6998 | 50.0967 | 63.4936
|  | 633 | 63.2852 | 49.6208 | 35.9563 | 36.0661 | 48.9447 | 61.8233
|  | 632 | 63.8613 | 50.7403 | 37.6193 | 35.4789 | 47.8301 | 60.1814
|  | 631 | 64.4042 | 51.8826 | 39.3611 | 34.8984 | 46.6863 | 58.4742
|  | 630 | 64.9373 | 53.0093 | 41.0814 | 34.3473 | 45.5259 | 56.7045
|  | 629 | 65.4144 | 54.1045 | 42.7946 | 33.8514 | 44.4366 | 55.0218
|  | 628 | 65.8535 | 55.1345 | 44.4156 | 33.3735 | 43.3686 | 53.3637
|  | 627 | 66.2304 | 56.0694 | 45.9085 | 32.9559 | 42.3989 | 51.8419
|  | 626 | 66.526 | 56.9177 | 47.3094 | 32.6168 | 41.5533 | 50.4899
|  | 625 | 66.789 | 57.6084 | 48.4277 | 32.3404 | 40.8233 | 49.3062
|  | 624 | 66.9581 | 58.1303 | 49.3026 | 32.1238 | 40.279 | 48.4342
|  | 623 | 67.047 | 58.4924 | 49.9377 | 31.9861 | 39.8831 | 47.7801
|  | 622 | 67.0758 | 58.6479 | 50.2201 | 31.9301 | 39.6946 | 47.459
|  | 621 | 67.0074 | 58.5652 | 50.123 | 31.9589 | 39.6942 | 47.4295
|  | 620 | 66.8605 | 58.3214 | 49.7824 | 32.0696 | 39.9339 | 47.7982
|  | 619 | 66.6308 | 57.8699 | 49.1091 | 32.2542 | 40.3517 | 48.4492
|  | 618 | 66.3158 | 57.2166 | 48.1173 | 32.5252 | 40.9423 | 49.3593
|  | 617 | 65.932 | 56.3765 | 46.821 | 32.8605 | 41.738 | 50.6155
|  | 616 | 65.4753 | 55.4049 | 45.3346 | 33.2799 | 42.6742 | 52.0686
|  | 615 | 64.9615 | 54.3412 | 43.721 | 33.7594 | 43.7333 | 53.7073
|  | 614 | 64.3996 | 53.1381 | 41.8767 | 34.3049 | 44.8899 | 55.4748
|  | 613 | 63.7845 | 51.9277 | 40.0709 | 34.8755 | 46.0589 | 57.2424
|  | 612 | 63.104 | 50.6002 | 38.0964 | 35.5236 | 47.3439 | 59.1641
|  | 611 | 62.4113 | 49.3513 | 36.2914 | 36.1868 | 48.5993 | 61.0118
|  | 610 | 61.6912 | 48.0584 | 34.4257 | 36.8749 | 49.8601 | 62.8453
|  | 609 | 60.9438 | 46.7904 | 32.637 | 37.5915 | 51.0627 | 64.5339
|  | 608 | 60.1956 | 45.6171 | 31.0386 | 38.3091 | 52.2885 | 66.268
|  | 607 | 59.4378 | 44.424 | 29.4102 | 39.0248 | 53.4129 | 67.801
|  | 606 | 58.6963 | 43.312 | 27.9277 | 39.7288 | 54.4797 | 69.2305
|  | 605 | 57.9951 | 42.3094 | 26.6238 | 40.4265 | 55.4774 | 70.5282
|  | 604 | 57.2777 | 41.3719 | 25.466 | 41.0911 | 56.4426 | 71.7941
|  | 603 | 56.6071 | 40.502 | 24.3969 | 41.7211 | 57.2527 | 72.7844
|  | 602 | 55.9826 | 39.722 | 23.4613 | 42.3252 | 58.0432 | 73.7612
|  | 601 | 55.3925 | 38.996 | 22.5995 | 42.8911 | 58.762 | 74.6329
|  | 600 | 54.8371 | 38.3359 | 21.8346 | 43.3786 | 59.3725 | 75.3664
|  | 599 | 54.333 | 37.7447 | 21.1564 | 43.8491 | 59.9283 | 76.0075
|  | 598 | 53.9016 | 37.2449 | 20.5882 | 44.2379 | 60.3644 | 76.491
|  | 597 | 53.52 | 36.8381 | 20.1562 | 44.5788 | 60.7621 | 76.9453
|  | 596 | 53.1821 | 36.526 | 19.8699 | 44.8615 | 61.1167 | 77.3718
|  | 595 | 52.9469 | 36.2546 | 19.5623 | 45.0554 | 61.321 | 77.5866
|  | 594 | 52.7389 | 36.0429 | 19.3469 | 45.1963 | 61.475 | 77.7538
|  | 593 | 52.6049 | 35.9286 | 19.2522 | 45.2512 | 61.5426 | 77.8341
|  | 592 | 52.5459 | 35.8842 | 19.2224 | 45.2505 | 61.5214 | 77.7923
|  | 591 | 52.5424 | 35.8999 | 19.2574 | 45.177 | 61.4461 | 77.7153
|  | 590 | 52.6083 | 36.0225 | 19.4367 | 45.0187 | 61.2523 | 77.4859
|  | 589 | 52.7343 | 36.1874 | 19.6405 | 44.8017 | 61.0305 | 77.2594
|  | 588 | 52.9554 | 36.4589 | 19.9624 | 44.5202 | 60.7026 | 76.8851
|  | 587 | 53.2085 | 36.7721 | 20.3357 | 44.1439 | 60.2685 | 76.393
|  | 586 | 53.5304 | 37.208 | 20.8857 | 43.704 | 59.7543 | 75.8045
|  | 585 | 53.9198 | 37.6939 | 21.4681 | 43.1936 | 59.1384 | 75.0831
|  | 584 | 54.3885 | 38.3127 | 22.2369 | 42.6464 | 58.4502 | 74.254
|  | 583 | 54.8827 | 38.9666 | 23.0505 | 41.9715 | 57.6176 | 73.2636
|  | 582 | 55.4366 | 39.7358 | 24.035 | 41.2813 | 56.7522 | 72.2232
|  | 581 | 56.0303 | 40.579 | 25.1277 | 40.5521 | 55.7322 | 70.9123
|  | 580 | 56.654 | 41.4847 | 26.3155 | 39.7155 | 54.6048 | 69.4942
|  | 579 | 57.3145 | 42.5435 | 27.7724 | 38.9119 | 53.4402 | 67.9684
|  | 578 | 57.9993 | 43.6261 | 29.2529 | 38.0536 | 52.0738 | 66.0939
|  | 577 | 58.6289 | 44.7648 | 30.9007 | 37.155 | 50.6639 | 64.1729
|  | 576 | 59.3066 | 46.029 | 32.7515 | 36.2548 | 49.2032 | 62.1517
|  | 575 | 59.9793 | 47.2787 | 34.5781 | 35.4085 | 47.6742 | 59.9399
|  | 574 | 60.6014 | 48.5455 | 36.4896 | 34.5701 | 46.1079 | 57.6457
|  | 573 | 61.1735 | 49.8538 | 38.5342 | 33.7733 | 44.5308 | 55.2882
|  | 572 | 61.6739 | 51.0398 | 40.4057 | 32.9994 | 42.9736 | 52.9479
|  | 571 | 62.1462 | 52.1723 | 42.1985 | 32.3011 | 41.5103 | 50.7195
|  | 570 | 62.4835 | 53.1724 | 43.8613 | 31.6962 | 40.1911 | 48.686
|  | 569 | 62.7499 | 53.9821 | 45.2144 | 31.1519 | 38.9784 | 46.8049
|  | 568 | 62.9598 | 54.6618 | 46.3638 | 30.7542 | 38.0241 | 45.294
|  | 567 | 63.0262 | 55.0882 | 47.1502 | 30.458 | 37.3455 | 44.2329
|  | 566 | 62.9597 | 55.2146 | 47.4694 | 30.2693 | 36.9362 | 43.603
|  | 565 | 62.8407 | 55.1064 | 47.372 | 30.1804 | 36.7994 | 43.4184
|  | 564 | 62.5943 | 54.7373 | 46.8802 | 30.2456 | 36.9753 | 43.705
|  | 563 | 62.2043 | 54.0832 | 45.962 | 30.4046 | 37.4438 | 44.4831
|  | 562 | 61.7216 | 53.1839 | 44.6461 | 30.6835 | 38.2181 | 45.7528
|  | 561 | 61.1648 | 52.115 | 43.0651 | 31.0445 | 39.1821 | 47.3197
|  | 560 | 60.5151 | 50.855 | 41.195 | 31.5056 | 40.3633 | 49.221
|  | 559 | 59.8262 | 49.549 | 39.2718 | 32.0553 | 41.6741 | 51.2928
|  | 558 | 59.0385 | 48.1368 | 37.2352 | 32.6741 | 43.0756 | 53.4771
|  | 557 | 58.2385 | 46.6748 | 35.1112 | 33.3568 | 44.5475 | 55.7383
|  | 556 | 57.4188 | 45.2688 | 33.1187 | 34.0406 | 45.9764 | 57.9121
|  | 555 | 56.5613 | 43.8887 | 31.2161 | 34.7469 | 47.4344 | 60.1219
|  | 554 | 55.732 | 42.5728 | 29.4136 | 35.468 | 48.7598 | 62.0517
|  | 553 | 54.8716 | 41.298 | 27.7245 | 36.13 | 49.9903 | 63.8507
|  | 552 | 54.0455 | 40.1527 | 26.2598 | 36.855 | 51.1871 | 65.5191
|  | 551 | 53.3107 | 39.117 | 24.9234 | 37.4792 | 52.219 | 66.9588
|  | 550 | 52.5553 | 38.1643 | 23.7733 | 38.064 | 53.1673 | 68.2706
|  | 549 | 51.879 | 37.3144 | 22.7499 | 38.5742 | 53.9625 | 69.3508
|  | 548 | 51.2846 | 36.5767 | 21.8687 | 39.0239 | 54.6275 | 70.2311
|  | 547 | 50.7005 | 35.9132 | 21.126 | 39.4114 | 55.1836 | 70.9558
|  | 546 | 50.2562 | 35.4476 | 20.6391 | 39.6968 | 55.6228 | 71.5487
|  | 545 | 49.8485 | 34.9774 | 20.1063 | 39.8716 | 55.9163 | 71.961
|  | 544 | 49.5092 | 34.6541 | 19.799 | 39.9648 | 56.0801 | 72.1953
|  | 543 | 49.2563 | 34.4132 | 19.5701 | 39.943 | 56.1201 | 72.2971
|  | 542 | 49.1073 | 34.3023 | 19.4973 | 39.8364 | 56.021 | 72.2057
|  | 541 | 49.0318 | 34.2881 | 19.5444 | 39.6341 | 55.8243 | 72.0145
|  | 540 | 48.9929 | 34.3148 | 19.6366 | 39.2626 | 55.4429 | 71.6232
|  | 539 | 49.0983 | 34.5179 | 19.9374 | 38.8234 | 54.9081 | 70.9929
|  | 538 | 49.2306 | 34.7744 | 20.3182 | 38.2789 | 54.3034 | 70.328
|  | 537 | 49.4733 | 35.1522 | 20.831 | 37.6283 | 53.4698 | 69.3114
|  | 536 | 49.7587 | 35.6083 | 21.4579 | 36.8359 | 52.4918 | 68.1478
|  | 535 | 50.144 | 36.2165 | 22.289 | 35.9778 | 51.396 | 66.8142
|  | 534 | 50.5772 | 36.9011 | 23.225 | 35.009 | 50.1016 | 65.1942
|  | 533 | 51.0502 | 37.6724 | 24.2946 | 33.9573 | 48.6144 | 63.2715
|  | 532 | 51.532 | 38.5288 | 25.5256 | 32.8535 | 47.0278 | 61.2021
|  | 531 | 52.0769 | 39.5243 | 26.9717 | 31.6503 | 45.1687 | 58.6871
|  | 530 | 52.627 | 40.5748 | 28.5227 | 30.4652 | 43.2499 | 56.0347
|  | 529 | 53.1645 | 41.7282 | 30.2918 | 29.2384 | 41.1446 | 53.0508
|  | 528 | 53.6801 | 42.8525 | 32.025 | 27.9969 | 38.9512 | 49.9056
|  | 527 | 54.1544 | 44.0182 | 33.882 | 26.8134 | 36.7168 | 46.6202
|  | 526 | 54.5691 | 45.1726 | 35.7762 | 25.6607 | 34.4129 | 43.1651
|  | 525 | 54.9813 | 46.318 | 37.6548 | 24.6163 | 32.2124 | 39.8084
|  | 524 | 55.2262 | 47.2195 | 39.2128 | 23.601 | 30.0747 | 36.5484
|  | 523 | 55.4124 | 48.0372 | 40.6621 | 22.7365 | 28.1654 | 33.5943
|  | 522 | 55.484 | 48.6635 | 41.843 | 22.0247 | 26.5453 | 31.0658
|  | 521 | 55.4608 | 49.0397 | 42.6185 | 21.4177 | 25.2293 | 29.0408
|  | 520 | 55.3121 | 49.1217 | 42.9314 | 20.9504 | 24.351 | 27.7517
|  | 519 | 55.0394 | 48.9399 | 42.8405 | 20.6951 | 23.9328 | 27.1705
|  | 518 | 54.6338 | 48.4638 | 42.2938 | 20.5727 | 23.8953 | 27.2178
|  | 517 | 54.1487 | 47.7435 | 41.3383 | 20.6205 | 24.3736 | 28.1268
|  | 516 | 53.5729 | 46.8023 | 40.0317 | 20.8411 | 25.2251 | 29.609
|  | 515 | 52.8789 | 45.6604 | 38.4418 | 21.1657 | 26.3813 | 31.5968
|  | 514 | 52.1374 | 44.3723 | 36.6072 | 21.5839 | 27.7606 | 33.9374
|  | 513 | 51.298 | 42.9878 | 34.6777 | 22.1268 | 29.4029 | 36.679
|  | 512 | 50.4656 | 41.5881 | 32.7105 | 22.7556 | 31.1244 | 39.4932
|  | 511 | 49.5854 | 40.1968 | 30.8083 | 23.3811 | 32.7944 | 42.2077
|  | 510 | 48.7142 | 38.8311 | 28.9479 | 24.0505 | 34.477 | 44.9036
|  | 509 | 47.8399 | 37.5684 | 27.2968 | 24.7417 | 36.0666 | 47.3916
|  | 508 | 46.9929 | 36.3815 | 25.7702 | 25.3781 | 37.5375 | 49.6969
|  | 507 | 46.1636 | 35.2819 | 24.4002 | 26.0131 | 38.8476 | 51.6821
|  | 506 | 45.4184 | 34.3474 | 23.2763 | 26.5708 | 39.9662 | 53.3616
|  | 505 | 44.6802 | 33.4547 | 22.2293 | 27.0175 | 40.8977 | 54.7779
|  | 504 | 44.0338 | 32.7513 | 21.4689 | 27.4006 | 41.6502 | 55.8999
|  | 503 | 43.443 | 32.0835 | 20.7241 | 27.6589 | 42.1888 | 56.7186
|  | 502 | 42.93 | 31.5654 | 20.2007 | 27.8251 | 42.55 | 57.2748
|  | 501 | 42.486 | 31.1931 | 19.9002 | 27.8251 | 42.6991 | 57.5732
|  | 500 | 42.1149 | 30.8523 | 19.5897 | 27.7347 | 42.6476 | 57.5605
|  | 499 | 41.8199 | 30.6557 | 19.4914 | 27.4707 | 42.353 | 57.2354
|  | 498 | 41.6075 | 30.5241 | 19.4407 | 27.0839 | 41.8334 | 56.5829
|  | 497 | 41.4498 | 30.5453 | 19.6408 | 26.5848 | 41.1417 | 55.6985
|  | 496 | 41.3652 | 30.6794 | 19.9937 | 25.9592 | 40.2143 | 54.4694
|  | 495 | 41.3132 | 30.867 | 20.4209 | 25.1508 | 39.0341 | 52.9174
|  | 494 | 41.319 | 31.1084 | 20.8978 | 24.2407 | 37.6503 | 51.06
|  | 493 | 41.4019 | 31.4979 | 21.594 | 23.2388 | 36.0364 | 48.8339
|  | 492 | 41.4954 | 31.9377 | 22.3801 | 22.1155 | 34.1628 | 46.2101
|  | 491 | 41.6184 | 32.4766 | 23.3349 | 20.9622 | 32.1748 | 43.3875
|  | 490 | 41.7569 | 33.0705 | 24.3841 | 19.7509 | 29.9602 | 40.1696
|  | 489 | 41.9054 | 33.6996 | 25.4938 | 18.48 | 27.5607 | 36.6413
|  | 488 | 42.0427 | 34.3548 | 26.6668 | 17.203 | 25.0817 | 32.9604
|  | 487 | 42.1271 | 34.9572 | 27.7872 | 15.959 | 22.4868 | 29.0146
|  | 486 | 42.1652 | 35.5199 | 28.8747 | 14.7727 | 19.9512 | 25.1296
|  | 485 | 42.1651 | 36.0238 | 29.8824 | 13.663 | 17.5416 | 21.4202
|  | 484 | 42.1325 | 36.4935 | 30.8545 | 12.6675 | 15.3091 | 17.9507
|  | 483 | 41.9811 | 36.7016 | 31.4221 | 11.8258 | 13.3971 | 14.9684
|  | 482 | 41.7648 | 36.7737 | 31.7826 | 11.1181 | 11.8078 | 12.4976
|  | 481 | 41.4649 | 36.7205 | 31.9761 | 10.5604 | 10.6684 | 10.7763
|  | 480 | 41.0789 | 36.4653 | 31.8517 | 10.2091 | 10.0747 | 9.9403
|  | 479 | 40.6353 | 35.9937 | 31.352 | 10.0301 | 9.9454 | 9.8608
|  | 478 | 40.0723 | 35.3613 | 30.6503 | 10.0391 | 10.3306 | 10.6222
|  | 477 | 39.4868 | 34.5879 | 29.6891 | 10.2353 | 11.1357 | 12.0361
|  | 476 | 38.8129 | 33.6786 | 28.5444 | 10.5716 | 12.3045 | 14.0374
|  | 475 | 38.0703 | 32.648 | 27.2257 | 11.0123 | 13.7961 | 16.58
|  | 474 | 37.3178 | 31.6043 | 25.8909 | 11.6061 | 15.4657 | 19.3254
|  | 473 | 36.5457 | 30.5208 | 24.496 | 12.2446 | 17.288 | 22.3315
|  | 472 | 35.7744 | 29.4875 | 23.2006 | 12.9856 | 19.1902 | 25.3949
|  | 471 | 34.9855 | 28.4363 | 21.8871 | 13.7427 | 21.0213 | 28.2999
|  | 470 | 34.2009 | 27.4833 | 20.7657 | 14.5213 | 22.7994 | 31.0775
|  | 469 | 33.4496 | 26.5985 | 19.7474 | 15.2236 | 24.3357 | 33.4477
|  | 468 | 32.7096 | 25.6887 | 18.6678 | 15.8698 | 25.7072 | 35.5446
|  | 467 | 32.0433 | 24.8975 | 17.7517 | 16.424 | 26.835 | 37.2461
|  | 466 | 31.4006 | 24.2938 | 17.187 | 17.0062 | 27.8572 | 38.7083
|  | 465 | 30.835 | 23.7094 | 16.5837 | 17.3803 | 28.5735 | 39.7666
|  | 464 | 30.3008 | 23.2084 | 16.116 | 17.629 | 29.0246 | 40.4202
|  | 463 | 29.7928 | 22.8125 | 15.8322 | 17.7677 | 29.2767 | 40.7857
|  | 462 | 29.4033 | 22.4837 | 15.564 | 17.7482 | 29.2187 | 40.6891
|  | 461 | 28.9637 | 22.1248 | 15.2859 | 17.5682 | 28.8827 | 40.1971
|  | 460 | 28.6519 | 22.0315 | 15.4111 | 17.2957 | 28.3689 | 39.4421
|  | 459 | 28.386 | 21.8913 | 15.3966 | 16.8336 | 27.4721 | 38.1106
|  | 458 | 28.1383 | 21.8104 | 15.4825 | 16.2533 | 26.4359 | 36.6186
|  | 457 | 27.9252 | 21.79 | 15.6548 | 15.5338 | 25.0706 | 34.6074
|  | 456 | 27.765 | 21.8815 | 15.9979 | 14.7738 | 23.599 | 32.4242
|  | 455 | 27.6355 | 21.9859 | 16.3362 | 13.8536 | 21.8347 | 29.8158
|  | 454 | 27.4733 | 22.1591 | 16.8449 | 12.9026 | 19.9353 | 26.9679
|  | 453 | 27.3581 | 22.2608 | 17.1636 | 11.8477 | 17.7834 | 23.7191
|  | 452 | 27.2155 | 22.4509 | 17.6863 | 10.8467 | 15.7414 | 20.6362
|  | 451 | 27.0946 | 22.6356 | 18.1767 | 9.8898 | 13.6141 | 17.3383
|  | 450 | 26.9137 | 22.7052 | 18.4968 | 8.9117 | 11.4756 | 14.0396
|  | 449 | 26.6497 | 22.6756 | 18.7014 | 8.0079 | 9.4228 | 10.8377
|  | 448 | 26.4478 | 22.7246 | 19.0014 | 7.2756 | 7.8707 | 8.4658
|  | 447 | 26.188 | 22.629 | 19.0701 | 6.6945 | 6.5192 | 6.3439
|  | 446 | 25.8744 | 22.4751 | 19.0758 | 6.3261 | 5.7264 | 5.1266
|  | 445 | 25.4956 | 22.152 | 18.8084 | 6.0852 | 5.2752 | 4.4652
|  | 444 | 25.0832 | 21.7524 | 18.4216 | 6.1179 | 5.3841 | 4.6504
|  | 443 | 24.585 | 21.3072 | 18.0295 | 6.2662 | 5.8961 | 5.5261
|  | 442 | 24.1056 | 20.6976 | 17.2896 | 6.6556 | 6.8858 | 7.1161
|  | 441 | 23.5552 | 20.0684 | 16.5815 | 7.2242 | 8.2759 | 9.3275
|  | 440 | 23.0323 | 19.4195 | 15.8067 | 7.9566 | 10.0728 | 12.1889
|  | 439 | 22.4016 | 18.6749 | 14.9482 | 8.7667 | 11.8649 | 14.9631
|  | 438 | 21.8644 | 17.9908 | 14.1173 | 9.7391 | 13.9921 | 18.2451
|  | 437 | 21.2014 | 17.2188 | 13.2362 | 10.6441 | 15.9546 | 21.265
|  | 436 | 20.5888 | 16.583 | 12.5772 | 11.674 | 17.9856 | 24.2971
|  | 435 | 20.1102 | 15.9977 | 11.8851 | 12.5999 | 19.7775 | 26.9552
|  | 434 | 19.5 | 15.3705 | 11.241 | 13.4756 | 21.4183 | 29.3609
|  | 433 | 19.0381 | 14.7915 | 10.5449 | 14.3218 | 22.9009 | 31.4801
|  | 432 | 18.5587 | 14.4182 | 10.2777 | 14.9953 | 24.0488 | 33.1023
|  | 431 | 18.1811 | 14.0713 | 9.9614 | 15.5249 | 24.9481 | 34.3713
|  | 430 | 17.8194 | 13.6586 | 9.4979 | 15.8254 | 25.4189 | 35.0125
|  | 429 | 17.4306 | 13.3275 | 9.2245 | 16.0149 | 25.6277 | 35.2405
|  | 428 | 17.134 | 13.1804 | 9.2267 | 16.0023 | 25.4521 | 34.9019
|  | 427 | 16.8835 | 13.0707 | 9.2577 | 15.6504 | 24.8257 | 34.001
|  | 426 | 16.6469 | 12.9338 | 9.2207 | 15.1987 | 23.9851 | 32.7714
|  | 425 | 16.4517 | 12.8576 | 9.2634 | 14.5823 | 22.7951 | 31.008
|  | 424 | 16.3319 | 12.8616 | 9.3912 | 13.8415 | 21.3269 | 28.8124
|  | 423 | 16.2408 | 12.9382 | 9.6355 | 12.9123 | 19.568 | 26.2236
|  | 422 | 16.0291 | 12.8469 | 9.6648 | 11.9007 | 17.4693 | 23.038
|  | 421 | 15.9152 | 12.9306 | 9.946 | 10.7811 | 15.243 | 19.7049
|  | 420 | 15.8701 | 13.0811 | 10.2922 | 9.8026 | 13.2019 | 16.6012
|  | 419 | 15.675 | 13.1076 | 10.5403 | 8.8262 | 10.9416 | 13.0571
|  | 418 | 15.5085 | 13.083 | 10.6576 | 8.0411 | 9.037 | 10.0329
|  | 417 | 15.3424 | 13.0298 | 10.7172 | 7.3176 | 7.4668 | 7.6159
|  | 416 | 15.0291 | 12.8183 | 10.6075 | 6.8294 | 6.2538 | 5.6783
|  | 415 | 14.8045 | 12.6505 | 10.4965 | 6.6078 | 5.7977 | 4.9875
|  | 414 | 14.5315 | 12.4663 | 10.4011 | 6.7348 | 5.8712 | 5.0076
|  | 413 | 14.2209 | 12.1511 | 10.0813 | 7.1444 | 6.6132 | 6.0821
|  | 412 | 13.8006 | 11.7471 | 9.6936 | 7.7036 | 7.8537 | 8.0039
|  | 411 | 13.4345 | 11.2795 | 9.1244 | 8.7015 | 9.9792 | 11.2569
|  | 410 | 12.9797 | 10.6573 | 8.3348 | 9.5268 | 11.9601 | 14.3933
|  | 409 | 12.6465 | 10.3265 | 8.0066 | 10.9765 | 14.5152 | 18.0538
|  | 408 | 12.2213 | 9.8866 | 7.5519 | 12.2768 | 17.1175 | 21.9583
|  | 407 | 11.8141 | 9.4301 | 7.0462 | 13.4562 | 19.5316 | 25.607
|  | 406 | 11.4074 | 8.8936 | 6.3798 | 14.6839 | 21.8049 | 28.926
|  | 405 | 10.955 | 8.436 | 5.9171 | 15.88 | 23.8258 | 31.7715
|  | 404 | 10.7602 | 8.2871 | 5.8139 | 16.7781 | 25.3665 | 33.9549
|  | 403 | 10.4203 | 8.0408 | 5.6612 | 17.4644 | 26.4055 | 35.3466
|  | 402 | 10.2195 | 7.7783 | 5.337 | 17.8754 | 27.0818 | 36.2881
|  | 401 | 9.9921 | 7.5658 | 5.1396 | 18.0046 | 27.3245 | 36.6445
|  | 400 | 9.8909 | 7.564 | 5.237 | 17.7594 | 26.8362 | 35.913
|  | 399 | 9.7094 | 7.342 | 4.9747 | 17.2631 | 25.9279 | 34.5927
|  | 398 | 9.4581 | 7.1569 | 4.8556 | 16.4347 | 24.5632 | 32.6918
|  | 397 | 9.6206 | 7.5046 | 5.3887 | 15.6625 | 22.8164 | 29.9704
|  | 396 | 9.4677 | 7.395 | 5.3222 | 14.4926 | 20.8369 | 27.1812
|  | 395 | 9.3176 | 7.4672 | 5.6168 | 13.202 | 18.1958 | 23.1897
|  | 394 | 9.2046 | 7.4504 | 5.6962 | 11.8338 | 15.4732 | 19.1125
|  | 393 | 9.3034 | 7.7552 | 6.207 | 10.858 | 13.0341 | 15.2103
|  | 392 | 8.9188 | 7.4998 | 6.0808 | 9.5841 | 10.6814 | 11.7787
|  | 391 | 8.8773 | 7.6569 | 6.4366 | 8.7598 | 8.6626 | 8.5655
|  | 390 | 8.6241 | 7.3916 | 6.1591 | 8.3239 | 7.4084 | 6.4928
|  | 389 | 8.5439 | 7.2624 | 5.9809 | 8.3259 | 7.3619 | 6.3979
|  | 388 | 8.4301 | 7.1434 | 5.8567 | 8.6288 | 7.8716 | 7.1144
|  | 387 | 8.2182 | 6.9012 | 5.5841 | 9.5185 | 9.4245 | 9.3304
|  | 386 | 7.8072 | 6.5545 | 5.3018 | 10.6317 | 11.6907 | 12.7496
|  | 385 | 7.6745 | 6.3887 | 5.1029 | 11.8877 | 14.2228 | 16.558
|  | 384 | 7.5343 | 6.1407 | 4.7471 | 13.5414 | 17.448 | 21.3547
|  | 383 | 6.9515 | 5.3894 | 3.8273 | 14.7818 | 20.076 | 25.3702
|  | 382 | 6.7186 | 5.2332 | 3.7478 | 16.47 | 22.7573 | 29.0446
|  | 381 | 6.5537 | 4.9871 | 3.4205 | 17.822 | 25.2667 | 32.7115
|  | 380 | 6.3739 | 4.9576 | 3.5413 | 18.996 | 27.2982 | 35.6004
|  | 379 | 6.2672 | 4.7353 | 3.2035 | 19.8155 | 28.4714 | 37.1274
|  | 378 | 6.1026 | 4.6762 | 3.2499 | 20.2452 | 29.1927 | 38.1402
|  | 377 | 6.1601 | 4.4733 | 2.7866 | 20.0944 | 29.1705 | 38.2466
|  | 376 | 6.0939 | 4.6107 | 3.1275 | 19.8235 | 28.3722 | 36.9208
|  | 375 | 5.8917 | 4.7372 | 3.5827 | 18.7949 | 27.0632 | 35.3315
|  | 374 | 5.6444 | 4.4566 | 3.2688 | 17.3247 | 24.4647 | 31.6046
|  | 373 | 5.7432 | 4.6592 | 3.5753 | 16.1436 | 22.2128 | 28.2821
|  | 372 | 5.6817 | 4.6566 | 3.6316 | 14.3559 | 18.9347 | 23.5134
|  | 371 | 5.3565 | 4.2438 | 3.1311 | 13.0333 | 15.816 | 18.5988
|  | 370 | 5.6867 | 4.7816 | 3.8764 | 11.782 | 13.1341 | 14.4863
|  | 369 | 5.2785 | 4.379 | 3.4795 | 10.4379 | 10.5376 | 10.6374
|  | 368 | 5.146 | 4.4709 | 3.7957 | 9.9803 | 9.2362 | 8.4921
|  | 367 | 5.2163 | 4.3708 | 3.5252 | 10.0183 | 8.9215 | 7.8246
|  | 366 | 5.2325 | 4.2462 | 3.2599 | 10.0958 | 9.4072 | 8.7185
|  | 365 | 4.9631 | 4.0741 | 3.1852 | 11.2324 | 11.2957 | 11.359
|  | 364 | 4.6917 | 4.1545 | 3.6172 | 12.6852 | 13.9704 | 15.2556
|  | 363 | 4.632 | 3.5349 | 2.4378 | 14.2897 | 17.3919 | 20.4941
|  | 362 | 4.3287 | 3.7854 | 3.242 | 15.8048 | 20.7358 | 25.6668
|  | 361 | 4.0904 | 2.8811 | 1.6719 | 17.5219 | 23.7483 | 29.9747
|  | 360 | 4.2148 | 3.1827 | 2.1507 | 19.1786 | 26.9974 | 34.8162
|  | 359 | 3.3796 | 2.5101 | 1.6406 | 20.4502 | 28.5717 | 36.6932
|  | 358 | 3.1438 | 2.03 | 0.91621 | 21.1514 | 29.4575 | 37.7636
|  | 357 | 3.73 | 2.5375 | 1.345 | 21.1186 | 29.8002 | 38.4818
|  | 356 | 3.7894 | 2.5902 | 1.3909 | 20.6408 | 29.154 | 37.6673
|  | 355 | 3.547 | 2.8118 | 2.0765 | 20.4683 | 28.219 | 35.9698
|  | 354 | 3.758 | 2.6511 | 1.5442 | 18.715 | 25.5103 | 32.3056
|  | 353 | 3.5321 | 2.9536 | 2.3751 | 17.3634 | 23.3253 | 29.2872
|  | 352 | 3.8021 | 2.8948 | 1.9876 | 15.3514 | 19.5743 | 23.7971
|  | 351 | 2.9589 | 2.7285 | 2.498 | 13.3105 | 15.753 | 18.1955
|  | 350 | 2.7921 | 2.5275 | 2.2628 | 12.3656 | 13.2292 | 14.0928
|  | 349 | 3.297 | 2.5842 | 1.8715 | 11.1399 | 10.4364 | 9.7329
|  | 348 | 3.387 | 2.5222 | 1.6573 | 10.3883 | 9.5892 | 8.7901
|  | 347 | 3.5058 | 3.143 | 2.7803 | 11.6092 | 10.5205 | 9.4319
|  | 346 | 2.8291 | 2.5872 | 2.3452 | 11.5912 | 12.1441 | 12.697
|  | 345 | 2.5565 | 2.1123 | 1.6681 | 13.2434 | 15.2036 | 17.1637
|  | 344 | 2.4423 | 1.8838 | 1.3253 | 15.7547 | 19.2566 | 22.7586
|  | 343 | 1.1613 | 1.6412 | 2.1211 | 16.9367 | 21.4518 | 25.9669
|  | 342 | 2.8474 | 2.3792 | 1.9111 | 19.5751 | 26.2091 | 32.8432
|  | 341 | 2.2817 | 2.292 | 2.3024 | 20.2398 | 28.0161 | 35.7925
|  | 340 | 1.4694 | 0.74245 | 0.01554 | 20.5056 | 28.7436 | 36.9817
|  | 339 | 2.5322 | 1.6442 | 0.75623 | 21.8123 | 30.3084 | 38.8046
|  | 338 | 1.8752 | 1.449 | 1.0228 | 21.4867 | 29.2705 | 37.0543
|  | 337 | 2.5863 | 1.8428 | 1.0993 | 21.1422 | 28.3663 | 35.5904
|  | 336 | 2.9712 | 2.4763 | 1.9813 | 18.7447 | 24.8256 | 30.9065
|  | 335 | 2.1612 | 1.9058 | 1.6503 | 16.2959 | 21.6294 | 26.9629
|  | 334 | 2.1036 | 1.6947 | 1.2858 | 14.8619 | 17.6912 | 20.5205
|  | 333 | 1.7116 | 1.4469 | 1.1822 | 13.737 | 15.2334 | 16.7297
|  | 332 | 2.7154 | 2.3232 | 1.9311 | 11.3226 | 11.5107 | 11.6987
|  | 331 | 2.2848 | 2.3772 | 2.4696 | 10.0218 | 10.0445 | 10.0671
|  | 330 | 1.5594 | 1.0254 | 0.49131 | 11.4424 | 10.8924 | 10.3424
|  | 329 | 2.9916 | 3.1381 | 3.2845 | 13.7972 | 13.5659 | 13.3346
|  | 328 | 1.5609 | 1.017 | 0.47304 | 14.039 | 16.1276 | 18.2161
|  | 327 | 1.4173 | 1.0203 | 0.62326 | 16.8382 | 20.0839 | 23.3296
|  | 326 | 1.6398 | 1.2526 | 0.86548 | 18.3043 | 23.9084 | 29.5125
|  | 325 | 1.8923 | 0.96115 | 0.02997 | 19.5985 | 27.5462 | 35.494
|  | 324 | 0.76514 | 0.4552 | 0.14526 | 20.433 | 29.36 | 38.2869
|  | 323 | 3.1316 | 2.8803 | 2.629 | 21.8722 | 30.0203 | 38.1685
|  | 322 | 0.32839 | 1.2094 | 2.0904 | 19.5592 | 27.7413 | 35.9234
|  | 321 | 2.5908 | 2.3203 | 2.0497 | 20.9507 | 28.6598 | 36.3689
|  | 320 | 3.5783 | 2.799 | 2.0197 | 19.4844 | 25.3085 | 31.1325
|  | 319 | 0.20961 | 0.38461 | 0.5596 | 16.158 | 20.6026 | 25.0471
|  | 318 | 1.0655 | 1.0637 | 1.062 | 13.8128 | 15.853 | 17.8931
|  | 317 | 0.30006 | 0.25157 | 0.20307 | 11.2115 | 11.6494 | 12.0872
|  | 316 | 1.925 | 1.1177 | 0.31039 | 11.1611 | 10.374 | 9.5868
|  | 315 | 1.2076 | 0.72879 | 0.25003 | 11.6341 | 11.6715 | 11.7088
|  | 314 | 2.9061 | 2.6264 | 2.3467 | 13.6272 | 13.9909 | 14.3546
|  | 313 | 1.7977 | 1.9378 | 2.0779 | 15.7498 | 17.6854 | 19.621
|  | 312 | 1.1027 | 1.2347 | 1.3666 | 16.9971 | 21.4415 | 25.8858
|  | 311 | 1.4592 | 1.1929 | 0.92666 | 17.658 | 23.7248 | 29.7915
|  | 310 | 0.79767 | 1.2255 | 1.6534 | 21.5115 | 27.6461 | 33.7808
|  | 309 | 0.75258 | 0.42721 | 0.10185 | 21.2881 | 28.7576 | 36.2271
|  | 308 | 2.6517 | 1.7766 | 0.90152 | 21.362 | 29.2 | 37.0379
|  | 307 | 3.0569 | 2.1308 | 1.2046 | 21.0922 | 27.2851 | 33.478
|  | 306 | 0.7136 | 1.0115 | 1.3094 | 18.1234 | 23.4768 | 28.8302
|  | 305 | 0.38696 | 0.53662 | 0.68629 | 15.9821 | 19.3563 | 22.7306
|  | 304 | 3.0719 | 2.0931 | 1.1144 | 13.8405 | 15.5493 | 17.258
|  | 303 | 1.0698 | 0.77818 | 0.4866 | 10.9725 | 11.1735 | 11.3745
|  | 302 | 1.3992 | 1.1134 | 0.82765 | 11.4737 | 10.2157 | 8.9577
|  | 301 | 1.1011 | 1.1816 | 1.262 | 12.9872 | 12.108 | 11.2288
|  | 300 | 0.23376 | 0.81583 | 1.3979 | 12.6802 | 14.3833 | 16.0864
|  | 299 | 1.39 | 1.4737 | 1.5574 | 16.3474 | 19.3298 | 22.3122
|  | 298 | 0.43985 | 0.51931 | 0.59877 | 18.4032 | 23.6356 | 28.8679
|  | 297 | 0.69796 | 1.0851 | 1.4722 | 20.7112 | 26.6553 | 32.5994
|  | 296 | 0.34668 | 0.53101 | 0.71535 | 20.0823 | 26.7598 | 33.4372
|  | 295 | 2.7386 | 1.8487 | 0.9587 | 20.1903 | 26.6798 | 33.1693
|  | 294 | 0.42596 | 0.49233 | 0.5587 | 17.6898 | 24.252 | 30.8142
|  | 293 | 0.52452 | 0.2995 | 0.07449 | 15.2757 | 18.5673 | 21.8589
|  | 292 | 1.593 | 1.6741 | 1.7552 | 13.0389 | 15.4279 | 17.8168
|  | 291 | 0.41398 | 0.32813 | 0.24229 | 11.4125 | 12.0959 | 12.7793
|  | 290 | 0.20809 | 0.53097 | 0.85385 | 8.5679 | 8.4544 | 8.3408
|  | 289 | 0.12772 | 0.14796 | 0.1682 | 10.5638 | 10.9454 | 11.327
|  | 288 | 0.0752 | 0.34737 | 0.61954 | 10.7327 | 13.3279 | 15.9231
|  | 287 | 0.57491 | 0.77589 | 0.97686 | 14.4318 | 18.1991 | 21.9663
|  | 286 | 0.95384 | 0.52827 | 0.1027 | 16.115 | 21.6048 | 27.0946
|  | 285 | 1.298 | 1.8189 | 2.3398 | 18.9209 | 25.5829 | 32.245
|  | 284 | 0.69883 | 1.4719 | 2.245 | 16.4197 | 23.602 | 30.7843
|  | 283 | 0.56672 | 0.55713 | 0.54754 | 15.6186 | 21.8495 | 28.0803
|  | 282 | 0.36506 | 0.20705 | 0.04904 | 13.8457 | 17.9483 | 22.051
|  | 281 | 0.63284 | 0.38008 | 0.12732 | 11.2038 | 14.1752 | 17.1466
|  | 280 | 0.23368 | 0.23786 | 0.24204 | 10.6454 | 10.9076 | 11.1698
|  | 279 | 1.776 | 0.95697 | 0.13789 | 9.3169 | 9.8876 | 10.4582
|  | 278 | 0.80308 | 0.84025 | 0.87741 | 9.4715 | 10.6138 | 11.7561
|  | 277 | 2.7268 | 2.3321 | 1.9373 | 10.4644 | 13.2412 | 16.0179
|  | 276 | 0.52877 | 0.73587 | 0.94298 | 13.5222 | 17.6011 | 21.6801
|  | 275 | 1.1062 | 1.3834 | 1.6605 | 13.8377 | 20.6263 | 27.415
|  | 274 | 2.1151 | 1.7305 | 1.3458 | 16.2446 | 22.6519 | 29.0593
|  | 273 | 2.1618 | 1.4148 | 0.66777 | 12.881 | 18.6959 | 24.5108
|  | 272 | 1.3386 | 0.9008 | 0.46294 | 11.4495 | 15.9687 | 20.4879
|  | 271 | 1.6281 | 1.1406 | 0.65319 | 8.6785 | 11.8717 | 15.0649
|  | 270 | 1.4578 | 1.2165 | 0.97514 | 9.1002 | 10.4382 | 11.7763
|  | 269 | 1.0066 | 0.86261 | 0.71858 | 7.9241 | 9.1847 | 10.4453
|  | 268 | 0.25532 | 0.18526 | 0.1152 | 7.9327 | 10.4826 | 13.0325
|  | 267 | 0.37719 | 0.45151 | 0.52583 | 10.6188 | 14.4137 | 18.2087
|  | 266 | 0.35021 | 0.2364 | 0.12258 | 14.696 | 18.8641 | 23.0323
|  | 265 | 1.2005 | 0.89611 | 0.59174 | 15.2487 | 21.1418 | 27.0349
|  | 264 | 1.1152 | 0.81177 | 0.5083 | 12.8999 | 19.2633 | 25.6267
|  | 263 | 0.2355 | 0.78071 | 1.3259 | 12.3557 | 17.0444 | 21.733
|  | 262 | 0.95596 | 0.77037 | 0.58478 | 8.5083 | 11.5422 | 14.5761
|  | 261 | 0.65505 | 1.0048 | 1.3545 | 6.2019 | 8.3609 | 10.5198
|  | 260 | 0.61968 | 0.53639 | 0.4531 | 5.7928 | 8.1775 | 10.5622
|  | 259 | 0.7259 | 0.553 | 0.38011 | 8.784 | 11.6591 | 14.5342
|  | 258 | 0.13153 | 0.3185 | 0.50547 | 10.2394 | 14.8562 | 19.473
|  | 257 | 1.1358 | 0.88923 | 0.64264 | 12.2526 | 17.5883 | 22.924
|  | 256 | 0.47274 | 0.3767 | 0.28066 | 10.6634 | 17.7174 | 24.7715
|  | 255 | 0.15213 | 0.2861 | 0.42008 | 9.9687 | 15.6287 | 21.2887
|  | 254 | 0.13996 | 0.2358 | 0.33165 | 7.2872 | 11.3542 | 15.4212
|  | 253 | 0.03736 | 0.20928 | 0.3812 | 5.2936 | 8.3897 | 11.4858
|  | 252 | 0.11873 | 0.20844 | 0.29815 | 5.4176 | 8.5298 | 11.6419
|  | 251 | 0.80531 | 0.57084 | 0.33638 | 9.3909 | 12.6338 | 15.8766
|  | 250 | 0.03163 | 0.05453 | 0.07744 | 9.5523 | 14.4503 | 19.3482