## Raw Data
|  |  | BP145B3 Transmission |  |  | BP145B3 Reflectance
|  | Wavelength (nm) | Transmission (P-Polarized) | Transmission (Unpolarized) | Transmission (S-Polarized) | Reflectance (P-Polarized) | Reflectance (Unpolarized) | Reflectance (S-Polarized)
|  | 2500 | 74.7083 | 54.8124 | 34.9165 | 26.1468 | 40.5975 | 55.0482
|  | 2499 | 74.3887 | 53.6314 | 32.8742 | 26.4868 | 39.6632 | 52.8396
|  | 2498 | 74.3728 | 54.3528 | 34.3328 | 26.6961 | 41.131 | 55.5658
|  | 2497 | 74.2664 | 54.5195 | 34.7726 | 26.5515 | 40.3957 | 54.2398
Product Raw Data |  | 2496 | 74.4902 | 53.9138 | 33.3373 | 26.6729 | 41.8757 | 57.0786
Pellicle Beamsplitters, Coated for 1 - 2 µm, 45:55 (R:T) |  | 2495 | 74.5388 | 55.4418 | 36.3448 | 26.6319 | 41.4008 | 56.1697
|  | 2494 | 74.4818 | 54.1748 | 33.8678 | 26.5968 | 40.7218 | 54.8467
Item # | BP145B3 | 2493 | 74.5247 | 54.1516 | 33.7784 | 26.4931 | 40.2218 | 53.9504
DISCLAIMER: The data presented here are typical. Slight variations in performance data will occur from lot to lot. Please contact Technical Support with any questions regarding the use or reliability of this data. |  | 2492 | 74.6913 | 54.9012 | 35.1111 | 26.4333 | 40.2768 | 54.1203
|  | 2491 | 74.3855 | 54.7751 | 35.1646 | 26.6818 | 41.8207 | 56.9597
|  | 2490 | 74.4454 | 54.356 | 34.2666 | 26.5909 | 41.2256 | 55.8602
|  | 2489 | 74.469 | 55.3175 | 36.1661 | 26.6924 | 40.9477 | 55.2029
|  | 2488 | 74.3393 | 54.88 | 35.4208 | 26.6599 | 40.4868 | 54.3137
|  | 2487 | 74.3028 | 56.3146 | 38.3264 | 26.8033 | 42.7286 | 58.654
This data may be used in publications. However, please cite Thorlabs as the source. |  | 2486 | 74.6242 | 55.0014 | 35.3787 | 26.8337 | 41.1619 | 55.4902
|  | 2485 | 74.5374 | 55.1012 | 35.665 | 26.6603 | 42.0952 | 57.5301
|  | 2484 | 74.3901 | 53.3046 | 32.2191 | 26.5147 | 40.9068 | 55.2989
Additional Information: |  | 2483 | 74.4891 | 54.5145 | 34.54 | 26.7404 | 41.2923 | 55.8443
This data is also representative of the BP545B3, BP245B3, and CM1-BP145B3 pellicles. |  | 2482 | 74.3353 | 54.1243 | 33.9134 | 26.6718 | 41.0771 | 55.4825
|  | 2481 | 74.3333 | 54.7269 | 35.1204 | 26.6732 | 41.5091 | 56.3449
|  | 2480 | 74.3259 | 55.2033 | 36.0806 | 26.6873 | 40.7402 | 54.793
|  | 2479 | 74.0804 | 52.8568 | 31.6332 | 26.5516 | 41.6039 | 56.6561
|  | 2478 | 74.3079 | 54.651 | 34.994 | 26.9369 | 41.5239 | 56.1109
|  | 2477 | 74.3817 | 54.3319 | 34.2822 | 26.7836 | 41.8464 | 56.9091
|  | 2476 | 74.3393 | 53.9669 | 33.5945 | 26.6117 | 41.5615 | 56.5114
|  | 2475 | 74.3975 | 53.6168 | 32.836 | 26.5836 | 40.8795 | 55.1754
|  | 2474 | 74.4011 | 55.1101 | 35.8191 | 26.9383 | 41.9276 | 56.9168
|  | 2473 | 74.4314 | 56.1028 | 37.7743 | 26.7788 | 42.1747 | 57.5707
|  | 2472 | 74.3782 | 54.3031 | 34.2279 | 26.7224 | 41.0245 | 55.3266
|  | 2471 | 74.4904 | 55.0543 | 35.6183 | 26.9124 | 40.7842 | 54.656
|  | 2470 | 74.3701 | 53.5064 | 32.6426 | 26.6738 | 40.9333 | 55.1927
|  | 2469 | 74.5182 | 54.4899 | 34.4616 | 26.957 | 41.7516 | 56.5461
|  | 2468 | 74.3998 | 54.0854 | 33.7711 | 26.9273 | 40.9955 | 55.0636
|  | 2467 | 74.4593 | 55.8996 | 37.3399 | 27.0831 | 41.6359 | 56.1887
|  | 2466 | 74.098 | 54.4888 | 34.8797 | 26.9897 | 41.7903 | 56.591
|  | 2465 | 74.248 | 54.0649 | 33.8817 | 26.8947 | 41.6237 | 56.3527
|  | 2464 | 74.349 | 54.0913 | 33.8336 | 26.701 | 41.4092 | 56.1173
|  | 2463 | 74.3082 | 53.5355 | 32.7628 | 26.7967 | 40.4672 | 54.1378
|  | 2462 | 74.1626 | 53.4794 | 32.7962 | 26.8609 | 41.5172 | 56.1735
|  | 2461 | 74.4812 | 54.7616 | 35.0419 | 27.0277 | 41.032 | 55.0363
|  | 2460 | 74.4788 | 53.8983 | 33.3178 | 26.9361 | 40.7083 | 54.4805
|  | 2459 | 74.3561 | 53.6549 | 32.9536 | 26.8106 | 41.2125 | 55.6144
|  | 2458 | 74.3547 | 53.7149 | 33.0751 | 26.8912 | 40.8127 | 54.7341
|  | 2457 | 74.4137 | 55.359 | 36.3042 | 27.0345 | 42.52 | 58.0054
|  | 2456 | 74.4063 | 54.5639 | 34.7214 | 26.8816 | 41.3568 | 55.832
|  | 2455 | 74.3877 | 54.6887 | 34.9898 | 26.7535 | 41.2466 | 55.7397
|  | 2454 | 74.5724 | 54.963 | 35.3537 | 27.0786 | 41.3275 | 55.5765
|  | 2453 | 74.2878 | 54.2922 | 34.2966 | 26.874 | 41.8118 | 56.7497
|  | 2452 | 74.3694 | 54.4712 | 34.573 | 27.0362 | 41.4604 | 55.8847
|  | 2451 | 74.4866 | 54.5102 | 34.5338 | 27.0123 | 41.8145 | 56.6166
|  | 2450 | 74.5724 | 54.4744 | 34.3764 | 27.0186 | 41.2175 | 55.4164
|  | 2449 | 74.4577 | 54.5154 | 34.573 | 26.9574 | 40.7884 | 54.6193
|  | 2448 | 74.4765 | 54.0695 | 33.6625 | 27.1462 | 41.4445 | 55.7429
|  | 2447 | 74.4461 | 54.5207 | 34.5953 | 26.9433 | 41.4845 | 56.0257
|  | 2446 | 74.5111 | 55.509 | 36.5069 | 27.0646 | 40.8137 | 54.5627
|  | 2445 | 74.5129 | 54.0849 | 33.657 | 26.9986 | 40.6839 | 54.3693
|  | 2444 | 74.3544 | 54.2373 | 34.1202 | 27.1254 | 42.5463 | 57.9672
|  | 2443 | 74.3182 | 54.7143 | 35.1104 | 26.9874 | 42.4485 | 57.9095
|  | 2442 | 74.2845 | 53.8272 | 33.3698 | 27.0957 | 41.0314 | 54.9671
|  | 2441 | 74.3893 | 53.8911 | 33.393 | 26.9017 | 40.8912 | 54.8808
|  | 2440 | 74.435 | 54.8579 | 35.2807 | 27.0745 | 41.329 | 55.5836
|  | 2439 | 74.3824 | 54.517 | 34.6516 | 26.9217 | 40.8614 | 54.8012
|  | 2438 | 74.3452 | 54.1138 | 33.8823 | 27.071 | 41.5539 | 56.0367
|  | 2437 | 74.418 | 54.3121 | 34.2062 | 27.1001 | 41.2672 | 55.4344
|  | 2436 | 74.5368 | 55.0752 | 35.6135 | 27.0534 | 41.1838 | 55.3141
|  | 2435 | 74.4215 | 54.24 | 34.0584 | 26.9073 | 41.5867 | 56.266
|  | 2434 | 74.3721 | 54.0883 | 33.8045 | 26.9127 | 40.8867 | 54.8608
|  | 2433 | 74.4421 | 53.9639 | 33.4857 | 27.0121 | 41.4316 | 55.8511
|  | 2432 | 74.4276 | 54.3809 | 34.3341 | 27.0255 | 41.313 | 55.6004
|  | 2431 | 74.4357 | 54.935 | 35.4343 | 27.1898 | 42.0541 | 56.9184
|  | 2430 | 74.4707 | 54.2386 | 34.0065 | 26.9053 | 40.5296 | 54.1538
|  | 2429 | 74.3756 | 53.9466 | 33.5176 | 27.0032 | 41.5326 | 56.0619
|  | 2428 | 74.41 | 54.3972 | 34.3844 | 26.9154 | 40.9172 | 54.919
|  | 2427 | 74.5387 | 55.2616 | 35.9845 | 27.0329 | 41.7125 | 56.3921
|  | 2426 | 74.5238 | 55.4123 | 36.3008 | 27.0224 | 41.2419 | 55.4615
|  | 2425 | 74.3708 | 54.2286 | 34.0864 | 26.8833 | 40.741 | 54.5987
|  | 2424 | 74.4256 | 53.6764 | 32.9271 | 26.9121 | 40.7676 | 54.623
|  | 2423 | 74.4784 | 54.7503 | 35.0224 | 26.9931 | 42.1738 | 57.3544
|  | 2422 | 74.4329 | 54.2615 | 34.0901 | 26.9209 | 40.9586 | 54.9964
|  | 2421 | 74.5342 | 55.419 | 36.3037 | 26.9517 | 41.4234 | 55.8951
|  | 2420 | 74.7065 | 54.7539 | 34.8014 | 27.098 | 41.2184 | 55.3389
|  | 2419 | 74.5184 | 54.7821 | 35.0458 | 26.9142 | 41.3904 | 55.8666
|  | 2418 | 74.6379 | 54.8441 | 35.0504 | 26.9584 | 41.1945 | 55.4306
|  | 2417 | 74.5683 | 55.1359 | 35.7034 | 26.9141 | 40.6643 | 54.4144
|  | 2416 | 74.366 | 54.5528 | 34.7396 | 26.9437 | 41.3778 | 55.8119
|  | 2415 | 74.6881 | 55.0009 | 35.3137 | 27.0284 | 41.5864 | 56.1443
|  | 2414 | 74.4923 | 54.3041 | 34.1159 | 26.9842 | 40.5781 | 54.172
|  | 2413 | 74.6539 | 54.4361 | 34.2183 | 26.9851 | 41.4408 | 55.8964
|  | 2412 | 74.6731 | 54.4253 | 34.1775 | 26.8967 | 41.3197 | 55.7428
|  | 2411 | 74.5563 | 54.1172 | 33.678 | 26.7877 | 41.3609 | 55.9342
|  | 2410 | 74.5744 | 54.215 | 33.8556 | 26.7841 | 41.3196 | 55.8551
|  | 2409 | 74.5268 | 54.3842 | 34.2416 | 26.7558 | 40.4944 | 54.233
|  | 2408 | 74.6131 | 55.5314 | 36.4498 | 26.8464 | 41.3529 | 55.8594
|  | 2407 | 74.6751 | 55.09 | 35.5048 | 26.937 | 41.098 | 55.259
|  | 2406 | 74.6194 | 55.0961 | 35.5728 | 26.8753 | 39.9555 | 53.0357
|  | 2405 | 74.6618 | 55.3783 | 36.0948 | 26.9446 | 41.0133 | 55.082
|  | 2404 | 74.7232 | 55.5045 | 36.2858 | 26.9238 | 41.831 | 56.7381
|  | 2403 | 74.7508 | 55.6052 | 36.4596 | 26.8494 | 40.9021 | 54.9548
|  | 2402 | 74.6557 | 55.3187 | 35.9816 | 26.9051 | 40.8417 | 54.7784
|  | 2401 | 74.6162 | 54.6686 | 34.7209 | 26.7715 | 41.1553 | 55.5391
|  | 2400 | 74.6859 | 56.0512 | 37.4166 | 26.8455 | 41.2767 | 55.708
|  | 2399 | 74.7346 | 55.1768 | 35.6191 | 26.8007 | 40.567 | 54.3333
|  | 2398 | 74.7034 | 55.0618 | 35.4201 | 26.8818 | 40.8505 | 54.8192
|  | 2397 | 74.7507 | 55.611 | 36.4713 | 26.9276 | 41.1478 | 55.3681
|  | 2396 | 74.7015 | 55.4678 | 36.2341 | 26.8518 | 41.8814 | 56.9109
|  | 2395 | 74.7759 | 54.9731 | 35.1703 | 26.8425 | 41.4045 | 55.9664
|  | 2394 | 74.6418 | 54.9535 | 35.2651 | 26.7208 | 40.6165 | 54.5122
|  | 2393 | 74.6721 | 55.6015 | 36.5309 | 26.7979 | 40.9201 | 55.0423
|  | 2392 | 74.7826 | 56.0245 | 37.2664 | 26.8371 | 40.6299 | 54.4226
|  | 2391 | 74.8598 | 54.8809 | 34.9019 | 26.744 | 40.7783 | 54.8126
|  | 2390 | 74.749 | 54.9659 | 35.1827 | 26.6593 | 40.8451 | 55.0309
|  | 2389 | 74.8169 | 55.5332 | 36.2494 | 26.8323 | 41.4419 | 56.0514
|  | 2388 | 74.7436 | 55.2086 | 35.6735 | 26.7257 | 40.8615 | 54.9974
|  | 2387 | 74.8121 | 55.5004 | 36.1886 | 26.7077 | 40.2334 | 53.7591
|  | 2386 | 74.7375 | 55.6672 | 36.5969 | 26.7015 | 40.2808 | 53.86
|  | 2385 | 74.875 | 55.4876 | 36.1003 | 26.7 | 40.6361 | 54.5722
|  | 2384 | 74.8226 | 55.5683 | 36.3139 | 26.5939 | 40.5662 | 54.5386
|  | 2383 | 74.8675 | 55.3144 | 35.7614 | 26.7203 | 41.0032 | 55.2862
|  | 2382 | 74.8679 | 55.2469 | 35.6259 | 26.6325 | 40.0566 | 53.4806
|  | 2381 | 75.0185 | 55.4167 | 35.815 | 26.7142 | 40.7295 | 54.7449
|  | 2380 | 74.8903 | 55.4971 | 36.1039 | 26.4911 | 40.2373 | 53.9835
|  | 2379 | 74.8782 | 55.9361 | 36.9941 | 26.5871 | 39.8941 | 53.2012
|  | 2378 | 74.9102 | 55.4461 | 35.982 | 26.4861 | 41.0195 | 55.5529
|  | 2377 | 74.9905 | 55.5566 | 36.1227 | 26.5359 | 40.4578 | 54.3798
|  | 2376 | 75.0358 | 55.8757 | 36.7157 | 26.4561 | 40.1962 | 53.9364
|  | 2375 | 75.0383 | 56.1027 | 37.1671 | 26.5286 | 40.1621 | 53.7955
|  | 2374 | 74.9218 | 55.5573 | 36.1928 | 26.4713 | 39.9943 | 53.5172
|  | 2373 | 75.0617 | 55.6465 | 36.2313 | 26.4877 | 40.2832 | 54.0787
|  | 2372 | 75.0921 | 55.386 | 35.68 | 26.5068 | 39.8683 | 53.2298
|  | 2371 | 75.0747 | 55.1664 | 35.2581 | 26.4423 | 39.7219 | 53.0016
|  | 2370 | 75.1052 | 55.5389 | 35.9726 | 26.4039 | 39.9499 | 53.4959
|  | 2369 | 75.09 | 56.3735 | 37.657 | 26.396 | 40.2211 | 54.0463
|  | 2368 | 75.0075 | 56.1657 | 37.3239 | 26.3326 | 39.7722 | 53.2117
|  | 2367 | 75.1363 | 55.4546 | 35.7728 | 26.4113 | 39.9572 | 53.503
|  | 2366 | 75.1001 | 56.427 | 37.7539 | 26.374 | 40.2398 | 54.1055
|  | 2365 | 75.1598 | 56.0137 | 36.8676 | 26.3225 | 39.6277 | 52.933
|  | 2364 | 75.1795 | 55.9015 | 36.6236 | 26.2954 | 40.5343 | 54.7732
|  | 2363 | 75.1304 | 55.8293 | 36.5281 | 26.3276 | 40.1103 | 53.893
|  | 2362 | 75.2341 | 56.496 | 37.7579 | 26.2352 | 39.8768 | 53.5185
|  | 2361 | 75.1582 | 56.465 | 37.7718 | 26.1402 | 40.1245 | 54.1088
|  | 2360 | 75.2139 | 55.6706 | 36.1273 | 26.1377 | 39.9691 | 53.8005
|  | 2359 | 75.2198 | 55.4177 | 35.6156 | 26.1872 | 39.7801 | 53.3731
|  | 2358 | 75.173 | 55.563 | 35.9531 | 26.0431 | 39.3005 | 52.5579
|  | 2357 | 75.099 | 56.1242 | 37.1495 | 26.0164 | 40.2762 | 54.5361
|  | 2356 | 75.1543 | 55.9437 | 36.7332 | 26.1157 | 39.2567 | 52.3976
|  | 2355 | 75.1742 | 56.7107 | 38.2472 | 26.1141 | 40.027 | 53.9399
|  | 2354 | 75.2603 | 56.2887 | 37.3171 | 26.0535 | 39.5689 | 53.0844
|  | 2353 | 75.2479 | 56.2469 | 37.2459 | 26.0161 | 39.8672 | 53.7184
|  | 2352 | 75.315 | 56.8531 | 38.3912 | 25.9581 | 39.7043 | 53.4505
|  | 2351 | 75.357 | 57.0272 | 38.6974 | 26.0687 | 39.971 | 53.8733
|  | 2350 | 75.3503 | 56.5249 | 37.6995 | 25.9397 | 39.4752 | 53.0106
|  | 2349 | 75.268 | 56.3797 | 37.4913 | 25.9353 | 39.1354 | 52.3355
|  | 2348 | 75.3805 | 55.6993 | 36.0181 | 25.9014 | 39.3364 | 52.7715
|  | 2347 | 75.2862 | 56.2581 | 37.2301 | 25.8147 | 39.334 | 52.8532
|  | 2346 | 75.3576 | 55.9802 | 36.6029 | 25.8321 | 39.352 | 52.8718
|  | 2345 | 75.3584 | 56.7373 | 38.1163 | 25.8186 | 38.8212 | 51.8239
|  | 2344 | 75.4699 | 55.9851 | 36.5003 | 25.8103 | 38.6406 | 51.4708
|  | 2343 | 75.4562 | 56.4985 | 37.5409 | 25.9364 | 39.4309 | 52.9254
|  | 2342 | 75.5364 | 57.4368 | 39.3372 | 25.7355 | 39.5505 | 53.3656
|  | 2341 | 75.4922 | 57.343 | 39.1939 | 25.768 | 39.268 | 52.768
|  | 2340 | 75.5085 | 56.8071 | 38.1057 | 25.6692 | 39.3146 | 52.96
|  | 2339 | 75.5289 | 56.9856 | 38.4424 | 25.7162 | 39.1002 | 52.4842
|  | 2338 | 75.5514 | 56.4211 | 37.2909 | 25.668 | 38.8561 | 52.0442
|  | 2337 | 75.6112 | 57.207 | 38.8028 | 25.6637 | 38.9149 | 52.1662
|  | 2336 | 75.6593 | 57.0574 | 38.4556 | 25.7365 | 39.0379 | 52.3394
|  | 2335 | 75.613 | 56.7762 | 37.9395 | 25.6315 | 38.5647 | 51.498
|  | 2334 | 75.7308 | 56.8778 | 38.0249 | 25.55 | 38.7397 | 51.9294
|  | 2333 | 75.6855 | 56.9723 | 38.2592 | 25.5171 | 38.599 | 51.6808
|  | 2332 | 75.7206 | 56.8891 | 38.0577 | 25.5243 | 38.3095 | 51.0947
|  | 2331 | 75.7918 | 56.9539 | 38.116 | 25.5622 | 38.6085 | 51.6548
|  | 2330 | 75.7382 | 57.0858 | 38.4334 | 25.484 | 38.3235 | 51.1629
|  | 2329 | 75.8508 | 57.7274 | 39.6041 | 25.5113 | 39.1336 | 52.7559
|  | 2328 | 75.7835 | 57.3031 | 38.8227 | 25.4196 | 38.2206 | 51.0217
|  | 2327 | 75.7699 | 57.0108 | 38.2516 | 25.3988 | 38.9176 | 52.4364
|  | 2326 | 75.8379 | 57.3112 | 38.7844 | 25.3887 | 38.7519 | 52.1152
|  | 2325 | 75.871 | 57.1752 | 38.4795 | 25.3801 | 38.6384 | 51.8968
|  | 2324 | 75.9563 | 57.7978 | 39.6394 | 25.286 | 38.3957 | 51.5053
|  | 2323 | 75.9926 | 57.7467 | 39.5007 | 25.3554 | 38.8782 | 52.4009
|  | 2322 | 75.9841 | 57.3814 | 38.7787 | 25.3643 | 38.7552 | 52.1461
|  | 2321 | 76.0333 | 57.4838 | 38.9343 | 25.2183 | 38.2391 | 51.2598
|  | 2320 | 76.0582 | 57.5898 | 39.1214 | 25.2218 | 38.2014 | 51.1811
|  | 2319 | 76.0809 | 57.8709 | 39.661 | 25.2754 | 38.1088 | 50.9422
|  | 2318 | 76.0319 | 57.9634 | 39.895 | 25.1713 | 38.6745 | 52.1777
|  | 2317 | 76.098 | 57.812 | 39.526 | 25.157 | 38.482 | 51.8071
|  | 2316 | 76.0631 | 58.1865 | 40.31 | 25.0999 | 38.3366 | 51.5732
|  | 2315 | 76.1976 | 57.5215 | 38.8454 | 25.0688 | 37.9199 | 50.771
|  | 2314 | 76.2384 | 57.6732 | 39.108 | 25.0797 | 38.4053 | 51.7309
|  | 2313 | 76.2471 | 58.3959 | 40.5448 | 24.9175 | 38.0976 | 51.2777
|  | 2312 | 76.193 | 58.3865 | 40.5801 | 24.9998 | 37.8119 | 50.6241
|  | 2311 | 76.3063 | 58.1736 | 40.0409 | 24.9775 | 38.0922 | 51.2069
|  | 2310 | 76.3586 | 57.9558 | 39.553 | 24.8405 | 37.5769 | 50.3132
|  | 2309 | 76.3691 | 58.135 | 39.9009 | 24.9261 | 37.9277 | 50.9294
|  | 2308 | 76.2566 | 58.2909 | 40.3252 | 24.833 | 37.6723 | 50.5116
|  | 2307 | 76.3648 | 57.9966 | 39.6284 | 24.806 | 37.7112 | 50.6164
|  | 2306 | 76.4975 | 58.5487 | 40.5999 | 24.8644 | 37.6081 | 50.3518
|  | 2305 | 76.4361 | 58.2932 | 40.1503 | 24.541 | 37.881 | 51.221
|  | 2304 | 76.5661 | 58.1851 | 39.8041 | 24.8334 | 37.4276 | 50.0219
|  | 2303 | 76.5596 | 58.8132 | 41.0668 | 24.7399 | 36.9844 | 49.2289
|  | 2302 | 76.4267 | 58.9198 | 41.4129 | 24.7234 | 37.2933 | 49.8631
|  | 2301 | 76.6322 | 57.9468 | 39.2615 | 24.6513 | 37.1269 | 49.6026
|  | 2300 | 76.5852 | 58.7081 | 40.8309 | 24.824 | 37.4013 | 49.9787
|  | 2299 | 76.6688 | 58.569 | 40.4693 | 24.3897 | 36.4099 | 48.4301
|  | 2298 | 76.5753 | 58.1476 | 39.72 | 24.422 | 36.8171 | 49.2122
|  | 2297 | 76.7282 | 58.5525 | 40.3769 | 24.631 | 37.0827 | 49.5344
|  | 2296 | 76.6289 | 58.9496 | 41.2703 | 24.6325 | 37.0307 | 49.4288
|  | 2295 | 76.849 | 59.2917 | 41.7343 | 24.5479 | 37.5144 | 50.481
|  | 2294 | 76.8059 | 58.5284 | 40.2509 | 24.3536 | 36.7611 | 49.1686
|  | 2293 | 76.8293 | 59.4216 | 42.0139 | 24.6129 | 37.0836 | 49.5544
|  | 2292 | 76.7522 | 58.8258 | 40.8993 | 24.3667 | 36.795 | 49.2233
|  | 2291 | 77.0438 | 59.8107 | 42.5776 | 24.5297 | 37.3995 | 50.2693
|  | 2290 | 77.1049 | 59.3052 | 41.5055 | 24.3045 | 36.7499 | 49.1952
|  | 2289 | 76.8634 | 59.406 | 41.9487 | 24.3709 | 36.9432 | 49.5156
|  | 2288 | 76.9939 | 59.621 | 42.248 | 23.9686 | 36.6661 | 49.3636
|  | 2287 | 77.1467 | 59.4642 | 41.7817 | 24.0108 | 36.1668 | 48.3229
|  | 2286 | 77.0704 | 59.8297 | 42.5891 | 24.1448 | 36.3677 | 48.5906
|  | 2285 | 77.3545 | 59.9006 | 42.4467 | 24.0592 | 36.6572 | 49.2552
|  | 2284 | 77.1135 | 59.9665 | 42.8196 | 24.2146 | 36.6658 | 49.117
|  | 2283 | 77.2855 | 59.6839 | 42.0823 | 24.0501 | 36.7793 | 49.5085
|  | 2282 | 77.3312 | 60.1887 | 43.0463 | 24.1209 | 36.4376 | 48.7544
|  | 2281 | 77.3111 | 60.3804 | 43.4497 | 24.1603 | 35.9696 | 47.779
|  | 2280 | 77.4642 | 60.1795 | 42.8948 | 24.2487 | 36.5774 | 48.9062
|  | 2279 | 77.4195 | 60.1172 | 42.8149 | 23.8855 | 36.1269 | 48.3684
|  | 2278 | 77.4475 | 59.8989 | 42.3502 | 23.8734 | 36.18 | 48.4866
|  | 2277 | 77.6462 | 60.8392 | 44.0323 | 24.12 | 36.3836 | 48.6472
|  | 2276 | 77.8337 | 60.9608 | 44.0879 | 23.7159 | 35.8985 | 48.081
|  | 2275 | 77.7977 | 60.7724 | 43.747 | 24.1173 | 36.2732 | 48.4292
|  | 2274 | 77.6032 | 59.9866 | 42.3701 | 23.834 | 35.786 | 47.738
|  | 2273 | 77.4933 | 60.9814 | 44.4694 | 23.9201 | 36.2115 | 48.5029
|  | 2272 | 77.7053 | 61.1363 | 44.5672 | 23.5236 | 35.684 | 47.8443
|  | 2271 | 77.8123 | 60.5028 | 43.1933 | 23.7085 | 35.4153 | 47.1221
|  | 2270 | 77.9062 | 60.9562 | 44.0062 | 24.0029 | 35.9066 | 47.8103
|  | 2269 | 77.905 | 61.0406 | 44.1763 | 23.2603 | 35.3552 | 47.4502
|  | 2268 | 77.7814 | 61.2551 | 44.7289 | 23.5308 | 35.7893 | 48.0477
|  | 2267 | 77.6071 | 61.1383 | 44.6695 | 23.5445 | 35.1781 | 46.8118
|  | 2266 | 77.7298 | 61.2713 | 44.8128 | 23.2139 | 35.5992 | 47.9845
|  | 2265 | 77.8929 | 61.2257 | 44.5585 | 23.4608 | 35.2598 | 47.0588
|  | 2264 | 77.8834 | 61.5966 | 45.3097 | 23.4472 | 35.3019 | 47.1566
|  | 2263 | 77.9416 | 61.5406 | 45.1395 | 23.4074 | 34.9991 | 46.5907
|  | 2262 | 77.8599 | 61.6729 | 45.4859 | 23.4113 | 35.3015 | 47.1917
|  | 2261 | 77.9349 | 61.7938 | 45.6527 | 23.251 | 35.1086 | 46.9663
|  | 2260 | 78.0562 | 61.2643 | 44.4724 | 23.2734 | 35.1414 | 47.0094
|  | 2259 | 78.1522 | 61.4869 | 44.8217 | 23.4456 | 35.1001 | 46.7546
|  | 2258 | 77.9658 | 61.7689 | 45.5719 | 23.1341 | 34.9608 | 46.7875
|  | 2257 | 78.2607 | 62.3549 | 46.4492 | 23.311 | 34.9667 | 46.6223
|  | 2256 | 78.4878 | 61.9119 | 45.3359 | 23.0978 | 34.4535 | 45.8092
|  | 2255 | 78.1083 | 61.8981 | 45.6879 | 23.233 | 34.858 | 46.483
|  | 2254 | 78.1414 | 61.8025 | 45.4636 | 23.1789 | 33.9776 | 44.7762
|  | 2253 | 78.2976 | 62.0699 | 45.8421 | 22.8266 | 34.1189 | 45.4113
|  | 2252 | 78.404 | 62.8024 | 47.2008 | 23.1435 | 34.574 | 46.0044
|  | 2251 | 78.4827 | 62.4452 | 46.4077 | 23.1674 | 34.724 | 46.2806
|  | 2250 | 78.4891 | 62.0147 | 45.5403 | 22.7177 | 33.7244 | 44.7312
|  | 2249 | 78.657 | 62.4333 | 46.2095 | 22.8027 | 34.0047 | 45.2067
|  | 2248 | 78.5441 | 62.6998 | 46.8556 | 23.0095 | 34.2078 | 45.4062
|  | 2247 | 78.5104 | 62.467 | 46.4236 | 23.065 | 34.386 | 45.7071
|  | 2246 | 78.5383 | 62.7312 | 46.9241 | 22.6882 | 33.7316 | 44.775
|  | 2245 | 78.5044 | 62.5102 | 46.516 | 22.7999 | 33.6287 | 44.4575
|  | 2244 | 78.6731 | 62.9984 | 47.3238 | 22.5014 | 33.5643 | 44.6272
|  | 2243 | 78.8842 | 63.3236 | 47.763 | 22.9258 | 34.1927 | 45.4596
|  | 2242 | 78.595 | 62.7651 | 46.9352 | 22.5143 | 33.1111 | 43.708
|  | 2241 | 78.6384 | 63.0394 | 47.4404 | 22.7745 | 33.7327 | 44.691
|  | 2240 | 78.691 | 62.8003 | 46.9095 | 22.4399 | 33.1485 | 43.8571
|  | 2239 | 79.0849 | 63.5334 | 47.9819 | 22.5716 | 33.6843 | 44.7971
|  | 2238 | 78.6091 | 63.6452 | 48.6812 | 22.5927 | 33.7736 | 44.9545
|  | 2237 | 78.9561 | 63.4145 | 47.873 | 22.3245 | 33.0177 | 43.711
|  | 2236 | 78.9638 | 63.5842 | 48.2047 | 22.2645 | 32.7242 | 43.1839
|  | 2235 | 79.2352 | 63.6686 | 48.1021 | 22.4448 | 33.0486 | 43.6524
|  | 2234 | 79.1125 | 63.6291 | 48.1457 | 22.2766 | 32.3822 | 42.4879
|  | 2233 | 79.0615 | 63.7564 | 48.4514 | 22.2137 | 33.0557 | 43.8978
|  | 2232 | 79.4048 | 64.2029 | 49.001 | 22.3868 | 33.0086 | 43.6305
|  | 2231 | 79.1262 | 64.2865 | 49.4467 | 22.2616 | 32.6269 | 42.9922
|  | 2230 | 79.2995 | 64.2089 | 49.1183 | 22.4769 | 33.2851 | 44.0934
|  | 2229 | 79.3542 | 64.3429 | 49.3317 | 22.2311 | 33.1211 | 44.011
|  | 2228 | 79.4158 | 64.3103 | 49.2048 | 22.0208 | 32.6739 | 43.3269
|  | 2227 | 79.409 | 64.8853 | 50.3617 | 22.0174 | 32.6519 | 43.2864
|  | 2226 | 79.2933 | 64.34 | 49.3867 | 22.1838 | 32.1833 | 42.1828
|  | 2225 | 79.4762 | 64.5118 | 49.5473 | 21.9687 | 32.0395 | 42.1104
|  | 2224 | 79.3157 | 64.5353 | 49.7548 | 21.7333 | 32.0379 | 42.3425
|  | 2223 | 79.5247 | 65.0909 | 50.6571 | 22.0225 | 32.2139 | 42.4054
|  | 2222 | 79.4913 | 64.7877 | 50.0841 | 21.8168 | 31.6675 | 41.5182
|  | 2221 | 79.8192 | 65.0999 | 50.3805 | 22.0552 | 32.6115 | 43.1677
|  | 2220 | 79.6591 | 65.6061 | 51.553 | 22.0358 | 32.0534 | 42.071
|  | 2219 | 79.5375 | 65.0272 | 50.5169 | 21.6842 | 31.6513 | 41.6183
|  | 2218 | 79.5787 | 64.9666 | 50.3546 | 21.7615 | 31.4486 | 41.1358
|  | 2217 | 79.842 | 65.5921 | 51.3422 | 21.7033 | 31.4206 | 41.1378
|  | 2216 | 79.8215 | 65.7303 | 51.639 | 21.5573 | 31.7312 | 41.905
|  | 2215 | 79.9236 | 65.5896 | 51.2556 | 21.544 | 31.6932 | 41.8424
|  | 2214 | 80.0619 | 65.8079 | 51.5539 | 21.5025 | 31.3752 | 41.2479
|  | 2213 | 79.8479 | 65.6437 | 51.4396 | 21.4393 | 31.537 | 41.6348
|  | 2212 | 80.1033 | 66.1002 | 52.0971 | 21.3277 | 31.2876 | 41.2476
|  | 2211 | 80.0258 | 65.7917 | 51.5577 | 21.3937 | 31.2497 | 41.1058
|  | 2210 | 80.038 | 66.3869 | 52.7357 | 21.3866 | 31.3422 | 41.2978
|  | 2209 | 80.058 | 66.0232 | 51.9884 | 21.2033 | 30.7971 | 40.3909
|  | 2208 | 80.0681 | 66.6251 | 53.182 | 21.1507 | 30.9477 | 40.7448
|  | 2207 | 80.1183 | 66.5526 | 52.9869 | 21.3431 | 30.809 | 40.2749
|  | 2206 | 80.1051 | 66.4758 | 52.8464 | 21.2768 | 30.4726 | 39.6685
|  | 2205 | 80.2401 | 66.469 | 52.6978 | 21.3303 | 30.86 | 40.3896
|  | 2204 | 80.3341 | 66.85 | 53.366 | 21.2601 | 30.6904 | 40.1207
|  | 2203 | 80.248 | 66.7908 | 53.3336 | 20.8662 | 30.111 | 39.3558
|  | 2202 | 80.3948 | 66.7253 | 53.0558 | 20.9655 | 30.2634 | 39.5613
|  | 2201 | 80.2176 | 66.7786 | 53.3397 | 20.7737 | 29.9122 | 39.0506
|  | 2200 | 80.4866 | 67.2185 | 53.9504 | 20.9108 | 30.081 | 39.2512
|  | 2199 | 80.4672 | 67.279 | 54.0907 | 20.8328 | 29.517 | 38.2011
|  | 2198 | 80.3986 | 66.9013 | 53.404 | 20.8877 | 29.5417 | 38.1956
|  | 2197 | 80.5018 | 67.6246 | 54.7474 | 20.9291 | 29.8825 | 38.8359
|  | 2196 | 80.7516 | 67.4555 | 54.1594 | 20.8907 | 29.9311 | 38.9716
|  | 2195 | 80.5128 | 67.6542 | 54.7956 | 20.8768 | 29.74 | 38.6032
|  | 2194 | 80.8134 | 67.8471 | 54.8809 | 20.8326 | 29.6686 | 38.5046
|  | 2193 | 80.7917 | 67.9882 | 55.1846 | 20.6457 | 29.7666 | 38.8876
|  | 2192 | 80.8283 | 67.8197 | 54.8112 | 20.6755 | 29.0783 | 37.4811
|  | 2191 | 80.7182 | 67.9891 | 55.2601 | 20.4558 | 29.155 | 37.8543
|  | 2190 | 80.8243 | 68.0035 | 55.1827 | 20.4215 | 29.0721 | 37.7227
|  | 2189 | 80.7045 | 68.593 | 56.4815 | 20.5249 | 29.251 | 37.9772
|  | 2188 | 80.7312 | 68.2807 | 55.8303 | 20.488 | 29.1436 | 37.7992
|  | 2187 | 81.0087 | 68.7857 | 56.5627 | 20.4965 | 29.0214 | 37.5463
|  | 2186 | 81.1231 | 68.8964 | 56.6697 | 20.4047 | 28.7724 | 37.1401
|  | 2185 | 81.2257 | 68.8911 | 56.5565 | 20.3559 | 29.0197 | 37.6835
|  | 2184 | 80.9778 | 68.4753 | 55.9729 | 20.3496 | 28.4929 | 36.6362
|  | 2183 | 80.9651 | 68.9466 | 56.9281 | 20.1991 | 28.6389 | 37.0786
|  | 2182 | 81.12 | 68.7217 | 56.3234 | 20.1112 | 28.2173 | 36.3234
|  | 2181 | 81.2059 | 68.8864 | 56.5669 | 20.0926 | 28.0493 | 36.0059
|  | 2180 | 81.1975 | 69.1302 | 57.0629 | 20.0606 | 28.2277 | 36.3948
|  | 2179 | 81.199 | 68.9492 | 56.6994 | 20.09 | 28.4049 | 36.7198
|  | 2178 | 81.3439 | 69.208 | 57.0721 | 20.1255 | 28.0726 | 36.0196
|  | 2177 | 81.4712 | 69.6481 | 57.8251 | 20.0154 | 27.7528 | 35.4902
|  | 2176 | 81.3654 | 69.62 | 57.8746 | 20.0962 | 28.0367 | 35.9772
|  | 2175 | 81.2865 | 69.6999 | 58.1133 | 20.1127 | 27.9035 | 35.6943
|  | 2174 | 81.3178 | 69.8521 | 58.3863 | 19.9105 | 27.7247 | 35.5389
|  | 2173 | 81.3472 | 70.0898 | 58.8325 | 19.9424 | 27.747 | 35.5515
|  | 2172 | 81.3959 | 70.0226 | 58.6492 | 19.9533 | 27.4514 | 34.9494
|  | 2171 | 81.4183 | 69.686 | 57.9538 | 19.5222 | 26.9462 | 34.3702
|  | 2170 | 81.622 | 70.5492 | 59.4765 | 19.9684 | 27.3509 | 34.7334
|  | 2169 | 81.3872 | 70.2253 | 59.0635 | 19.4868 | 26.8367 | 34.1865
|  | 2168 | 81.6275 | 70.2834 | 58.9393 | 19.8952 | 27.085 | 34.2748
|  | 2167 | 81.5202 | 70.5351 | 59.5501 | 19.5065 | 26.6442 | 33.7819
|  | 2166 | 81.7482 | 70.9232 | 60.0983 | 19.7408 | 27.1619 | 34.583
|  | 2165 | 81.5268 | 70.8131 | 60.0994 | 19.6829 | 27.0756 | 34.4684
|  | 2164 | 81.8492 | 70.8755 | 59.9019 | 19.6285 | 26.6203 | 33.612
|  | 2163 | 81.4761 | 70.7751 | 60.0741 | 19.7367 | 26.423 | 33.1093
|  | 2162 | 81.674 | 70.9501 | 60.2262 | 19.4211 | 26.2923 | 33.1636
|  | 2161 | 81.8973 | 71.4343 | 60.9713 | 19.3067 | 26.0874 | 32.8681
|  | 2160 | 81.5774 | 71.452 | 61.3265 | 19.4625 | 26.1806 | 32.8988
|  | 2159 | 81.9775 | 71.2448 | 60.512 | 19.299 | 25.9558 | 32.6125
|  | 2158 | 81.9825 | 71.637 | 61.2915 | 19.0663 | 25.9359 | 32.8056
|  | 2157 | 82.1116 | 71.8766 | 61.6417 | 19.4848 | 26.2089 | 32.933
|  | 2156 | 82.0799 | 71.5532 | 61.0266 | 19.2582 | 25.9779 | 32.6975
|  | 2155 | 81.9452 | 71.5557 | 61.1662 | 19.2919 | 25.8545 | 32.4171
|  | 2154 | 81.8765 | 71.6788 | 61.4811 | 19.2053 | 25.6521 | 32.0988
|  | 2153 | 82.098 | 71.9441 | 61.7901 | 19.1329 | 25.4647 | 31.7966
|  | 2152 | 81.9144 | 72.1517 | 62.3889 | 19.1029 | 25.6839 | 32.265
|  | 2151 | 82.1616 | 72.0843 | 62.007 | 19.231 | 25.6822 | 32.1334
|  | 2150 | 82.0012 | 72.4216 | 62.842 | 19.0785 | 25.2584 | 31.4384
|  | 2149 | 82.1835 | 72.33 | 62.4766 | 18.9322 | 25.1964 | 31.4605
|  | 2148 | 82.2211 | 72.4786 | 62.7361 | 19.0302 | 24.8736 | 30.717
|  | 2147 | 82.3102 | 72.7043 | 63.0984 | 18.919 | 25.2941 | 31.6693
|  | 2146 | 82.164 | 72.7705 | 63.377 | 18.8678 | 25.1089 | 31.3499
|  | 2145 | 82.0917 | 72.6504 | 63.209 | 18.9084 | 25.0795 | 31.2506
|  | 2144 | 82.2774 | 72.9206 | 63.5638 | 18.8308 | 24.7904 | 30.75
|  | 2143 | 82.2872 | 73.0256 | 63.764 | 18.8492 | 24.7747 | 30.7002
|  | 2142 | 82.2214 | 73.0844 | 63.9475 | 18.7691 | 24.5577 | 30.3463
|  | 2141 | 82.4372 | 73.3024 | 64.1676 | 18.8402 | 24.4819 | 30.1235
|  | 2140 | 82.4088 | 73.42 | 64.4312 | 18.6981 | 24.1921 | 29.6862
|  | 2139 | 82.4498 | 73.3675 | 64.2851 | 18.6303 | 24.2003 | 29.7703
|  | 2138 | 82.3359 | 73.4137 | 64.4916 | 18.5646 | 24.4598 | 30.355
|  | 2137 | 82.4631 | 73.5765 | 64.69 | 18.6248 | 23.9679 | 29.311
|  | 2136 | 82.6322 | 73.6758 | 64.7194 | 18.7843 | 24.3162 | 29.848
|  | 2135 | 82.5747 | 73.5825 | 64.5904 | 18.5688 | 24.0013 | 29.4339
|  | 2134 | 82.4654 | 73.6679 | 64.8704 | 18.5858 | 24.378 | 30.1702
|  | 2133 | 82.5937 | 74.0112 | 65.4286 | 18.6707 | 23.5895 | 28.5084
|  | 2132 | 82.5901 | 74.0686 | 65.5472 | 18.5182 | 23.7304 | 28.9426
|  | 2131 | 82.736 | 74.0984 | 65.4608 | 18.5756 | 23.8166 | 29.0577
|  | 2130 | 82.6725 | 74.0992 | 65.5258 | 18.3995 | 23.5064 | 28.6132
|  | 2129 | 82.6613 | 73.9807 | 65.3001 | 18.5051 | 23.6952 | 28.8852
|  | 2128 | 82.7134 | 74.517 | 66.3207 | 18.5242 | 23.6908 | 28.8573
|  | 2127 | 82.6412 | 74.5871 | 66.5329 | 18.3481 | 23.4115 | 28.4749
|  | 2126 | 82.7758 | 74.5048 | 66.2339 | 18.4702 | 23.3657 | 28.2612
|  | 2125 | 82.7726 | 74.7095 | 66.6465 | 18.4245 | 23.2476 | 28.0706
|  | 2124 | 82.9207 | 74.6349 | 66.3491 | 18.2673 | 23.2182 | 28.1691
|  | 2123 | 82.8294 | 74.938 | 67.0466 | 18.4568 | 23.3056 | 28.1543
|  | 2122 | 82.7815 | 75.0619 | 67.3423 | 18.2883 | 23.0923 | 27.8963
|  | 2121 | 82.7695 | 75.1532 | 67.5369 | 18.3589 | 23.1508 | 27.9426
|  | 2120 | 82.8481 | 74.97 | 67.0918 | 18.1953 | 22.892 | 27.5886
|  | 2119 | 82.8381 | 74.853 | 66.8679 | 18.3065 | 22.6542 | 27.0018
|  | 2118 | 82.9539 | 75.4135 | 67.8731 | 18.2512 | 22.7185 | 27.1858
|  | 2117 | 82.8754 | 75.3663 | 67.8573 | 18.3022 | 22.8882 | 27.4742
|  | 2116 | 82.8663 | 75.3863 | 67.9063 | 18.1998 | 22.7347 | 27.2697
|  | 2115 | 82.8967 | 75.4396 | 67.9824 | 18.1249 | 22.6899 | 27.2548
|  | 2114 | 83.0115 | 75.8013 | 68.5912 | 18.2044 | 22.7688 | 27.3333
|  | 2113 | 82.9528 | 75.3946 | 67.8364 | 18.1479 | 22.2985 | 26.449
|  | 2112 | 83.0053 | 75.7684 | 68.5314 | 18.1709 | 22.1943 | 26.2177
|  | 2111 | 82.9404 | 75.7735 | 68.6067 | 17.9993 | 22.1702 | 26.3411
|  | 2110 | 82.872 | 75.9177 | 68.9634 | 17.869 | 21.8797 | 25.8904
|  | 2109 | 83.1087 | 76.0864 | 69.064 | 18.2097 | 22.2523 | 26.295
|  | 2108 | 83.0358 | 75.9961 | 68.9565 | 18.062 | 22.1441 | 26.2261
|  | 2107 | 82.7827 | 75.9805 | 69.1783 | 17.8386 | 21.8833 | 25.9281
|  | 2106 | 82.891 | 76.124 | 69.357 | 17.8928 | 22.0375 | 26.1822
|  | 2105 | 83.1751 | 76.123 | 69.0708 | 18.0907 | 22.0279 | 25.965
|  | 2104 | 83.0894 | 76.0953 | 69.1011 | 18.0202 | 21.63 | 25.2397
|  | 2103 | 83.2617 | 76.4791 | 69.6964 | 18.0749 | 21.9657 | 25.8565
|  | 2102 | 83.0328 | 76.1117 | 69.1906 | 18.0484 | 21.8149 | 25.5815
|  | 2101 | 83.2406 | 76.7108 | 70.181 | 18.1622 | 22.0164 | 25.8706
|  | 2100 | 83.1552 | 76.4725 | 69.7898 | 17.7665 | 21.3924 | 25.0183
|  | 2099 | 83.2889 | 76.5788 | 69.8687 | 18.0432 | 21.6227 | 25.2021
|  | 2098 | 83.1815 | 76.7124 | 70.2433 | 18.0045 | 21.702 | 25.3994
|  | 2097 | 83.0691 | 76.6701 | 70.2711 | 17.8125 | 21.2666 | 24.7206
|  | 2096 | 82.971 | 76.6774 | 70.3839 | 17.9856 | 21.6529 | 25.3203
|  | 2095 | 83.3023 | 76.8678 | 70.4333 | 18.0357 | 21.4254 | 24.815
|  | 2094 | 83.1339 | 76.8792 | 70.6245 | 17.8229 | 21.4188 | 25.0147
|  | 2093 | 83.2796 | 76.7102 | 70.1408 | 17.8045 | 21.2583 | 24.7122
|  | 2092 | 82.902 | 76.7853 | 70.6685 | 17.8058 | 21.2205 | 24.6352
|  | 2091 | 83.1818 | 77.049 | 70.9162 | 17.7331 | 21.1578 | 24.5825
|  | 2090 | 83.3727 | 77.347 | 71.3213 | 17.82 | 21.3324 | 24.8448
|  | 2089 | 83.0528 | 76.9234 | 70.7939 | 17.7975 | 21.0331 | 24.2686
|  | 2088 | 83.3241 | 77.143 | 70.9619 | 17.7641 | 21.0576 | 24.3511
|  | 2087 | 83.1218 | 77.4166 | 71.7115 | 17.7349 | 20.919 | 24.1031
|  | 2086 | 83.1972 | 77.2224 | 71.2477 | 17.7918 | 21.1028 | 24.4138
|  | 2085 | 83.3233 | 77.0736 | 70.824 | 17.8541 | 20.9902 | 24.1262
|  | 2084 | 83.1707 | 77.1743 | 71.1779 | 17.6062 | 21.0039 | 24.4015
|  | 2083 | 83.0484 | 77.1479 | 71.2474 | 17.9206 | 21.2478 | 24.5751
|  | 2082 | 83.3056 | 77.298 | 71.2904 | 17.9254 | 21.2312 | 24.537
|  | 2081 | 83.3344 | 77.3923 | 71.4502 | 18.0051 | 21.142 | 24.2789
|  | 2080 | 83.3676 | 77.3493 | 71.3309 | 17.7957 | 20.8513 | 23.9069
|  | 2079 | 83.1454 | 77.2301 | 71.3148 | 17.7979 | 21.0087 | 24.2196
|  | 2078 | 83.2339 | 77.2446 | 71.2554 | 17.7615 | 20.9955 | 24.2295
|  | 2077 | 83.334 | 77.2167 | 71.0994 | 17.8875 | 20.8472 | 23.8069
|  | 2076 | 83.204 | 77.3212 | 71.4384 | 17.6112 | 20.6746 | 23.7379
|  | 2075 | 82.9903 | 77.1103 | 71.2302 | 17.7973 | 20.9365 | 24.0757
|  | 2074 | 83.1865 | 77.522 | 71.8574 | 17.8198 | 20.8728 | 23.9259
|  | 2073 | 83.3072 | 77.5833 | 71.8593 | 17.9241 | 20.9293 | 23.9345
|  | 2072 | 83.1263 | 77.5455 | 71.9646 | 17.8686 | 20.8892 | 23.9098
|  | 2071 | 83.2459 | 77.4691 | 71.6922 | 17.8107 | 20.9549 | 24.099
|  | 2070 | 83.1328 | 77.3634 | 71.594 | 17.717 | 20.9414 | 24.1657
|  | 2069 | 83.1674 | 77.4896 | 71.8118 | 17.8358 | 20.8975 | 23.9593
|  | 2068 | 83.1151 | 77.2824 | 71.4497 | 17.7697 | 20.868 | 23.9662
|  | 2067 | 83.1915 | 77.3978 | 71.604 | 17.7776 | 20.7151 | 23.6526
|  | 2066 | 83.0818 | 77.2798 | 71.4777 | 17.7745 | 20.8081 | 23.8417
|  | 2065 | 83.0235 | 77.4584 | 71.8933 | 17.8519 | 20.7493 | 23.6466
|  | 2064 | 83.1862 | 77.4263 | 71.6665 | 17.9041 | 20.9084 | 23.9128
|  | 2063 | 83.0055 | 77.3295 | 71.6536 | 17.6909 | 20.812 | 23.9332
|  | 2062 | 83.0081 | 77.2946 | 71.581 | 17.6925 | 20.8505 | 24.0084
|  | 2061 | 83.1153 | 77.3583 | 71.6013 | 17.7569 | 20.7929 | 23.8289
|  | 2060 | 83.2193 | 77.5091 | 71.7989 | 17.9392 | 20.9732 | 24.0072
|  | 2059 | 83.0118 | 77.4337 | 71.8556 | 18.0689 | 21.1832 | 24.2976
|  | 2058 | 83.1456 | 77.4224 | 71.6993 | 17.8795 | 21.1088 | 24.3382
|  | 2057 | 82.9907 | 77.2654 | 71.5401 | 17.7945 | 20.8933 | 23.9921
|  | 2056 | 83.0681 | 77.0788 | 71.0894 | 17.8849 | 20.8391 | 23.7933
|  | 2055 | 83.0642 | 77.3782 | 71.6922 | 17.8881 | 20.9638 | 24.0394
|  | 2054 | 82.9411 | 77.1494 | 71.3577 | 17.8549 | 20.9498 | 24.0447
|  | 2053 | 82.9916 | 77.2144 | 71.4374 | 18.0294 | 21.2434 | 24.4574
|  | 2052 | 82.9359 | 77.338 | 71.7401 | 17.9305 | 21.0974 | 24.2644
|  | 2051 | 82.88 | 77.0986 | 71.3172 | 18.0271 | 21.2619 | 24.4967
|  | 2050 | 82.9499 | 76.8882 | 70.8265 | 18.0386 | 21.3654 | 24.6922
|  | 2049 | 82.9819 | 77.0551 | 71.1283 | 17.9117 | 21.0539 | 24.196
|  | 2048 | 82.8459 | 76.8614 | 70.8768 | 17.9583 | 21.1603 | 24.3623
|  | 2047 | 83.0698 | 76.8516 | 70.6333 | 18.1835 | 21.2415 | 24.2994
|  | 2046 | 82.8398 | 77.0522 | 71.2646 | 17.9317 | 21.4975 | 25.0634
|  | 2045 | 82.9804 | 76.7606 | 70.5409 | 18.0693 | 21.4171 | 24.7648
|  | 2044 | 82.9822 | 76.8928 | 70.8033 | 18.0656 | 21.1945 | 24.3235
|  | 2043 | 82.8214 | 76.796 | 70.7706 | 18.1328 | 21.627 | 25.1212
|  | 2042 | 82.7411 | 76.5554 | 70.3696 | 18.1626 | 21.734 | 25.3054
|  | 2041 | 82.6979 | 76.5271 | 70.3563 | 18.2718 | 21.6183 | 24.9647
|  | 2040 | 82.8999 | 76.569 | 70.2382 | 18.2736 | 21.5446 | 24.8155
|  | 2039 | 82.7715 | 76.4696 | 70.1678 | 18.3518 | 21.8087 | 25.2655
|  | 2038 | 82.6404 | 76.2149 | 69.7894 | 18.2422 | 21.5815 | 24.9208
|  | 2037 | 82.6155 | 76.3906 | 70.1658 | 18.2648 | 21.9446 | 25.6245
|  | 2036 | 82.6264 | 76.3433 | 70.0602 | 18.2878 | 22.0422 | 25.7967
|  | 2035 | 82.6508 | 76.1897 | 69.7285 | 18.2163 | 21.8117 | 25.4072
|  | 2034 | 82.6188 | 76.2088 | 69.7988 | 18.2813 | 21.8406 | 25.3999
|  | 2033 | 82.5312 | 76.1781 | 69.825 | 18.46 | 22.2942 | 26.1284
|  | 2032 | 82.583 | 76.011 | 69.439 | 18.4083 | 22.2069 | 26.0054
|  | 2031 | 82.6145 | 75.9428 | 69.2712 | 18.598 | 22.5235 | 26.4491
|  | 2030 | 82.5178 | 75.8288 | 69.1399 | 18.4353 | 22.0229 | 25.6105
|  | 2029 | 82.2879 | 75.6753 | 69.0627 | 18.5534 | 22.4918 | 26.4302
|  | 2028 | 82.4779 | 75.9323 | 69.3866 | 18.5779 | 22.5489 | 26.5199
|  | 2027 | 82.5467 | 75.7532 | 68.9598 | 18.6191 | 22.4432 | 26.2674
|  | 2026 | 82.3163 | 75.6877 | 69.0592 | 18.5498 | 22.6333 | 26.7169
|  | 2025 | 82.2917 | 75.4866 | 68.6814 | 18.6669 | 22.648 | 26.6292
|  | 2024 | 82.2404 | 75.4779 | 68.7154 | 18.6199 | 22.7442 | 26.8685
|  | 2023 | 82.3109 | 75.3345 | 68.3582 | 18.6835 | 22.7759 | 26.8683
|  | 2022 | 82.2958 | 75.3183 | 68.3407 | 18.7933 | 23.222 | 27.6507
|  | 2021 | 82.3065 | 75.2152 | 68.1239 | 18.7398 | 22.8728 | 27.0057
|  | 2020 | 82.2498 | 75.0744 | 67.899 | 18.8782 | 23.281 | 27.6838
|  | 2019 | 82.1124 | 74.8493 | 67.5861 | 18.7461 | 23.1221 | 27.4981
|  | 2018 | 82.024 | 74.6116 | 67.1993 | 18.8766 | 23.2842 | 27.6917
|  | 2017 | 81.9778 | 74.6129 | 67.2481 | 19.0099 | 23.5643 | 28.1187
|  | 2016 | 82.0181 | 74.6729 | 67.3277 | 18.9766 | 23.5025 | 28.0283
|  | 2015 | 81.9094 | 74.294 | 66.6787 | 18.9247 | 23.4211 | 27.9174
|  | 2014 | 82.0941 | 74.4371 | 66.7802 | 19.0384 | 23.5935 | 28.1486
|  | 2013 | 81.9362 | 74.0236 | 66.111 | 19.1347 | 23.6929 | 28.2511
|  | 2012 | 81.8329 | 74.1545 | 66.476 | 19.0786 | 23.9344 | 28.7903
|  | 2011 | 81.7187 | 74.0965 | 66.4742 | 19.0751 | 23.9621 | 28.8491
|  | 2010 | 81.8458 | 73.9629 | 66.08 | 19.2437 | 24.1348 | 29.0259
|  | 2009 | 81.7973 | 73.8669 | 65.9364 | 19.136 | 24.0574 | 28.9789
|  | 2008 | 81.6361 | 73.6898 | 65.7436 | 19.2858 | 24.3205 | 29.3553
|  | 2007 | 81.7368 | 73.6756 | 65.6144 | 19.2795 | 24.4103 | 29.541
|  | 2006 | 81.4755 | 73.423 | 65.3704 | 19.3443 | 24.5604 | 29.7765
|  | 2005 | 81.5713 | 73.3401 | 65.1088 | 19.4128 | 24.531 | 29.6492
|  | 2004 | 81.5743 | 73.1555 | 64.7366 | 19.5045 | 24.6781 | 29.8516
|  | 2003 | 81.5026 | 73.0997 | 64.6968 | 19.3796 | 24.7391 | 30.0986
|  | 2002 | 81.4958 | 72.9324 | 64.3691 | 19.6653 | 25.0198 | 30.3743
|  | 2001 | 81.5335 | 72.8071 | 64.0808 | 19.6333 | 24.8758 | 30.1183
|  | 2000 | 81.475 | 72.9002 | 64.3255 | 19.7594 | 25.3957 | 31.0321
|  | 1999 | 81.4676 | 72.7842 | 64.1009 | 19.7459 | 25.2731 | 30.8002
|  | 1998 | 81.3053 | 72.501 | 63.6966 | 19.7165 | 25.4049 | 31.0933
|  | 1997 | 81.2947 | 72.2891 | 63.2834 | 19.7602 | 25.5286 | 31.2969
|  | 1996 | 81.1938 | 72.3298 | 63.4657 | 19.8092 | 25.5474 | 31.2857
|  | 1995 | 81.1722 | 71.9856 | 62.7991 | 19.8632 | 25.8069 | 31.7506
|  | 1994 | 81.0095 | 71.9498 | 62.8901 | 19.9445 | 25.6735 | 31.4026
|  | 1993 | 81.1301 | 71.8214 | 62.5127 | 20.0157 | 25.8993 | 31.7829
|  | 1992 | 80.8924 | 71.7108 | 62.5291 | 19.9487 | 26.0815 | 32.2142
|  | 1991 | 80.9845 | 71.4583 | 61.9321 | 20.1657 | 26.4127 | 32.6597
|  | 1990 | 80.8434 | 71.3597 | 61.8761 | 20.2079 | 26.3567 | 32.5055
|  | 1989 | 80.8155 | 71.2076 | 61.5997 | 20.0597 | 26.4078 | 32.7559
|  | 1988 | 80.8109 | 71.1801 | 61.5493 | 20.1687 | 26.5941 | 33.0195
|  | 1987 | 80.6194 | 70.8507 | 61.0819 | 20.2357 | 26.6633 | 33.0909
|  | 1986 | 80.6421 | 70.8309 | 61.0197 | 20.4025 | 26.8266 | 33.2507
|  | 1985 | 80.751 | 70.6839 | 60.6168 | 20.5373 | 27.1152 | 33.6932
|  | 1984 | 80.5383 | 70.65 | 60.7618 | 20.4763 | 27.0629 | 33.6496
|  | 1983 | 80.5428 | 70.3452 | 60.1476 | 20.4481 | 27.2197 | 33.9914
|  | 1982 | 80.5796 | 70.2402 | 59.9008 | 20.4901 | 27.3774 | 34.2646
|  | 1981 | 80.2562 | 69.8694 | 59.4825 | 20.5967 | 27.3894 | 34.1821
|  | 1980 | 80.3307 | 69.9254 | 59.5201 | 20.7318 | 27.6254 | 34.519
|  | 1979 | 80.4019 | 69.793 | 59.1841 | 20.8468 | 27.8226 | 34.7985
|  | 1978 | 80.3569 | 69.7429 | 59.1288 | 20.9136 | 28.0035 | 35.0934
|  | 1977 | 80.3024 | 69.631 | 58.9596 | 20.9282 | 28.1149 | 35.3015
|  | 1976 | 80.0794 | 69.2934 | 58.5074 | 20.8906 | 28.0648 | 35.2389
|  | 1975 | 80.1084 | 69.3422 | 58.576 | 20.9564 | 28.2415 | 35.5266
|  | 1974 | 80.1414 | 69.0792 | 58.017 | 21.0511 | 28.4 | 35.749
|  | 1973 | 79.9664 | 68.9811 | 57.9958 | 21.1403 | 28.5815 | 36.0227
|  | 1972 | 79.8974 | 68.7172 | 57.5369 | 21.2849 | 28.6268 | 35.9687
|  | 1971 | 79.6736 | 68.4827 | 57.2918 | 21.1369 | 28.7872 | 36.4374
|  | 1970 | 79.7492 | 68.3101 | 56.871 | 21.3975 | 29.0507 | 36.7039
|  | 1969 | 79.6208 | 68.255 | 56.8893 | 21.3439 | 29.0841 | 36.8244
|  | 1968 | 79.7572 | 68.3081 | 56.8591 | 21.437 | 29.2264 | 37.0158
|  | 1967 | 79.5092 | 67.8432 | 56.1772 | 21.5354 | 29.4965 | 37.4577
|  | 1966 | 79.3886 | 67.8424 | 56.2962 | 21.6443 | 29.5451 | 37.4459
|  | 1965 | 79.3897 | 67.6084 | 55.8272 | 21.6369 | 29.5347 | 37.4325
|  | 1964 | 79.3977 | 67.4201 | 55.4425 | 21.5822 | 29.5476 | 37.513
|  | 1963 | 79.2261 | 67.2749 | 55.3237 | 21.7245 | 29.8299 | 37.9353
|  | 1962 | 79.1631 | 67.0745 | 54.9858 | 21.8339 | 30.1261 | 38.4183
|  | 1961 | 79.1873 | 66.9479 | 54.7085 | 21.9414 | 30.2126 | 38.4838
|  | 1960 | 79.0078 | 66.7863 | 54.5648 | 22.014 | 30.4095 | 38.805
|  | 1959 | 79.0297 | 66.703 | 54.3762 | 22.0173 | 30.5293 | 39.0414
|  | 1958 | 78.9149 | 66.4771 | 54.0393 | 22.0647 | 30.6754 | 39.2861
|  | 1957 | 78.9508 | 66.4067 | 53.8626 | 22.1752 | 30.7898 | 39.4044
|  | 1956 | 78.8307 | 66.2366 | 53.6425 | 22.3041 | 30.7736 | 39.2432
|  | 1955 | 78.7015 | 65.9488 | 53.1962 | 22.337 | 30.9226 | 39.5081
|  | 1954 | 78.6101 | 65.9719 | 53.3337 | 22.3228 | 30.9605 | 39.5982
|  | 1953 | 78.6553 | 65.5893 | 52.5232 | 22.4709 | 31.2232 | 39.9756
|  | 1952 | 78.5209 | 65.6041 | 52.6874 | 22.4939 | 31.3282 | 40.1625
|  | 1951 | 78.4548 | 65.4592 | 52.4636 | 22.5775 | 31.6688 | 40.7602
|  | 1950 | 78.4104 | 65.3519 | 52.2935 | 22.7225 | 31.7284 | 40.7342
|  | 1949 | 78.3303 | 65.1541 | 51.9779 | 22.7878 | 31.8841 | 40.9803
|  | 1948 | 78.2638 | 64.9498 | 51.6358 | 22.7541 | 31.8785 | 41.0029
|  | 1947 | 78.2198 | 64.8578 | 51.4958 | 22.9188 | 32.1617 | 41.4046
|  | 1946 | 78.0913 | 64.8747 | 51.658 | 23.0338 | 32.3314 | 41.629
|  | 1945 | 77.9517 | 64.5789 | 51.206 | 23.0446 | 32.279 | 41.5135
|  | 1944 | 78.1214 | 64.4397 | 50.758 | 23.1615 | 32.5496 | 41.9378
|  | 1943 | 77.8166 | 64.3155 | 50.8143 | 23.1292 | 32.6629 | 42.1966
|  | 1942 | 77.8772 | 64.0182 | 50.1592 | 23.2521 | 32.657 | 42.062
|  | 1941 | 77.7446 | 63.8149 | 49.8852 | 23.2554 | 32.7289 | 42.2024
|  | 1940 | 77.6914 | 63.7086 | 49.7258 | 23.3274 | 32.8858 | 42.4441
|  | 1939 | 77.5934 | 63.3895 | 49.1856 | 23.5155 | 33.1255 | 42.7355
|  | 1938 | 77.5046 | 63.468 | 49.4314 | 23.5441 | 33.26 | 42.9759
|  | 1937 | 77.4343 | 63.2497 | 49.0652 | 23.5853 | 33.5089 | 43.4325
|  | 1936 | 77.358 | 63.0395 | 48.721 | 23.6849 | 33.5629 | 43.441
|  | 1935 | 77.2301 | 62.908 | 48.5859 | 23.8056 | 33.6367 | 43.4679
|  | 1934 | 77.2156 | 62.7767 | 48.3377 | 23.8583 | 33.8439 | 43.8294
|  | 1933 | 77.1274 | 62.5747 | 48.022 | 23.8579 | 33.8199 | 43.7819
|  | 1932 | 77.0229 | 62.3994 | 47.7759 | 24.0027 | 34.0627 | 44.1228
|  | 1931 | 77.0768 | 62.3792 | 47.6816 | 24.0949 | 34.3339 | 44.573
|  | 1930 | 76.8687 | 62.0103 | 47.1518 | 24.0286 | 34.1128 | 44.1971
|  | 1929 | 76.9233 | 62.2664 | 47.6096 | 24.1883 | 34.6148 | 45.0413
|  | 1928 | 76.7533 | 61.9458 | 47.1384 | 24.3685 | 34.7221 | 45.0757
|  | 1927 | 76.7402 | 61.837 | 46.9338 | 24.4205 | 34.8175 | 45.2144
|  | 1926 | 76.7049 | 61.6633 | 46.6217 | 24.3767 | 34.8708 | 45.365
|  | 1925 | 76.6535 | 61.4615 | 46.2696 | 24.5397 | 34.937 | 45.3342
|  | 1924 | 76.5256 | 61.2551 | 45.9847 | 24.5697 | 35.0903 | 45.6109
|  | 1923 | 76.4234 | 61.0197 | 45.616 | 24.6445 | 35.0497 | 45.4549
|  | 1922 | 76.2566 | 60.8617 | 45.4668 | 24.7047 | 35.4027 | 46.1007
|  | 1921 | 76.2935 | 60.7756 | 45.2578 | 24.7523 | 35.4754 | 46.1984
|  | 1920 | 76.2004 | 60.6767 | 45.1532 | 24.8894 | 35.5671 | 46.2447
|  | 1919 | 75.9785 | 60.4588 | 44.9392 | 24.8996 | 35.8734 | 46.8473
|  | 1918 | 75.9641 | 60.3253 | 44.6865 | 25.0603 | 35.8706 | 46.6808
|  | 1917 | 75.7816 | 60.1711 | 44.5607 | 25.1704 | 36.1103 | 47.0501
|  | 1916 | 75.7787 | 59.8569 | 43.9351 | 25.063 | 35.9076 | 46.7522
|  | 1915 | 75.8169 | 60.0067 | 44.1966 | 25.2087 | 36.1123 | 47.0158
|  | 1914 | 75.7814 | 59.8682 | 43.955 | 25.3368 | 36.3124 | 47.2881
|  | 1913 | 75.4789 | 59.6156 | 43.7524 | 25.4288 | 36.4042 | 47.3796
|  | 1912 | 75.4109 | 59.266 | 43.1212 | 25.3248 | 36.5075 | 47.6902
|  | 1911 | 75.3367 | 59.1589 | 42.9809 | 25.6194 | 36.7569 | 47.8945
|  | 1910 | 75.31 | 59.1187 | 42.9275 | 25.708 | 36.8681 | 48.0283
|  | 1909 | 75.3047 | 59.0482 | 42.7917 | 25.6532 | 36.9698 | 48.2864
|  | 1908 | 75.1406 | 59.0322 | 42.9238 | 25.7573 | 37.0195 | 48.2816
|  | 1907 | 75.048 | 58.8124 | 42.5767 | 25.8508 | 37.12 | 48.3892
|  | 1906 | 74.972 | 58.7089 | 42.4459 | 25.9145 | 37.2295 | 48.5444
|  | 1905 | 74.7766 | 58.3583 | 41.9399 | 26.1488 | 37.5035 | 48.8583
|  | 1904 | 74.9796 | 58.4288 | 41.8781 | 26.0744 | 37.5678 | 49.0611
|  | 1903 | 74.6353 | 58.122 | 41.6086 | 26.1995 | 37.833 | 49.4665
|  | 1902 | 74.6499 | 57.9725 | 41.2951 | 26.2974 | 37.691 | 49.0846
|  | 1901 | 74.511 | 57.9011 | 41.2912 | 26.2532 | 37.7151 | 49.1769
|  | 1900 | 74.5222 | 57.7257 | 40.9291 | 26.3607 | 37.9698 | 49.5789
|  | 1899 | 74.2624 | 57.4675 | 40.6726 | 26.4206 | 38.137 | 49.8533
|  | 1898 | 74.2673 | 57.4718 | 40.6763 | 26.6057 | 38.3598 | 50.1139
|  | 1897 | 74.1343 | 57.308 | 40.4816 | 26.6725 | 38.3983 | 50.1241
|  | 1896 | 74.1916 | 57.3556 | 40.5195 | 26.8906 | 38.622 | 50.3535
|  | 1895 | 74.1403 | 57.1548 | 40.1694 | 26.803 | 38.5653 | 50.3275
|  | 1894 | 74.0862 | 57.0311 | 39.9761 | 26.9249 | 38.6621 | 50.3993
|  | 1893 | 73.9447 | 56.7876 | 39.6306 | 26.9338 | 38.8003 | 50.6668
|  | 1892 | 74.0117 | 56.84 | 39.6683 | 27.0256 | 38.8919 | 50.7583
|  | 1891 | 73.9316 | 56.6959 | 39.4602 | 27.2407 | 39.1099 | 50.9791
|  | 1890 | 73.6731 | 56.4281 | 39.1831 | 27.2503 | 39.2146 | 51.179
|  | 1889 | 73.6829 | 56.3714 | 39.06 | 27.3362 | 39.3326 | 51.329
|  | 1888 | 73.5175 | 56.2162 | 38.9149 | 27.275 | 39.3874 | 51.4999
|  | 1887 | 73.65 | 56.1619 | 38.6738 | 27.531 | 39.534 | 51.5371
|  | 1886 | 73.337 | 55.8614 | 38.3858 | 27.5463 | 39.5639 | 51.5814
|  | 1885 | 73.3721 | 55.8865 | 38.4008 | 27.7147 | 39.8482 | 51.9817
|  | 1884 | 73.2584 | 55.6653 | 38.0721 | 27.6848 | 39.7984 | 51.912
|  | 1883 | 73.3401 | 55.624 | 37.9079 | 27.8843 | 40.0579 | 52.2315
|  | 1882 | 73.1697 | 55.5361 | 37.9024 | 27.9904 | 40.1687 | 52.347
|  | 1881 | 73.0919 | 55.2987 | 37.5054 | 27.9616 | 40.2059 | 52.4502
|  | 1880 | 72.9954 | 55.2303 | 37.4652 | 28.0531 | 40.3551 | 52.657
|  | 1879 | 72.9801 | 55.2057 | 37.4313 | 28.1921 | 40.4663 | 52.7405
|  | 1878 | 72.7975 | 54.92 | 37.0425 | 28.0931 | 40.3725 | 52.6519
|  | 1877 | 72.7611 | 54.9718 | 37.1825 | 28.3064 | 40.5149 | 52.7234
|  | 1876 | 72.8049 | 54.8555 | 36.9061 | 28.4783 | 40.6872 | 52.8961
|  | 1875 | 72.7766 | 54.8152 | 36.8539 | 28.5298 | 40.8443 | 53.1589
|  | 1874 | 72.5726 | 54.545 | 36.5175 | 28.4145 | 40.7344 | 53.0544
|  | 1873 | 72.5981 | 54.5001 | 36.4022 | 28.4857 | 40.9376 | 53.3894
|  | 1872 | 72.3202 | 54.1945 | 36.0688 | 28.6468 | 41.1247 | 53.6026
|  | 1871 | 72.4273 | 54.2231 | 36.019 | 28.8235 | 41.3619 | 53.9002
|  | 1870 | 72.2393 | 54.0796 | 35.92 | 28.7668 | 41.3124 | 53.8579
|  | 1869 | 72.1656 | 54.0229 | 35.8802 | 28.9695 | 41.581 | 54.1926
|  | 1868 | 72.082 | 53.8149 | 35.5478 | 29.087 | 41.6272 | 54.1674
|  | 1867 | 72.0823 | 53.8102 | 35.538 | 29.15 | 41.7582 | 54.3664
|  | 1866 | 71.973 | 53.5719 | 35.1707 | 29.3139 | 41.8415 | 54.3692
|  | 1865 | 71.7662 | 53.4724 | 35.1786 | 29.1687 | 41.8637 | 54.5587
|  | 1864 | 71.8007 | 53.4388 | 35.0769 | 29.4244 | 42.0482 | 54.672
|  | 1863 | 71.6941 | 53.2962 | 34.8982 | 29.3358 | 42.0077 | 54.6797
|  | 1862 | 71.5674 | 53.0772 | 34.5869 | 29.4402 | 41.8889 | 54.3375
|  | 1861 | 71.6396 | 53.2321 | 34.8247 | 29.4682 | 42.1419 | 54.8157
|  | 1860 | 71.5295 | 52.9954 | 34.4614 | 29.6734 | 42.291 | 54.9086
|  | 1859 | 71.4375 | 53.0047 | 34.572 | 29.6934 | 42.3616 | 55.0297
|  | 1858 | 71.3102 | 52.8242 | 34.3381 | 29.6625 | 42.4566 | 55.2507
|  | 1857 | 71.3093 | 52.6801 | 34.0508 | 29.7724 | 42.668 | 55.5637
|  | 1856 | 71.1479 | 52.6474 | 34.1469 | 29.9338 | 42.7009 | 55.4681
|  | 1855 | 71.0444 | 52.3168 | 33.5893 | 30.012 | 42.7846 | 55.5573
|  | 1854 | 71.0354 | 52.6241 | 34.2127 | 30.1225 | 43.0316 | 55.9406
|  | 1853 | 71.0312 | 52.315 | 33.5988 | 30.0637 | 42.9093 | 55.7549
|  | 1852 | 70.9171 | 52.2083 | 33.4996 | 30.1973 | 43.0963 | 55.9954
|  | 1851 | 70.7105 | 52.0529 | 33.3952 | 30.1072 | 42.9717 | 55.8363
|  | 1850 | 70.7634 | 51.9909 | 33.2185 | 30.3377 | 43.1499 | 55.962
|  | 1849 | 70.7448 | 51.8877 | 33.0305 | 30.2633 | 43.0607 | 55.858
|  | 1848 | 70.6165 | 51.746 | 32.8754 | 30.3339 | 43.0899 | 55.846
|  | 1847 | 70.4563 | 51.5797 | 32.703 | 30.5534 | 43.4552 | 56.3569
|  | 1846 | 70.4758 | 51.5568 | 32.6379 | 30.6874 | 43.6286 | 56.5699
|  | 1845 | 70.3715 | 51.5237 | 32.6758 | 30.6659 | 43.7211 | 56.7763
|  | 1844 | 70.2998 | 51.4111 | 32.5225 | 30.6675 | 43.6137 | 56.5599
|  | 1843 | 70.1796 | 51.383 | 32.5863 | 30.8049 | 43.756 | 56.7071
|  | 1842 | 70.2119 | 51.214 | 32.2161 | 30.8256 | 43.7732 | 56.7207
|  | 1841 | 70.1647 | 51.0339 | 31.9031 | 30.9259 | 43.8499 | 56.7739
|  | 1840 | 70.0159 | 50.8846 | 31.7533 | 30.9741 | 43.9688 | 56.9636
|  | 1839 | 70.0008 | 50.9277 | 31.8546 | 31.029 | 44.0205 | 57.0119
|  | 1838 | 69.9437 | 50.8391 | 31.7346 | 31.1414 | 44.1084 | 57.0753
|  | 1837 | 69.769 | 50.6684 | 31.5678 | 31.1511 | 44.1633 | 57.1756
|  | 1836 | 69.7742 | 50.638 | 31.5018 | 31.307 | 44.4385 | 57.5701
|  | 1835 | 69.6609 | 50.4943 | 31.3276 | 31.2489 | 44.3101 | 57.3713
|  | 1834 | 69.4965 | 50.3703 | 31.244 | 31.3927 | 44.4587 | 57.5246
|  | 1833 | 69.6383 | 50.46 | 31.2816 | 31.4223 | 44.5039 | 57.5855
|  | 1832 | 69.5773 | 50.3798 | 31.1822 | 31.57 | 44.6024 | 57.6348
|  | 1831 | 69.4927 | 50.4082 | 31.3236 | 31.6343 | 44.7608 | 57.8874
|  | 1830 | 69.3007 | 50.101 | 30.9013 | 31.5479 | 44.6951 | 57.8423
|  | 1829 | 69.3336 | 50.1138 | 30.894 | 31.725 | 44.7903 | 57.8557
|  | 1828 | 69.2285 | 49.9023 | 30.576 | 31.6798 | 44.8291 | 57.9785
|  | 1827 | 69.1923 | 49.8917 | 30.591 | 31.76 | 44.8854 | 58.0109
|  | 1826 | 69.1662 | 49.8674 | 30.5686 | 31.8669 | 45.0912 | 58.3156
|  | 1825 | 69.1351 | 49.8881 | 30.641 | 31.9852 | 45.0703 | 58.1553
|  | 1824 | 69.0529 | 49.7907 | 30.5284 | 32.0008 | 45.1951 | 58.3894
|  | 1823 | 68.9451 | 49.5457 | 30.1464 | 32.0199 | 45.0929 | 58.1659
|  | 1822 | 68.8833 | 49.5995 | 30.3156 | 32.1198 | 45.2216 | 58.3235
|  | 1821 | 68.7844 | 49.3172 | 29.8499 | 32.1271 | 45.2127 | 58.2983
|  | 1820 | 68.7977 | 49.4389 | 30.0801 | 32.2186 | 45.3777 | 58.5369
|  | 1819 | 68.6776 | 49.2601 | 29.8426 | 32.2366 | 45.4935 | 58.7503
|  | 1818 | 68.6897 | 49.2456 | 29.8015 | 32.3826 | 45.6154 | 58.8481
|  | 1817 | 68.628 | 49.2076 | 29.7872 | 32.4534 | 45.6884 | 58.9234
|  | 1816 | 68.5596 | 49.0555 | 29.5513 | 32.4003 | 45.5495 | 58.6987
|  | 1815 | 68.4835 | 48.9751 | 29.4668 | 32.446 | 45.6968 | 58.9475
|  | 1814 | 68.4744 | 48.9657 | 29.4569 | 32.5532 | 45.7353 | 58.9174
|  | 1813 | 68.3827 | 48.9181 | 29.4536 | 32.6227 | 45.7659 | 58.9092
|  | 1812 | 68.2482 | 48.8623 | 29.4764 | 32.6326 | 45.8222 | 59.0118
|  | 1811 | 68.3268 | 48.891 | 29.4553 | 32.7758 | 45.9714 | 59.167
|  | 1810 | 68.1651 | 48.719 | 29.273 | 32.7909 | 45.9504 | 59.1099
|  | 1809 | 68.193 | 48.7873 | 29.3816 | 32.7872 | 46.0913 | 59.3955
|  | 1808 | 68.0886 | 48.5232 | 28.9577 | 32.867 | 46.0817 | 59.2964
|  | 1807 | 68.165 | 48.5872 | 29.0093 | 32.899 | 46.0949 | 59.2909
|  | 1806 | 68.0607 | 48.4187 | 28.7766 | 32.9292 | 46.1915 | 59.4538
|  | 1805 | 67.9123 | 48.4054 | 28.8986 | 33.0391 | 46.2532 | 59.4673
|  | 1804 | 67.9301 | 48.3742 | 28.8183 | 32.9753 | 46.2445 | 59.5138
|  | 1803 | 67.805 | 48.1909 | 28.5768 | 32.9948 | 46.2729 | 59.551
|  | 1802 | 67.8432 | 48.2331 | 28.6231 | 33.0116 | 46.307 | 59.6024
|  | 1801 | 67.7081 | 48.1517 | 28.5953 | 33.2593 | 46.4522 | 59.6451
|  | 1800 | 67.6175 | 48.1241 | 28.6306 | 33.1779 | 46.4197 | 59.6615
|  | 1799 | 67.6933 | 48.0613 | 28.4292 | 33.4143 | 46.5021 | 59.5899
|  | 1798 | 67.5003 | 47.8766 | 28.2529 | 33.2803 | 46.5718 | 59.8634
|  | 1797 | 67.5446 | 47.9455 | 28.3464 | 33.3436 | 46.6209 | 59.8983
|  | 1796 | 67.525 | 47.9516 | 28.3783 | 33.3935 | 46.6169 | 59.8403
|  | 1795 | 67.4125 | 47.818 | 28.2236 | 33.5146 | 46.7325 | 59.9504
|  | 1794 | 67.414 | 47.7596 | 28.1052 | 33.4609 | 46.6389 | 59.8168
|  | 1793 | 67.4448 | 47.8561 | 28.2674 | 33.5729 | 46.7888 | 60.0047
|  | 1792 | 67.3666 | 47.7471 | 28.1276 | 33.5391 | 46.7871 | 60.035
|  | 1791 | 67.3409 | 47.7029 | 28.0648 | 33.5414 | 46.8375 | 60.1337
|  | 1790 | 67.2452 | 47.5649 | 27.8845 | 33.6456 | 46.818 | 59.9905
|  | 1789 | 67.2711 | 47.5907 | 27.9103 | 33.7585 | 47.0093 | 60.2601
|  | 1788 | 67.1499 | 47.5117 | 27.8734 | 33.6622 | 46.8242 | 59.9862
|  | 1787 | 67.0982 | 47.4265 | 27.7548 | 33.7186 | 46.8901 | 60.0616
|  | 1786 | 67.0622 | 47.401 | 27.7397 | 33.791 | 47.0089 | 60.2269
|  | 1785 | 67.0373 | 47.3621 | 27.687 | 33.7939 | 47.0635 | 60.3332
|  | 1784 | 67.0566 | 47.3807 | 27.7049 | 33.8999 | 47.0759 | 60.252
|  | 1783 | 66.9586 | 47.2064 | 27.4541 | 33.8554 | 47.0575 | 60.2595
|  | 1782 | 66.9552 | 47.334 | 27.7129 | 33.9607 | 47.1585 | 60.3563
|  | 1781 | 66.9104 | 47.1621 | 27.4139 | 33.9499 | 47.1806 | 60.4113
|  | 1780 | 66.8773 | 47.1214 | 27.3655 | 33.9899 | 47.1447 | 60.2996
|  | 1779 | 66.8037 | 47.1006 | 27.3975 | 33.9929 | 47.2806 | 60.5683
|  | 1778 | 66.7622 | 46.9854 | 27.2086 | 33.9741 | 47.1731 | 60.3721
|  | 1777 | 66.7384 | 47.0713 | 27.4041 | 34.1193 | 47.3074 | 60.4955
|  | 1776 | 66.7492 | 47.0033 | 27.2573 | 34.1839 | 47.3703 | 60.5567
|  | 1775 | 66.7161 | 47.0176 | 27.319 | 34.1466 | 47.3477 | 60.5487
|  | 1774 | 66.7367 | 46.9885 | 27.2403 | 34.1665 | 47.3648 | 60.563
|  | 1773 | 66.6348 | 46.896 | 27.1572 | 34.2243 | 47.4151 | 60.6058
|  | 1772 | 66.5585 | 46.8418 | 27.1251 | 34.2321 | 47.4523 | 60.6726
|  | 1771 | 66.6371 | 46.9519 | 27.2667 | 34.3057 | 47.4548 | 60.604
|  | 1770 | 66.616 | 46.8301 | 27.0441 | 34.273 | 47.4641 | 60.6551
|  | 1769 | 66.557 | 46.813 | 27.069 | 34.322 | 47.5044 | 60.6869
|  | 1768 | 66.487 | 46.802 | 27.117 | 34.3282 | 47.477 | 60.6258
|  | 1767 | 66.4261 | 46.717 | 27.0079 | 34.3083 | 47.5189 | 60.7295
|  | 1766 | 66.4216 | 46.7451 | 27.0687 | 34.3773 | 47.5207 | 60.6641
|  | 1765 | 66.4596 | 46.7628 | 27.0661 | 34.3886 | 47.6199 | 60.8512
|  | 1764 | 66.3931 | 46.6696 | 26.946 | 34.3436 | 47.5826 | 60.8216
|  | 1763 | 66.3379 | 46.6591 | 26.9803 | 34.4018 | 47.5439 | 60.6859
|  | 1762 | 66.3417 | 46.6551 | 26.9686 | 34.4468 | 47.6052 | 60.7636
|  | 1761 | 66.288 | 46.5674 | 26.8468 | 34.4259 | 47.6072 | 60.7884
|  | 1760 | 66.3307 | 46.6177 | 26.9047 | 34.4907 | 47.6872 | 60.8837
|  | 1759 | 66.3186 | 46.5452 | 26.7718 | 34.4838 | 47.6077 | 60.7317
|  | 1758 | 66.2676 | 46.6326 | 26.9975 | 34.487 | 47.704 | 60.9211
|  | 1757 | 66.2747 | 46.5795 | 26.8842 | 34.5617 | 47.7759 | 60.9901
|  | 1756 | 66.2159 | 46.4362 | 26.6566 | 34.5017 | 47.649 | 60.7962
|  | 1755 | 66.2654 | 46.5552 | 26.845 | 34.5985 | 47.7541 | 60.9097
|  | 1754 | 66.2312 | 46.5151 | 26.7989 | 34.5004 | 47.6781 | 60.8557
|  | 1753 | 66.1811 | 46.4898 | 26.7984 | 34.6275 | 47.74 | 60.8524
|  | 1752 | 66.1413 | 46.4727 | 26.8041 | 34.5611 | 47.7405 | 60.9199
|  | 1751 | 66.1937 | 46.4538 | 26.714 | 34.5795 | 47.6669 | 60.7542
|  | 1750 | 66.1328 | 46.4757 | 26.8187 | 34.5851 | 47.7747 | 60.9644
|  | 1749 | 66.1228 | 46.436 | 26.7492 | 34.5999 | 47.7989 | 60.9979
|  | 1748 | 66.143 | 46.4943 | 26.8457 | 34.5886 | 47.7805 | 60.9725
|  | 1747 | 66.1208 | 46.4573 | 26.7938 | 34.603 | 47.719 | 60.8349
|  | 1746 | 66.0832 | 46.3698 | 26.6563 | 34.5492 | 47.6094 | 60.6696
|  | 1745 | 66.1111 | 46.4209 | 26.7307 | 34.5875 | 47.7097 | 60.832
|  | 1744 | 66.0471 | 46.3658 | 26.6846 | 34.5682 | 47.6721 | 60.7759
|  | 1743 | 66.0574 | 46.3867 | 26.716 | 34.5902 | 47.7077 | 60.8251
|  | 1742 | 66.0159 | 46.2985 | 26.581 | 34.6211 | 47.7099 | 60.7988
|  | 1741 | 66.0532 | 46.4438 | 26.8343 | 34.6792 | 47.7956 | 60.912
|  | 1740 | 66.0891 | 46.4627 | 26.8364 | 34.6408 | 47.7098 | 60.7787
|  | 1739 | 66.0217 | 46.368 | 26.7143 | 34.5899 | 47.657 | 60.7242
|  | 1738 | 66.1181 | 46.4423 | 26.7665 | 34.6676 | 47.7454 | 60.8231
|  | 1737 | 66.0651 | 46.3441 | 26.6232 | 34.5922 | 47.6813 | 60.7704
|  | 1736 | 66.0833 | 46.4402 | 26.7971 | 34.6182 | 47.7262 | 60.8342
|  | 1735 | 66.0256 | 46.3602 | 26.6949 | 34.6123 | 47.7636 | 60.9149
|  | 1734 | 66.0721 | 46.3494 | 26.6266 | 34.5868 | 47.6713 | 60.7558
|  | 1733 | 66.0741 | 46.4142 | 26.7544 | 34.5825 | 47.6096 | 60.6367
|  | 1732 | 65.9936 | 46.3446 | 26.6955 | 34.5567 | 47.5988 | 60.641
|  | 1731 | 66.0026 | 46.3873 | 26.772 | 34.6019 | 47.657 | 60.7121
|  | 1730 | 66.0687 | 46.3592 | 26.6498 | 34.5349 | 47.5517 | 60.5684
|  | 1729 | 66.0932 | 46.4308 | 26.7684 | 34.5442 | 47.5938 | 60.6434
|  | 1728 | 65.987 | 46.3739 | 26.7607 | 34.5574 | 47.5988 | 60.6402
|  | 1727 | 66.1017 | 46.4752 | 26.8487 | 34.5479 | 47.5633 | 60.5788
|  | 1726 | 66.0151 | 46.4682 | 26.9214 | 34.5165 | 47.5688 | 60.6212
|  | 1725 | 66.1125 | 46.5224 | 26.9323 | 34.5584 | 47.6308 | 60.7033
|  | 1724 | 66.0951 | 46.4692 | 26.8433 | 34.4746 | 47.4742 | 60.4738
|  | 1723 | 66.0841 | 46.5578 | 27.0314 | 34.5253 | 47.5433 | 60.5613
|  | 1722 | 66.0552 | 46.4808 | 26.9063 | 34.4966 | 47.4337 | 60.3708
|  | 1721 | 66.1001 | 46.5364 | 26.9727 | 34.512 | 47.5384 | 60.5648
|  | 1720 | 66.1364 | 46.5617 | 26.987 | 34.3924 | 47.4242 | 60.456
|  | 1719 | 66.1481 | 46.578 | 27.008 | 34.4838 | 47.4256 | 60.3674
|  | 1718 | 66.1577 | 46.6159 | 27.0742 | 34.398 | 47.4213 | 60.4446
|  | 1717 | 66.1242 | 46.6051 | 27.086 | 34.3701 | 47.3947 | 60.4192
|  | 1716 | 66.1239 | 46.5916 | 27.0593 | 34.3269 | 47.3518 | 60.3768
|  | 1715 | 66.2097 | 46.6596 | 27.1095 | 34.313 | 47.2774 | 60.2418
|  | 1714 | 66.174 | 46.7595 | 27.345 | 34.3168 | 47.3563 | 60.3959
|  | 1713 | 66.194 | 46.7281 | 27.2623 | 34.254 | 47.2151 | 60.1761
|  | 1712 | 66.2925 | 46.8129 | 27.3332 | 34.2658 | 47.2544 | 60.2431
|  | 1711 | 66.1474 | 46.7244 | 27.3015 | 34.23 | 47.2129 | 60.1958
|  | 1710 | 66.2673 | 46.7696 | 27.2719 | 34.1762 | 47.1204 | 60.0647
|  | 1709 | 66.2785 | 46.8415 | 27.4044 | 34.1929 | 47.143 | 60.093
|  | 1708 | 66.3312 | 46.8994 | 27.4675 | 34.1411 | 47.0725 | 60.0038
|  | 1707 | 66.3835 | 46.9344 | 27.4853 | 34.1203 | 46.9914 | 59.8625
|  | 1706 | 66.3405 | 46.9717 | 27.6029 | 34.1373 | 47.0832 | 60.0291
|  | 1705 | 66.4959 | 47.0331 | 27.5703 | 34.074 | 46.9504 | 59.8268
|  | 1704 | 66.4078 | 47.0452 | 27.6826 | 34.0449 | 46.9753 | 59.9056
|  | 1703 | 66.5008 | 47.0665 | 27.6321 | 34.0477 | 46.995 | 59.9423
|  | 1702 | 66.4444 | 47.0519 | 27.6593 | 34.0246 | 46.9364 | 59.8482
|  | 1701 | 66.5416 | 47.175 | 27.8083 | 33.9269 | 46.8366 | 59.7462
|  | 1700 | 66.5475 | 47.1799 | 27.8123 | 33.8614 | 46.7847 | 59.708
|  | 1699 | 66.6111 | 47.2445 | 27.8779 | 33.8792 | 46.7557 | 59.6323
|  | 1698 | 66.6688 | 47.3312 | 27.9936 | 33.862 | 46.7285 | 59.595
|  | 1697 | 66.6657 | 47.3103 | 27.955 | 33.8105 | 46.6353 | 59.4601
|  | 1696 | 66.672 | 47.39 | 28.108 | 33.7522 | 46.5959 | 59.4395
|  | 1695 | 66.7411 | 47.4212 | 28.1012 | 33.7804 | 46.5413 | 59.3021
|  | 1694 | 66.7572 | 47.464 | 28.1707 | 33.7312 | 46.5856 | 59.44
|  | 1693 | 66.7202 | 47.5179 | 28.3156 | 33.6535 | 46.4657 | 59.2778
|  | 1692 | 66.8661 | 47.5859 | 28.3056 | 33.6072 | 46.414 | 59.2207
|  | 1691 | 66.8145 | 47.6428 | 28.4711 | 33.5456 | 46.3954 | 59.2453
|  | 1690 | 66.8552 | 47.6965 | 28.5378 | 33.5719 | 46.359 | 59.1462
|  | 1689 | 66.9707 | 47.8177 | 28.6647 | 33.532 | 46.3195 | 59.1069
|  | 1688 | 66.9313 | 47.8153 | 28.6993 | 33.4835 | 46.2045 | 58.9255
|  | 1687 | 66.9811 | 47.8638 | 28.7465 | 33.4053 | 46.1493 | 58.8933
|  | 1686 | 67.0571 | 47.9344 | 28.8116 | 33.3677 | 46.1541 | 58.9404
|  | 1685 | 67.1104 | 47.9713 | 28.8321 | 33.3654 | 45.9815 | 58.5977
|  | 1684 | 67.1477 | 48.0634 | 28.9791 | 33.2411 | 45.9407 | 58.6403
|  | 1683 | 67.1381 | 48.0001 | 28.8622 | 33.2277 | 45.9022 | 58.5766
|  | 1682 | 67.1936 | 48.1444 | 29.0953 | 33.1375 | 45.8644 | 58.5913
|  | 1681 | 67.2488 | 48.1714 | 29.094 | 33.0831 | 45.786 | 58.4889
|  | 1680 | 67.3144 | 48.2466 | 29.1789 | 33.0369 | 45.7165 | 58.3961
|  | 1679 | 67.4394 | 48.3972 | 29.3549 | 33.1013 | 45.7937 | 58.4861
|  | 1678 | 67.3868 | 48.3978 | 29.4088 | 33.0016 | 45.6206 | 58.2395
|  | 1677 | 67.5105 | 48.5256 | 29.5407 | 32.9603 | 45.5901 | 58.2199
|  | 1676 | 67.5161 | 48.5706 | 29.6251 | 32.9288 | 45.5541 | 58.1794
|  | 1675 | 67.614 | 48.6489 | 29.6839 | 32.8367 | 45.493 | 58.1494
|  | 1674 | 67.578 | 48.7028 | 29.8277 | 32.7678 | 45.3481 | 57.9285
|  | 1673 | 67.631 | 48.7802 | 29.9295 | 32.6949 | 45.3332 | 57.9714
|  | 1672 | 67.7179 | 48.9184 | 30.119 | 32.6889 | 45.2493 | 57.8096
|  | 1671 | 67.7561 | 48.9785 | 30.201 | 32.6037 | 45.1036 | 57.6034
|  | 1670 | 67.8603 | 49.0287 | 30.1972 | 32.5094 | 45.0945 | 57.6796
|  | 1669 | 67.8674 | 49.1404 | 30.4135 | 32.5067 | 45.0177 | 57.5286
|  | 1668 | 67.8919 | 49.1753 | 30.4587 | 32.368 | 44.8573 | 57.3467
|  | 1667 | 67.9609 | 49.2471 | 30.5334 | 32.3447 | 44.8673 | 57.3899
|  | 1666 | 68.0324 | 49.3252 | 30.618 | 32.2844 | 44.7734 | 57.2625
|  | 1665 | 68.0259 | 49.4309 | 30.8358 | 32.2266 | 44.6589 | 57.0913
|  | 1664 | 68.1552 | 49.4793 | 30.8035 | 32.1744 | 44.5944 | 57.0145
|  | 1663 | 68.1898 | 49.6777 | 31.1655 | 32.1107 | 44.5801 | 57.0496
|  | 1662 | 68.2999 | 49.7438 | 31.1876 | 32.082 | 44.5277 | 56.9734
|  | 1661 | 68.3429 | 49.8133 | 31.2837 | 31.9497 | 44.3383 | 56.7268
|  | 1660 | 68.3956 | 49.9412 | 31.4868 | 31.8945 | 44.2315 | 56.5685
|  | 1659 | 68.4627 | 50.0011 | 31.5395 | 31.8422 | 44.1466 | 56.451
|  | 1658 | 68.5652 | 50.1194 | 31.6736 | 31.8059 | 44.1176 | 56.4293
|  | 1657 | 68.5988 | 50.2663 | 31.9338 | 31.7747 | 44.0759 | 56.3772
|  | 1656 | 68.6807 | 50.3602 | 32.0398 | 31.713 | 44.0199 | 56.3269
|  | 1655 | 68.6627 | 50.3582 | 32.0536 | 31.5365 | 43.8226 | 56.1088
|  | 1654 | 68.7647 | 50.4688 | 32.173 | 31.5177 | 43.7107 | 55.9037
|  | 1653 | 68.8299 | 50.6196 | 32.4092 | 31.4481 | 43.6431 | 55.838
|  | 1652 | 68.9337 | 50.7383 | 32.543 | 31.3574 | 43.4852 | 55.613
|  | 1651 | 68.9748 | 50.8259 | 32.677 | 31.2891 | 43.4288 | 55.5684
|  | 1650 | 69.02 | 50.9015 | 32.7831 | 31.1904 | 43.3158 | 55.4412
|  | 1649 | 69.1316 | 51.024 | 32.9164 | 31.1795 | 43.2602 | 55.3409
|  | 1648 | 69.2274 | 51.1766 | 33.1259 | 31.1136 | 43.1559 | 55.1981
|  | 1647 | 69.3084 | 51.2928 | 33.2771 | 31.0114 | 43.0177 | 55.024
|  | 1646 | 69.3642 | 51.4371 | 33.51 | 30.9733 | 42.9796 | 54.9858
|  | 1645 | 69.4541 | 51.5323 | 33.6104 | 30.9098 | 42.8574 | 54.805
|  | 1644 | 69.4744 | 51.6375 | 33.8006 | 30.7963 | 42.7019 | 54.6076
|  | 1643 | 69.5796 | 51.6738 | 33.768 | 30.7068 | 42.5884 | 54.4699
|  | 1642 | 69.6373 | 51.873 | 34.1088 | 30.5885 | 42.498 | 54.4075
|  | 1641 | 69.7396 | 51.996 | 34.2524 | 30.5165 | 42.4291 | 54.3416
|  | 1640 | 69.8186 | 52.1029 | 34.3872 | 30.4798 | 42.2398 | 53.9999
|  | 1639 | 69.9144 | 52.2447 | 34.5749 | 30.3723 | 42.1362 | 53.9001
|  | 1638 | 69.9831 | 52.3873 | 34.7915 | 30.3455 | 42.1186 | 53.8917
|  | 1637 | 70.0299 | 52.4756 | 34.9213 | 30.2448 | 41.9326 | 53.6204
|  | 1636 | 70.1138 | 52.6354 | 35.157 | 30.0969 | 41.7685 | 53.4402
|  | 1635 | 70.1967 | 52.7266 | 35.2565 | 30.1043 | 41.6897 | 53.2751
|  | 1634 | 70.2114 | 52.8218 | 35.4322 | 29.9518 | 41.5313 | 53.1108
|  | 1633 | 70.3098 | 53.0442 | 35.7787 | 29.8993 | 41.4449 | 52.9905
|  | 1632 | 70.3976 | 53.1472 | 35.8967 | 29.8484 | 41.3236 | 52.7988
|  | 1631 | 70.5225 | 53.306 | 36.0894 | 29.7794 | 41.2028 | 52.6263
|  | 1630 | 70.6037 | 53.4758 | 36.3479 | 29.6974 | 41.1065 | 52.5155
|  | 1629 | 70.6599 | 53.6512 | 36.6425 | 29.6373 | 41.0257 | 52.4141
|  | 1628 | 70.7278 | 53.6693 | 36.6107 | 29.5088 | 40.8624 | 52.2161
|  | 1627 | 70.8377 | 53.8713 | 36.905 | 29.4587 | 40.753 | 52.0473
|  | 1626 | 70.8675 | 53.9911 | 37.1148 | 29.3239 | 40.5758 | 51.8277
|  | 1625 | 71.0259 | 54.1893 | 37.3527 | 29.1978 | 40.432 | 51.6661
|  | 1624 | 71.0595 | 54.3232 | 37.5868 | 29.1416 | 40.3001 | 51.4586
|  | 1623 | 71.1518 | 54.4288 | 37.7058 | 29.1061 | 40.1905 | 51.2748
|  | 1622 | 71.2465 | 54.5764 | 37.9062 | 28.9903 | 40.0323 | 51.0742
|  | 1621 | 71.3507 | 54.77 | 38.1893 | 28.9307 | 39.934 | 50.9374
|  | 1620 | 71.387 | 54.9092 | 38.4314 | 28.8467 | 39.7974 | 50.7481
|  | 1619 | 71.4854 | 55.0835 | 38.6816 | 28.7543 | 39.6731 | 50.592
|  | 1618 | 71.5555 | 55.2049 | 38.8543 | 28.6829 | 39.4748 | 50.2666
|  | 1617 | 71.6761 | 55.4377 | 39.1994 | 28.548 | 39.3268 | 50.1056
|  | 1616 | 71.7646 | 55.6113 | 39.458 | 28.5431 | 39.2722 | 50.0012
|  | 1615 | 71.8261 | 55.7381 | 39.6501 | 28.4106 | 39.1073 | 49.8041
|  | 1614 | 71.9214 | 55.893 | 39.8646 | 28.3427 | 38.9194 | 49.4961
|  | 1613 | 71.9977 | 56.0743 | 40.151 | 28.2049 | 38.7501 | 49.2954
|  | 1612 | 72.1156 | 56.1633 | 40.2109 | 28.1379 | 38.6094 | 49.0809
|  | 1611 | 72.144 | 56.3395 | 40.535 | 28.0345 | 38.4784 | 48.9222
|  | 1610 | 72.2555 | 56.5588 | 40.862 | 27.9517 | 38.3434 | 48.7351
|  | 1609 | 72.2971 | 56.7541 | 41.2111 | 27.8715 | 38.1964 | 48.5213
|  | 1608 | 72.4683 | 56.9288 | 41.3893 | 27.8225 | 38.0707 | 48.3188
|  | 1607 | 72.5204 | 57.0787 | 41.6369 | 27.6905 | 37.8627 | 48.0349
|  | 1606 | 72.6017 | 57.2881 | 41.9744 | 27.5803 | 37.7271 | 47.8739
|  | 1605 | 72.7132 | 57.4524 | 42.1917 | 27.5014 | 37.5782 | 47.655
|  | 1604 | 72.7841 | 57.6225 | 42.4608 | 27.4364 | 37.4255 | 47.4145
|  | 1603 | 72.8833 | 57.8257 | 42.7681 | 27.3622 | 37.3039 | 47.2456
|  | 1602 | 73.0011 | 57.9526 | 42.904 | 27.2758 | 37.0593 | 46.8428
|  | 1601 | 73.0616 | 58.171 | 43.2804 | 27.138 | 36.9106 | 46.6831
|  | 1600 | 73.1527 | 58.3469 | 43.5412 | 27.0524 | 36.7694 | 46.4864
|  | 1599 | 73.2147 | 58.5373 | 43.8598 | 26.9984 | 36.6039 | 46.2095
|  | 1598 | 73.3611 | 58.7795 | 44.1979 | 26.9443 | 36.5444 | 46.1445
|  | 1597 | 73.3736 | 58.8907 | 44.4078 | 26.8294 | 36.2835 | 45.7375
|  | 1596 | 73.4153 | 59.0785 | 44.7418 | 26.7285 | 36.1285 | 45.5285
|  | 1595 | 73.556 | 59.2497 | 44.9435 | 26.6911 | 35.977 | 45.2629
|  | 1594 | 73.6489 | 59.4722 | 45.2955 | 26.5291 | 35.7186 | 44.9081
|  | 1593 | 73.7119 | 59.6732 | 45.6346 | 26.5122 | 35.6766 | 44.8411
|  | 1592 | 73.7959 | 59.8974 | 45.9988 | 26.4541 | 35.4945 | 44.535
|  | 1591 | 73.9242 | 60.1148 | 46.3053 | 26.3554 | 35.3532 | 44.351
|  | 1590 | 73.9822 | 60.242 | 46.5017 | 26.2352 | 35.1568 | 44.0783
|  | 1589 | 74.0452 | 60.4075 | 46.7698 | 26.1668 | 34.9897 | 43.8126
|  | 1588 | 74.1194 | 60.5939 | 47.0684 | 26.0519 | 34.7895 | 43.5271
|  | 1587 | 74.2359 | 60.8682 | 47.5006 | 25.9993 | 34.6537 | 43.308
|  | 1586 | 74.3085 | 61.038 | 47.7676 | 25.921 | 34.4707 | 43.0204
|  | 1585 | 74.3552 | 61.2222 | 48.0891 | 25.809 | 34.289 | 42.7691
|  | 1584 | 74.4478 | 61.4259 | 48.404 | 25.7737 | 34.1614 | 42.5491
|  | 1583 | 74.4969 | 61.5891 | 48.6812 | 25.6178 | 33.8579 | 42.0981
|  | 1582 | 74.6103 | 61.7981 | 48.9859 | 25.5352 | 33.7512 | 41.9671
|  | 1581 | 74.6141 | 62.0056 | 49.3971 | 25.5196 | 33.665 | 41.8104
|  | 1580 | 74.7806 | 62.2698 | 49.7589 | 25.4441 | 33.4799 | 41.5157
|  | 1579 | 74.8065 | 62.4129 | 50.0193 | 25.3547 | 33.288 | 41.2213
|  | 1578 | 74.96 | 62.6391 | 50.3182 | 25.2646 | 33.1064 | 40.9481
|  | 1577 | 75.0079 | 62.8287 | 50.6495 | 25.2122 | 32.9409 | 40.6696
|  | 1576 | 75.0935 | 63.0242 | 50.9549 | 25.1494 | 32.7831 | 40.4168
|  | 1575 | 75.1808 | 63.2302 | 51.2797 | 25.0896 | 32.6532 | 40.2167
|  | 1574 | 75.2647 | 63.4379 | 51.6112 | 25.0047 | 32.4692 | 39.9337
|  | 1573 | 75.2583 | 63.5903 | 51.9223 | 24.8949 | 32.2737 | 39.6525
|  | 1572 | 75.4165 | 63.8077 | 52.1988 | 24.8243 | 32.0846 | 39.345
|  | 1571 | 75.4527 | 64.0253 | 52.598 | 24.7556 | 31.9931 | 39.2306
|  | 1570 | 75.5011 | 64.2218 | 52.9425 | 24.7426 | 31.8048 | 38.8669
|  | 1569 | 75.56 | 64.3726 | 53.1852 | 24.6602 | 31.6111 | 38.562
|  | 1568 | 75.6422 | 64.6037 | 53.5652 | 24.5318 | 31.4371 | 38.3423
|  | 1567 | 75.6768 | 64.7752 | 53.8736 | 24.4656 | 31.2307 | 37.9958
|  | 1566 | 75.8336 | 64.9674 | 54.1012 | 24.3839 | 31.0671 | 37.7502
|  | 1565 | 75.8406 | 65.1578 | 54.4751 | 24.2926 | 30.8559 | 37.4192
|  | 1564 | 75.8875 | 65.3345 | 54.7815 | 24.2426 | 30.7506 | 37.2587
|  | 1563 | 75.96 | 65.5489 | 55.1378 | 24.2084 | 30.648 | 37.0876
|  | 1562 | 76.0248 | 65.73 | 55.4351 | 24.1791 | 30.4569 | 36.7347
|  | 1561 | 76.0831 | 65.9342 | 55.7853 | 24.1187 | 30.3276 | 36.5365
|  | 1560 | 76.1553 | 66.1149 | 56.0744 | 24.0144 | 30.1218 | 36.2291
|  | 1559 | 76.2145 | 66.3056 | 56.3968 | 23.9833 | 30.0389 | 36.0945
|  | 1558 | 76.2805 | 66.4748 | 56.6692 | 23.9361 | 29.8947 | 35.8533
|  | 1557 | 76.3568 | 66.6315 | 56.9061 | 23.8635 | 29.7121 | 35.5606
|  | 1556 | 76.3756 | 66.8191 | 57.2625 | 23.8075 | 29.5523 | 35.297
|  | 1555 | 76.4448 | 66.9771 | 57.5094 | 23.7916 | 29.4414 | 35.0912
|  | 1554 | 76.5191 | 67.1592 | 57.7993 | 23.6958 | 29.2802 | 34.8646
|  | 1553 | 76.5322 | 67.2532 | 57.9744 | 23.6289 | 29.0719 | 34.5149
|  | 1552 | 76.5896 | 67.4768 | 58.3641 | 23.5628 | 28.9699 | 34.3769
|  | 1551 | 76.6031 | 67.6001 | 58.597 | 23.5434 | 28.8922 | 34.241
|  | 1550 | 76.6906 | 67.7901 | 58.8897 | 23.5542 | 28.798 | 34.0418
|  | 1549 | 76.6603 | 67.9168 | 59.1732 | 23.4182 | 28.5953 | 33.7723
|  | 1548 | 76.777 | 68.1264 | 59.4759 | 23.438 | 28.5208 | 33.6037
|  | 1547 | 76.8177 | 68.2349 | 59.6521 | 23.4003 | 28.3935 | 33.3867
|  | 1546 | 76.8363 | 68.3687 | 59.9011 | 23.302 | 28.2299 | 33.1578
|  | 1545 | 76.9179 | 68.5157 | 60.1136 | 23.3287 | 28.1708 | 33.0128
|  | 1544 | 76.9406 | 68.6413 | 60.342 | 23.2876 | 28.059 | 32.8303
|  | 1543 | 76.9691 | 68.7678 | 60.5665 | 23.237 | 27.9228 | 32.6086
|  | 1542 | 76.9928 | 68.8918 | 60.7908 | 23.2732 | 27.8939 | 32.5146
|  | 1541 | 77.0347 | 68.999 | 60.9634 | 23.1405 | 27.7289 | 32.3174
|  | 1540 | 77.0883 | 69.1372 | 61.1861 | 23.149 | 27.6659 | 32.1827
|  | 1539 | 77.1102 | 69.2484 | 61.3866 | 23.1473 | 27.592 | 32.0368
|  | 1538 | 77.106 | 69.3312 | 61.5564 | 23.0971 | 27.4796 | 31.8621
|  | 1537 | 77.1091 | 69.4499 | 61.7907 | 23.0634 | 27.4732 | 31.8831
|  | 1536 | 77.1337 | 69.5179 | 61.9022 | 23.0166 | 27.3624 | 31.7081
|  | 1535 | 77.1757 | 69.6126 | 62.0495 | 23.0254 | 27.2479 | 31.4705
|  | 1534 | 77.2274 | 69.7211 | 62.2148 | 23.09 | 27.313 | 31.5359
|  | 1533 | 77.2189 | 69.7367 | 62.2545 | 22.9734 | 27.1688 | 31.3642
|  | 1532 | 77.2046 | 69.8476 | 62.4906 | 22.9736 | 27.151 | 31.3284
|  | 1531 | 77.2794 | 69.8696 | 62.4597 | 22.9924 | 27.1109 | 31.2294
|  | 1530 | 77.249 | 69.942 | 62.635 | 22.9703 | 27.0425 | 31.1147
|  | 1529 | 77.2944 | 70.0088 | 62.7232 | 22.9521 | 26.9901 | 31.0281
|  | 1528 | 77.3025 | 70.0335 | 62.7645 | 22.9249 | 26.9592 | 30.9935
|  | 1527 | 77.3003 | 70.0808 | 62.8613 | 22.9159 | 26.9518 | 30.9877
|  | 1526 | 77.2801 | 70.1542 | 63.0283 | 22.9038 | 26.9213 | 30.9389
|  | 1525 | 77.3194 | 70.1444 | 62.9693 | 22.9424 | 26.905 | 30.8677
|  | 1524 | 77.298 | 70.1655 | 63.033 | 22.9529 | 26.9259 | 30.8989
|  | 1523 | 77.2908 | 70.1973 | 63.1039 | 22.9555 | 26.9144 | 30.8733
|  | 1522 | 77.2824 | 70.1342 | 62.9861 | 22.9409 | 26.889 | 30.8371
|  | 1521 | 77.2394 | 70.1425 | 63.0456 | 22.9459 | 26.914 | 30.882
|  | 1520 | 77.231 | 70.142 | 63.053 | 23.0138 | 26.984 | 30.9543
|  | 1519 | 77.213 | 70.1532 | 63.0934 | 22.9643 | 26.9489 | 30.9336
|  | 1518 | 77.2081 | 70.1447 | 63.0814 | 22.9709 | 26.9744 | 30.9779
|  | 1517 | 77.2395 | 70.1233 | 63.0071 | 23.0083 | 27.0024 | 30.9966
|  | 1516 | 77.2015 | 70.0531 | 62.9046 | 23.0148 | 27.0162 | 31.0175
|  | 1515 | 77.1971 | 70.0206 | 62.8442 | 23.0402 | 27.0759 | 31.1116
|  | 1514 | 77.1796 | 69.968 | 62.7564 | 23.0374 | 27.1386 | 31.2398
|  | 1513 | 77.1231 | 69.9374 | 62.7516 | 23.0672 | 27.2003 | 31.3334
|  | 1512 | 77.1391 | 69.88 | 62.6208 | 23.1188 | 27.2781 | 31.4373
|  | 1511 | 77.082 | 69.7923 | 62.5027 | 23.116 | 27.2998 | 31.4836
|  | 1510 | 77.0547 | 69.7139 | 62.3731 | 23.1802 | 27.4572 | 31.7342
|  | 1509 | 77.0473 | 69.658 | 62.2687 | 23.2016 | 27.4545 | 31.7074
|  | 1508 | 77.0307 | 69.549 | 62.0673 | 23.2422 | 27.6136 | 31.9851
|  | 1507 | 76.904 | 69.395 | 61.886 | 23.2705 | 27.6777 | 32.085
|  | 1506 | 76.9567 | 69.37 | 61.7832 | 23.3257 | 27.8037 | 32.2817
|  | 1505 | 76.8976 | 69.2209 | 61.5442 | 23.3818 | 27.9036 | 32.4254
|  | 1504 | 76.8259 | 69.0854 | 61.345 | 23.3482 | 27.9669 | 32.5857
|  | 1503 | 76.7926 | 68.9941 | 61.1955 | 23.4472 | 28.1325 | 32.8177
|  | 1502 | 76.8383 | 68.9149 | 60.9916 | 23.4895 | 28.2386 | 32.9877
|  | 1501 | 76.7599 | 68.7156 | 60.6713 | 23.5616 | 28.3523 | 33.1431
|  | 1500 | 76.673 | 68.6048 | 60.5366 | 23.6138 | 28.493 | 33.3722
|  | 1499 | 76.5904 | 68.4494 | 60.3085 | 23.5909 | 28.5675 | 33.5441
|  | 1498 | 76.5841 | 68.3219 | 60.0596 | 23.7318 | 28.7861 | 33.8404
|  | 1497 | 76.4491 | 68.1225 | 59.796 | 23.782 | 28.9499 | 34.1178
|  | 1496 | 76.4484 | 67.9844 | 59.5205 | 23.7871 | 29.0363 | 34.2855
|  | 1495 | 76.4029 | 67.7976 | 59.1922 | 23.8686 | 29.1687 | 34.4688
|  | 1494 | 76.3044 | 67.6322 | 58.9601 | 23.9149 | 29.321 | 34.7272
|  | 1493 | 76.2652 | 67.4975 | 58.7297 | 24.0291 | 29.556 | 35.083
|  | 1492 | 76.2184 | 67.3199 | 58.4214 | 24.1016 | 29.7113 | 35.3211
|  | 1491 | 76.1217 | 67.1138 | 58.1059 | 24.1106 | 29.8264 | 35.5422
|  | 1490 | 76.0682 | 66.9217 | 57.7752 | 24.2152 | 30.0639 | 35.9126
|  | 1489 | 75.9711 | 66.6961 | 57.421 | 24.2919 | 30.2099 | 36.1279
|  | 1488 | 75.9159 | 66.519 | 57.1221 | 24.4006 | 30.4133 | 36.4259
|  | 1487 | 75.8425 | 66.2996 | 56.7568 | 24.466 | 30.5865 | 36.7069
|  | 1486 | 75.7493 | 66.0879 | 56.4265 | 24.5652 | 30.7898 | 37.0145
|  | 1485 | 75.6989 | 65.8853 | 56.0717 | 24.6259 | 30.9348 | 37.2437
|  | 1484 | 75.5815 | 65.6142 | 55.6469 | 24.703 | 31.1721 | 37.6412
|  | 1483 | 75.5463 | 65.4373 | 55.3282 | 24.7791 | 31.3463 | 37.9136
|  | 1482 | 75.4416 | 65.2384 | 55.0353 | 24.896 | 31.5569 | 38.2177
|  | 1481 | 75.3607 | 65.0296 | 54.6984 | 24.9613 | 31.7354 | 38.5094
|  | 1480 | 75.2887 | 64.7671 | 54.2456 | 25.048 | 31.9554 | 38.8628
|  | 1479 | 75.141 | 64.5293 | 53.9176 | 25.1371 | 32.1394 | 39.1417
|  | 1478 | 75.0918 | 64.2765 | 53.4611 | 25.2473 | 32.3468 | 39.4462
|  | 1477 | 74.9595 | 64.0383 | 53.1171 | 25.3371 | 32.5832 | 39.8294
|  | 1476 | 74.8477 | 63.7989 | 52.7501 | 25.4105 | 32.7442 | 40.0779
|  | 1475 | 74.775 | 63.5521 | 52.3293 | 25.5243 | 32.9975 | 40.4706
|  | 1474 | 74.6843 | 63.3221 | 51.96 | 25.6574 | 33.2627 | 40.8679
|  | 1473 | 74.5553 | 63.0526 | 51.55 | 25.7237 | 33.3995 | 41.0753
|  | 1472 | 74.4888 | 62.8349 | 51.1809 | 25.8227 | 33.6568 | 41.4908
|  | 1471 | 74.368 | 62.5554 | 50.7428 | 25.9711 | 33.9085 | 41.8459
|  | 1470 | 74.2979 | 62.3182 | 50.3385 | 26.0639 | 34.1104 | 42.157
|  | 1469 | 74.2082 | 62.0973 | 49.9864 | 26.18 | 34.3426 | 42.5053
|  | 1468 | 74.0807 | 61.8471 | 49.6135 | 26.2503 | 34.5513 | 42.8524
|  | 1467 | 73.9655 | 61.5877 | 49.2099 | 26.3768 | 34.755 | 43.1333
|  | 1466 | 73.855 | 61.3663 | 48.8776 | 26.5332 | 35.029 | 43.5247
|  | 1465 | 73.759 | 61.1015 | 48.444 | 26.6194 | 35.2442 | 43.8691
|  | 1464 | 73.6534 | 60.8481 | 48.0429 | 26.7287 | 35.4777 | 44.2268
|  | 1463 | 73.5413 | 60.568 | 47.5947 | 26.8337 | 35.6983 | 44.5629
|  | 1462 | 73.4124 | 60.3321 | 47.2518 | 26.9854 | 35.9184 | 44.8514
|  | 1461 | 73.3417 | 60.0894 | 46.8371 | 27.1233 | 36.1633 | 45.2034
|  | 1460 | 73.1767 | 59.8077 | 46.4387 | 27.1702 | 36.3548 | 45.5394
|  | 1459 | 73.043 | 59.5843 | 46.1256 | 27.3576 | 36.6283 | 45.899
|  | 1458 | 72.9027 | 59.3092 | 45.7158 | 27.4812 | 36.8591 | 46.237
|  | 1457 | 72.8363 | 59.0912 | 45.3462 | 27.5869 | 37.1031 | 46.6192
|  | 1456 | 72.6915 | 58.7818 | 44.8722 | 27.6805 | 37.2594 | 46.8383
|  | 1455 | 72.5647 | 58.5611 | 44.5575 | 27.8586 | 37.5117 | 47.1648
|  | 1454 | 72.4782 | 58.3361 | 44.194 | 27.9841 | 37.7468 | 47.5095
|  | 1453 | 72.3186 | 58.0546 | 43.7907 | 28.0885 | 37.9788 | 47.8691
|  | 1452 | 72.1818 | 57.81 | 43.4383 | 28.2197 | 38.2058 | 48.1918
|  | 1451 | 72.0936 | 57.5376 | 42.9817 | 28.3475 | 38.4198 | 48.4921
|  | 1450 | 71.9961 | 57.3506 | 42.7052 | 28.4903 | 38.6812 | 48.8721
|  | 1449 | 71.8202 | 57.0561 | 42.2919 | 28.6167 | 38.8655 | 49.1144
|  | 1448 | 71.7 | 56.804 | 41.908 | 28.7413 | 39.0822 | 49.423
|  | 1447 | 71.5787 | 56.5744 | 41.57 | 28.8475 | 39.2834 | 49.7193
|  | 1446 | 71.4241 | 56.2768 | 41.1294 | 28.9873 | 39.502 | 50.0167
|  | 1445 | 71.279 | 56.0598 | 40.8406 | 29.1079 | 39.7118 | 50.3156
|  | 1444 | 71.2136 | 55.8641 | 40.5147 | 29.2964 | 39.9761 | 50.6558
|  | 1443 | 71.0374 | 55.5881 | 40.1387 | 29.4275 | 40.1953 | 50.9632
|  | 1442 | 70.9551 | 55.4046 | 39.8541 | 29.5576 | 40.3864 | 51.2151
|  | 1441 | 70.8025 | 55.1465 | 39.4905 | 29.6634 | 40.6621 | 51.6608
|  | 1440 | 70.7088 | 54.9186 | 39.1285 | 29.8438 | 40.8887 | 51.9337
|  | 1439 | 70.5152 | 54.6601 | 38.8049 | 29.9803 | 41.1069 | 52.2335
|  | 1438 | 70.4141 | 54.4417 | 38.4693 | 30.0997 | 41.2741 | 52.4486
|  | 1437 | 70.2341 | 54.1721 | 38.1101 | 30.202 | 41.4372 | 52.6724
|  | 1436 | 70.1302 | 53.978 | 37.8257 | 30.3601 | 41.6856 | 53.0112
|  | 1435 | 70.0257 | 53.748 | 37.4703 | 30.4927 | 41.8462 | 53.1997
|  | 1434 | 69.8705 | 53.5295 | 37.1884 | 30.6374 | 42.091 | 53.5447
|  | 1433 | 69.7486 | 53.2774 | 36.8063 | 30.7403 | 42.2618 | 53.7834
|  | 1432 | 69.6028 | 53.0454 | 36.488 | 30.881 | 42.4491 | 54.0173
|  | 1431 | 69.4712 | 52.8573 | 36.2433 | 31.0555 | 42.6873 | 54.3191
|  | 1430 | 69.3016 | 52.6301 | 35.9586 | 31.1777 | 42.9122 | 54.6467
|  | 1429 | 69.2056 | 52.441 | 35.6765 | 31.2996 | 43.0965 | 54.8933
|  | 1428 | 69.105 | 52.2515 | 35.3981 | 31.5199 | 43.3228 | 55.1257
|  | 1427 | 68.9564 | 52.0206 | 35.0847 | 31.6122 | 43.4573 | 55.3024
|  | 1426 | 68.8595 | 51.8397 | 34.82 | 31.7343 | 43.6604 | 55.5864
|  | 1425 | 68.6857 | 51.6231 | 34.5605 | 31.8686 | 43.8291 | 55.7895
|  | 1424 | 68.587 | 51.4382 | 34.2893 | 32.0422 | 44.0576 | 56.073
|  | 1423 | 68.4484 | 51.2421 | 34.0357 | 32.1806 | 44.2665 | 56.3524
|  | 1422 | 68.323 | 51.0385 | 33.7539 | 32.3407 | 44.434 | 56.5273
|  | 1421 | 68.2123 | 50.8654 | 33.5186 | 32.4098 | 44.6078 | 56.8059
|  | 1420 | 68.0729 | 50.6264 | 33.1799 | 32.5895 | 44.7605 | 56.9314
|  | 1419 | 67.9716 | 50.4965 | 33.0213 | 32.746 | 44.9863 | 57.2266
|  | 1418 | 67.8026 | 50.27 | 32.7374 | 32.8856 | 45.166 | 57.4465
|  | 1417 | 67.6616 | 50.033 | 32.4044 | 32.9799 | 45.3184 | 57.6569
|  | 1416 | 67.6021 | 49.8983 | 32.1945 | 33.1187 | 45.4665 | 57.8144
|  | 1415 | 67.452 | 49.6895 | 31.9271 | 33.2547 | 45.65 | 58.0453
|  | 1414 | 67.2994 | 49.5275 | 31.7555 | 33.3947 | 45.8623 | 58.33
|  | 1413 | 67.2046 | 49.3608 | 31.517 | 33.5281 | 46.0219 | 58.5156
|  | 1412 | 67.0831 | 49.1754 | 31.2678 | 33.664 | 46.1751 | 58.6863
|  | 1411 | 67.0038 | 49.0198 | 31.0357 | 33.819 | 46.3507 | 58.8824
|  | 1410 | 66.8171 | 48.8437 | 30.8702 | 33.8883 | 46.4682 | 59.0481
|  | 1409 | 66.7191 | 48.7084 | 30.6977 | 34.0554 | 46.6515 | 59.2476
|  | 1408 | 66.5976 | 48.5134 | 30.4292 | 34.169 | 46.8095 | 59.45
|  | 1407 | 66.4908 | 48.3533 | 30.2159 | 34.3182 | 46.9614 | 59.6046
|  | 1406 | 66.3414 | 48.1612 | 29.981 | 34.4303 | 47.0977 | 59.7651
|  | 1405 | 66.2658 | 48.0014 | 29.737 | 34.5909 | 47.3224 | 60.0538
|  | 1404 | 66.1609 | 47.8802 | 29.5995 | 34.745 | 47.4644 | 60.1839
|  | 1403 | 66.0711 | 47.7573 | 29.4434 | 34.8243 | 47.5821 | 60.34
|  | 1402 | 65.9248 | 47.5632 | 29.2015 | 34.9198 | 47.7054 | 60.491
|  | 1401 | 65.7735 | 47.4076 | 29.0418 | 35.0701 | 47.8851 | 60.7001
|  | 1400 | 65.6498 | 47.2736 | 28.8974 | 35.2033 | 48.0371 | 60.8708
|  | 1399 | 65.5909 | 47.1127 | 28.6345 | 35.3249 | 48.1722 | 61.0196
|  | 1398 | 65.4893 | 47.0021 | 28.5148 | 35.4548 | 48.3372 | 61.2195
|  | 1397 | 65.3576 | 46.832 | 28.3064 | 35.5066 | 48.3681 | 61.2296
|  | 1396 | 65.2427 | 46.7282 | 28.2137 | 35.679 | 48.5717 | 61.4644
|  | 1395 | 65.1674 | 46.5741 | 27.9809 | 35.7477 | 48.695 | 61.6423
|  | 1394 | 65.0497 | 46.4461 | 27.8425 | 35.9435 | 48.8693 | 61.795
|  | 1393 | 64.9561 | 46.2844 | 27.6127 | 36.0474 | 48.974 | 61.9006
|  | 1392 | 64.8563 | 46.1943 | 27.5322 | 36.1973 | 49.1326 | 62.0679
|  | 1391 | 64.7802 | 46.0618 | 27.3435 | 36.2858 | 49.2189 | 62.152
|  | 1390 | 64.6204 | 45.8646 | 27.1089 | 36.3293 | 49.2784 | 62.2274
|  | 1389 | 64.5732 | 45.8137 | 27.0541 | 36.4594 | 49.4172 | 62.375
|  | 1388 | 64.4134 | 45.657 | 26.9006 | 36.5789 | 49.5565 | 62.5341
|  | 1387 | 64.3628 | 45.5597 | 26.7566 | 36.6651 | 49.6514 | 62.6377
|  | 1386 | 64.2501 | 45.4551 | 26.6601 | 36.7672 | 49.7622 | 62.7572
|  | 1385 | 64.1495 | 45.3136 | 26.4777 | 36.843 | 49.8272 | 62.8114
|  | 1384 | 64.1327 | 45.2736 | 26.4144 | 36.9611 | 49.9116 | 62.8621
|  | 1383 | 64.0018 | 45.1177 | 26.2336 | 37.0449 | 50.0323 | 63.0197
|  | 1382 | 63.9329 | 45.0341 | 26.1352 | 37.1857 | 50.2284 | 63.2711
|  | 1381 | 63.8047 | 44.9034 | 26.0021 | 37.3104 | 50.3676 | 63.4248
|  | 1380 | 63.7232 | 44.8072 | 25.8912 | 37.442 | 50.5025 | 63.5632
|  | 1379 | 63.6254 | 44.7203 | 25.8151 | 37.5019 | 50.572 | 63.6421
|  | 1378 | 63.5731 | 44.6279 | 25.6826 | 37.5598 | 50.6291 | 63.6984
|  | 1377 | 63.5072 | 44.5308 | 25.5545 | 37.6721 | 50.7361 | 63.8001
|  | 1376 | 63.4181 | 44.4532 | 25.4883 | 37.7347 | 50.7628 | 63.7908
|  | 1375 | 63.3155 | 44.3333 | 25.3511 | 37.83 | 50.8498 | 63.8696
|  | 1374 | 63.3044 | 44.3115 | 25.3187 | 37.91 | 50.9693 | 64.0286
|  | 1373 | 63.2165 | 44.1979 | 25.1793 | 37.9703 | 50.9879 | 64.0055
|  | 1372 | 63.1841 | 44.1525 | 25.1208 | 38.0882 | 51.0725 | 64.0567
|  | 1371 | 63.08 | 44.0527 | 25.0255 | 38.1358 | 51.0936 | 64.0514
|  | 1370 | 62.9601 | 43.9228 | 24.8855 | 38.1855 | 51.1956 | 64.2056
|  | 1369 | 62.9561 | 43.9024 | 24.8487 | 38.3083 | 51.3094 | 64.3105
|  | 1368 | 62.8618 | 43.8449 | 24.828 | 38.3667 | 51.3839 | 64.4011
|  | 1367 | 62.8383 | 43.7541 | 24.6698 | 38.4054 | 51.4473 | 64.4891
|  | 1366 | 62.7571 | 43.6892 | 24.6214 | 38.5041 | 51.4616 | 64.4191
|  | 1365 | 62.6957 | 43.6096 | 24.5235 | 38.5621 | 51.5643 | 64.5665
|  | 1364 | 62.7134 | 43.5979 | 24.4823 | 38.661 | 51.6011 | 64.5413
|  | 1363 | 62.6572 | 43.5461 | 24.435 | 38.7191 | 51.6842 | 64.6493
|  | 1362 | 62.5427 | 43.4473 | 24.3519 | 38.783 | 51.7471 | 64.7113
|  | 1361 | 62.5473 | 43.3973 | 24.2473 | 38.8825 | 51.8352 | 64.7879
|  | 1360 | 62.4902 | 43.3519 | 24.2137 | 38.8631 | 51.8696 | 64.8761
|  | 1359 | 62.3952 | 43.2819 | 24.1686 | 38.9835 | 51.9749 | 64.9663
|  | 1358 | 62.3774 | 43.2759 | 24.1744 | 38.9749 | 51.9502 | 64.9256
|  | 1357 | 62.3476 | 43.1955 | 24.0434 | 39.0678 | 52.0031 | 64.9385
|  | 1356 | 62.3334 | 43.1942 | 24.055 | 39.0646 | 52.0247 | 64.9849
|  | 1355 | 62.3063 | 43.1746 | 24.043 | 39.1139 | 52.063 | 65.012
|  | 1354 | 62.247 | 43.0604 | 23.8739 | 39.145 | 52.0949 | 65.0448
|  | 1353 | 62.2327 | 43.0771 | 23.9215 | 39.1868 | 52.1542 | 65.1217
|  | 1352 | 62.202 | 43.0468 | 23.8916 | 39.2701 | 52.1965 | 65.1229
|  | 1351 | 62.196 | 43.0507 | 23.9054 | 39.2962 | 52.2223 | 65.1484
|  | 1350 | 62.2232 | 43.0568 | 23.8903 | 39.3598 | 52.2471 | 65.1343
|  | 1349 | 62.1863 | 43.0081 | 23.83 | 39.4074 | 52.2838 | 65.1602
|  | 1348 | 62.1668 | 42.9942 | 23.8216 | 39.3963 | 52.2973 | 65.1983
|  | 1347 | 62.153 | 42.9697 | 23.7864 | 39.4329 | 52.3413 | 65.2496
|  | 1346 | 62.0729 | 42.901 | 23.7292 | 39.4284 | 52.3216 | 65.2147
|  | 1345 | 62.0519 | 42.8987 | 23.7455 | 39.429 | 52.2942 | 65.1595
|  | 1344 | 62.102 | 42.9663 | 23.8305 | 39.4587 | 52.3177 | 65.1767
|  | 1343 | 62.0805 | 42.9043 | 23.7281 | 39.4893 | 52.3377 | 65.186
|  | 1342 | 62.0441 | 42.9197 | 23.7953 | 39.5005 | 52.3239 | 65.1473
|  | 1341 | 62.0624 | 42.942 | 23.8216 | 39.5073 | 52.3442 | 65.1812
|  | 1340 | 62.0569 | 42.9058 | 23.7546 | 39.5024 | 52.3317 | 65.161
|  | 1339 | 62.0874 | 42.9465 | 23.8056 | 39.5429 | 52.3523 | 65.1616
|  | 1338 | 62.001 | 42.9079 | 23.8148 | 39.5093 | 52.3199 | 65.1305
|  | 1337 | 62.0918 | 42.9453 | 23.7988 | 39.5438 | 52.2785 | 65.0131
|  | 1336 | 62.1118 | 42.9861 | 23.8604 | 39.5468 | 52.28 | 65.0132
|  | 1335 | 62.101 | 42.9723 | 23.8435 | 39.5641 | 52.3085 | 65.0529
|  | 1334 | 62.1048 | 42.9834 | 23.862 | 39.5284 | 52.2839 | 65.0393
|  | 1333 | 62.1229 | 42.9994 | 23.8759 | 39.4693 | 52.196 | 64.9227
|  | 1332 | 62.1491 | 43.0211 | 23.8932 | 39.5011 | 52.2067 | 64.9123
|  | 1331 | 62.177 | 43.0685 | 23.9599 | 39.4899 | 52.2187 | 64.9474
|  | 1330 | 62.2054 | 43.1035 | 24.0015 | 39.4622 | 52.1918 | 64.9215
|  | 1329 | 62.2283 | 43.1498 | 24.0713 | 39.435 | 52.149 | 64.8631
|  | 1328 | 62.2968 | 43.2076 | 24.1183 | 39.4407 | 52.1396 | 64.8385
|  | 1327 | 62.2967 | 43.2443 | 24.1919 | 39.4049 | 52.0758 | 64.7467
|  | 1326 | 62.3307 | 43.2372 | 24.1437 | 39.3435 | 52.0226 | 64.7017
|  | 1325 | 62.3625 | 43.31 | 24.2575 | 39.3413 | 52.0117 | 64.6821
|  | 1324 | 62.3681 | 43.345 | 24.3218 | 39.3354 | 51.9519 | 64.5684
|  | 1323 | 62.4621 | 43.4034 | 24.3448 | 39.2929 | 51.8823 | 64.4718
|  | 1322 | 62.4538 | 43.4357 | 24.4176 | 39.1967 | 51.8396 | 64.4826
|  | 1321 | 62.5434 | 43.4955 | 24.4476 | 39.2298 | 51.7995 | 64.3691
|  | 1320 | 62.5883 | 43.5761 | 24.5639 | 39.0996 | 51.6985 | 64.2975
|  | 1319 | 62.6059 | 43.6098 | 24.6137 | 39.1207 | 51.6675 | 64.2144
|  | 1318 | 62.7204 | 43.7232 | 24.726 | 39.1138 | 51.6275 | 64.1412
|  | 1317 | 62.7285 | 43.7485 | 24.7685 | 38.9824 | 51.5422 | 64.102
|  | 1316 | 62.7886 | 43.8232 | 24.8577 | 38.9488 | 51.4878 | 64.0269
|  | 1315 | 62.8226 | 43.8564 | 24.8902 | 38.9029 | 51.3936 | 63.8843
|  | 1314 | 62.9021 | 43.9594 | 25.0167 | 38.8202 | 51.3333 | 63.8464
|  | 1313 | 63.0387 | 44.0738 | 25.1088 | 38.7949 | 51.2496 | 63.7042
|  | 1312 | 63.0773 | 44.1526 | 25.2278 | 38.7065 | 51.169 | 63.6315
|  | 1311 | 63.0771 | 44.182 | 25.2868 | 38.5842 | 51.0259 | 63.4676
|  | 1310 | 63.2207 | 44.3446 | 25.4685 | 38.5393 | 50.9693 | 63.3993
|  | 1309 | 63.2653 | 44.4096 | 25.554 | 38.4825 | 50.8728 | 63.2631
|  | 1308 | 63.3794 | 44.5072 | 25.635 | 38.4005 | 50.7587 | 63.117
|  | 1307 | 63.4282 | 44.6187 | 25.8091 | 38.3472 | 50.6915 | 63.0357
|  | 1306 | 63.512 | 44.7189 | 25.9258 | 38.2844 | 50.6258 | 62.9673
|  | 1305 | 63.591 | 44.8135 | 26.0359 | 38.1598 | 50.4725 | 62.7851
|  | 1304 | 63.6261 | 44.8773 | 26.1285 | 38.0572 | 50.3401 | 62.623
|  | 1303 | 63.764 | 45.0212 | 26.2784 | 37.9759 | 50.236 | 62.496
|  | 1302 | 63.9065 | 45.1667 | 26.4269 | 37.9455 | 50.1496 | 62.3537
|  | 1301 | 64.0341 | 45.332 | 26.63 | 37.8346 | 50.0614 | 62.2883
|  | 1300 | 63.9857 | 45.3812 | 26.7767 | 37.6819 | 49.8877 | 62.0935
|  | 1299 | 64.1002 | 45.5347 | 26.9691 | 37.6153 | 49.7822 | 61.9492
|  | 1298 | 64.2462 | 45.6455 | 27.0448 | 37.471 | 49.6234 | 61.7758
|  | 1297 | 64.4235 | 45.8346 | 27.2457 | 37.4089 | 49.5002 | 61.5916
|  | 1296 | 64.4791 | 45.9318 | 27.3846 | 37.3284 | 49.3991 | 61.4697
|  | 1295 | 64.5592 | 46.0622 | 27.5652 | 37.229 | 49.2649 | 61.3007
|  | 1294 | 64.6805 | 46.2313 | 27.7819 | 37.0651 | 49.0889 | 61.1127
|  | 1293 | 64.7858 | 46.3633 | 27.9409 | 36.9246 | 48.9121 | 60.8996
|  | 1292 | 64.9536 | 46.5396 | 28.1257 | 36.8578 | 48.7948 | 60.7319
|  | 1291 | 65.0302 | 46.7004 | 28.3705 | 36.7326 | 48.6611 | 60.5896
|  | 1290 | 65.1478 | 46.8412 | 28.5347 | 36.6482 | 48.5076 | 60.367
|  | 1289 | 65.266 | 47.0005 | 28.7351 | 36.5209 | 48.3168 | 60.1126
|  | 1288 | 65.394 | 47.19 | 28.9861 | 36.3224 | 48.1371 | 59.9517
|  | 1287 | 65.482 | 47.3288 | 29.1755 | 36.2564 | 47.9986 | 59.7407
|  | 1286 | 65.6259 | 47.519 | 29.412 | 36.0449 | 47.7781 | 59.5113
|  | 1285 | 65.7673 | 47.7268 | 29.6863 | 35.9762 | 47.6063 | 59.2364
|  | 1284 | 65.8996 | 47.8952 | 29.8909 | 35.8516 | 47.4637 | 59.0758
|  | 1283 | 65.9926 | 48.0176 | 30.0426 | 35.6209 | 47.2185 | 58.8162
|  | 1282 | 66.2001 | 48.3173 | 30.4344 | 35.6076 | 47.1292 | 58.6508
|  | 1281 | 66.2685 | 48.4615 | 30.6546 | 35.4231 | 46.8898 | 58.3564
|  | 1280 | 66.3793 | 48.636 | 30.8926 | 35.2549 | 46.6884 | 58.1218
|  | 1279 | 66.5718 | 48.863 | 31.1542 | 35.123 | 46.4895 | 57.8561
|  | 1278 | 66.724 | 49.0957 | 31.4674 | 34.9804 | 46.2763 | 57.5723
|  | 1277 | 66.8812 | 49.3066 | 31.732 | 34.8753 | 46.1145 | 57.3537
|  | 1276 | 67.0178 | 49.4914 | 31.965 | 34.6746 | 45.9051 | 57.1356
|  | 1275 | 67.1573 | 49.6866 | 32.2159 | 34.5419 | 45.675 | 56.8081
|  | 1274 | 67.2591 | 49.9298 | 32.6006 | 34.3712 | 45.4539 | 56.5365
|  | 1273 | 67.4788 | 50.2243 | 32.9699 | 34.2264 | 45.2359 | 56.2454
|  | 1272 | 67.5955 | 50.4119 | 33.2284 | 34.0382 | 44.9983 | 55.9584
|  | 1271 | 67.7771 | 50.6846 | 33.5921 | 33.9297 | 44.8028 | 55.6761
|  | 1270 | 67.9366 | 50.9445 | 33.9525 | 33.824 | 44.6044 | 55.3849
|  | 1269 | 68.0758 | 51.1322 | 34.1886 | 33.6018 | 44.3232 | 55.0447
|  | 1268 | 68.2163 | 51.4065 | 34.5968 | 33.4597 | 44.1089 | 54.7582
|  | 1267 | 68.3939 | 51.6889 | 34.984 | 33.2731 | 43.8316 | 54.39
|  | 1266 | 68.5765 | 51.9617 | 35.347 | 33.1571 | 43.6189 | 54.0808
|  | 1265 | 68.702 | 52.1918 | 35.6816 | 32.974 | 43.3466 | 53.7192
|  | 1264 | 68.8804 | 52.4877 | 36.0951 | 32.7776 | 43.1001 | 53.4227
|  | 1263 | 68.9669 | 52.6714 | 36.3759 | 32.6758 | 42.8547 | 53.0335
|  | 1262 | 69.1678 | 53.0167 | 36.8655 | 32.5252 | 42.6279 | 52.7306
|  | 1261 | 69.4336 | 53.3387 | 37.2438 | 32.2325 | 42.2818 | 52.3311
|  | 1260 | 69.5237 | 53.5708 | 37.6178 | 32.1664 | 42.0715 | 51.9765
|  | 1259 | 69.6546 | 53.8122 | 37.9697 | 31.9488 | 41.7725 | 51.5962
|  | 1258 | 69.7746 | 54.0948 | 38.415 | 31.789 | 41.5112 | 51.2334
|  | 1257 | 69.9591 | 54.4472 | 38.9354 | 31.6005 | 41.2444 | 50.8884
|  | 1256 | 70.1066 | 54.7185 | 39.3304 | 31.4754 | 40.9395 | 50.4037
|  | 1255 | 70.2921 | 55.0171 | 39.7422 | 31.2202 | 40.6001 | 49.9801
|  | 1254 | 70.4324 | 55.3463 | 40.2601 | 31.1329 | 40.3832 | 49.6336
|  | 1253 | 70.625 | 55.6142 | 40.6035 | 30.9298 | 40.0729 | 49.216
|  | 1252 | 70.7961 | 55.9528 | 41.1095 | 30.7622 | 39.7618 | 48.7614
|  | 1251 | 70.9598 | 56.2613 | 41.5627 | 30.6072 | 39.5101 | 48.413
|  | 1250 | 71.097 | 56.5524 | 42.0078 | 30.4279 | 39.2176 | 48.0073
|  | 1249 | 71.2576 | 56.913 | 42.5684 | 30.2943 | 38.9468 | 47.5993
|  | 1248 | 71.4175 | 57.212 | 43.0065 | 30.132 | 38.6207 | 47.1093
|  | 1247 | 71.5795 | 57.5516 | 43.5236 | 29.9254 | 38.3283 | 46.7312
|  | 1246 | 71.7017 | 57.8372 | 43.9728 | 29.7501 | 37.9886 | 46.2271
|  | 1245 | 71.9451 | 58.2066 | 44.4681 | 29.5783 | 37.6725 | 45.7666
|  | 1244 | 72.0676 | 58.5197 | 44.9718 | 29.4316 | 37.3715 | 45.3114
|  | 1243 | 72.1856 | 58.8685 | 45.5513 | 29.2463 | 37.0766 | 44.9068
|  | 1242 | 72.3372 | 59.1989 | 46.0607 | 29.0706 | 36.7168 | 44.363
|  | 1241 | 72.4321 | 59.5297 | 46.6273 | 28.93 | 36.4544 | 43.9788
|  | 1240 | 72.624 | 59.8591 | 47.0941 | 28.7824 | 36.1338 | 43.4851
|  | 1239 | 72.7316 | 60.1691 | 47.6066 | 28.7178 | 35.8905 | 43.0632
|  | 1238 | 72.9714 | 60.5228 | 48.0742 | 28.4907 | 35.5322 | 42.5737
|  | 1237 | 73.0182 | 60.8513 | 48.6846 | 28.2868 | 35.1913 | 42.0958
|  | 1236 | 73.2335 | 61.2239 | 49.2144 | 28.1663 | 34.9144 | 41.6625
|  | 1235 | 73.3743 | 61.5604 | 49.7465 | 28.0745 | 34.6262 | 41.1779
|  | 1234 | 73.514 | 61.9033 | 50.2926 | 27.8747 | 34.3157 | 40.7567
|  | 1233 | 73.5967 | 62.1827 | 50.7687 | 27.7273 | 34.0003 | 40.2733
|  | 1232 | 73.7591 | 62.5365 | 51.314 | 27.6168 | 33.7777 | 39.9387
|  | 1231 | 73.8883 | 62.8805 | 51.8727 | 27.4977 | 33.4717 | 39.4457
|  | 1230 | 74.0122 | 63.1761 | 52.34 | 27.305 | 33.1039 | 38.9028
|  | 1229 | 74.1035 | 63.5235 | 52.9434 | 27.2671 | 32.8955 | 38.5239
|  | 1228 | 74.1984 | 63.7974 | 53.3964 | 27.0475 | 32.5289 | 38.0104
|  | 1227 | 74.4154 | 64.1864 | 53.9574 | 27.0585 | 32.3986 | 37.7387
|  | 1226 | 74.4846 | 64.4592 | 54.4338 | 26.8734 | 32.0643 | 37.2552
|  | 1225 | 74.5609 | 64.7339 | 54.907 | 26.6839 | 31.7165 | 36.7492
|  | 1224 | 74.6502 | 64.9704 | 55.2906 | 26.6107 | 31.5015 | 36.3923
|  | 1223 | 74.8148 | 65.3027 | 55.7907 | 26.4742 | 31.2656 | 36.0571
|  | 1222 | 74.8416 | 65.5495 | 56.2574 | 26.3593 | 30.9815 | 35.6037
|  | 1221 | 74.9049 | 65.7949 | 56.6849 | 26.2957 | 30.7621 | 35.2285
|  | 1220 | 75.1076 | 66.1487 | 57.1898 | 26.1838 | 30.5632 | 34.9427
|  | 1219 | 75.1892 | 66.3777 | 57.5661 | 26.1234 | 30.3358 | 34.5483
|  | 1218 | 75.2323 | 66.5786 | 57.9249 | 26.0041 | 30.1178 | 34.2315
|  | 1217 | 75.2483 | 66.7884 | 58.3284 | 25.923 | 29.8831 | 33.8431
|  | 1216 | 75.3421 | 67.0288 | 58.7154 | 25.8011 | 29.7109 | 33.6208
|  | 1215 | 75.4485 | 67.2872 | 59.1258 | 25.7511 | 29.5104 | 33.2698
|  | 1214 | 75.5248 | 67.4319 | 59.3391 | 25.6408 | 29.3203 | 32.9999
|  | 1213 | 75.5039 | 67.5944 | 59.685 | 25.6572 | 29.2153 | 32.7735
|  | 1212 | 75.6615 | 67.8586 | 60.0557 | 25.5481 | 29.0766 | 32.605
|  | 1211 | 75.6657 | 67.9569 | 60.248 | 25.5616 | 28.9297 | 32.2979
|  | 1210 | 75.7217 | 68.0798 | 60.4379 | 25.4413 | 28.8179 | 32.1946
|  | 1209 | 75.7574 | 68.2161 | 60.6749 | 25.4031 | 28.6832 | 31.9633
|  | 1208 | 75.836 | 68.3209 | 60.8057 | 25.4007 | 28.6043 | 31.808
|  | 1207 | 75.7553 | 68.3666 | 60.9779 | 25.3489 | 28.5303 | 31.7118
|  | 1206 | 75.7922 | 68.444 | 61.0958 | 25.2625 | 28.4176 | 31.5727
|  | 1205 | 75.7971 | 68.514 | 61.231 | 25.2475 | 28.3482 | 31.4489
|  | 1204 | 75.9235 | 68.6137 | 61.3039 | 25.259 | 28.3825 | 31.506
|  | 1203 | 75.9326 | 68.6195 | 61.3064 | 25.2264 | 28.3247 | 31.4229
|  | 1202 | 75.8783 | 68.5838 | 61.2893 | 25.2409 | 28.3499 | 31.459
|  | 1201 | 75.867 | 68.6217 | 61.3764 | 25.1672 | 28.2731 | 31.379
|  | 1200 | 75.8867 | 68.5915 | 61.2962 | 25.1669 | 28.3204 | 31.4739
|  | 1199 | 75.8383 | 68.5098 | 61.1813 | 25.1554 | 28.3155 | 31.4756
|  | 1198 | 75.8597 | 68.4686 | 61.0777 | 25.1959 | 28.3651 | 31.5343
|  | 1197 | 75.8264 | 68.37 | 60.9135 | 25.1882 | 28.4577 | 31.7272
|  | 1196 | 75.8517 | 68.345 | 60.8382 | 25.2489 | 28.5432 | 31.8376
|  | 1195 | 75.7764 | 68.1937 | 60.6109 | 25.2618 | 28.6216 | 31.9814
|  | 1194 | 75.7188 | 68.0747 | 60.4306 | 25.2318 | 28.6757 | 32.1195
|  | 1193 | 75.6741 | 67.9616 | 60.2491 | 25.2703 | 28.8002 | 32.33
|  | 1192 | 75.6457 | 67.7672 | 59.8888 | 25.3107 | 28.9126 | 32.5146
|  | 1191 | 75.6192 | 67.623 | 59.6268 | 25.3757 | 29.0913 | 32.8069
|  | 1190 | 75.5016 | 67.4051 | 59.3085 | 25.4573 | 29.2458 | 33.0343
|  | 1189 | 75.4317 | 67.2045 | 58.9773 | 25.4773 | 29.4009 | 33.3246
|  | 1188 | 75.3739 | 66.9653 | 58.5568 | 25.5364 | 29.5417 | 33.5469
|  | 1187 | 75.2976 | 66.7569 | 58.2162 | 25.6309 | 29.7353 | 33.8397
|  | 1186 | 75.2129 | 66.4963 | 57.7796 | 25.715 | 29.9463 | 34.1777
|  | 1185 | 75.2143 | 66.3363 | 57.4582 | 25.775 | 30.1756 | 34.5763
|  | 1184 | 75.0151 | 65.9706 | 56.9261 | 25.8282 | 30.3638 | 34.8995
|  | 1183 | 74.9719 | 65.7513 | 56.5308 | 25.938 | 30.609 | 35.2801
|  | 1182 | 74.8765 | 65.4298 | 55.9831 | 26.0053 | 30.7915 | 35.5777
|  | 1181 | 74.7345 | 65.0937 | 55.4529 | 26.1131 | 31.0513 | 35.9895
|  | 1180 | 74.6363 | 64.7824 | 54.9286 | 26.2325 | 31.3079 | 36.3833
|  | 1179 | 74.4769 | 64.4775 | 54.478 | 26.3028 | 31.5408 | 36.7789
|  | 1178 | 74.4528 | 64.1887 | 53.9246 | 26.4271 | 31.8198 | 37.2125
|  | 1177 | 74.2923 | 63.8308 | 53.3694 | 26.5184 | 32.0728 | 37.6273
|  | 1176 | 74.204 | 63.5382 | 52.8725 | 26.6306 | 32.3299 | 38.0291
|  | 1175 | 74.0309 | 63.155 | 52.2791 | 26.8336 | 32.6393 | 38.445
|  | 1174 | 73.9167 | 62.807 | 51.6972 | 26.8638 | 32.8537 | 38.8436
|  | 1173 | 73.7393 | 62.4432 | 51.1472 | 27.0428 | 33.1725 | 39.3022
|  | 1172 | 73.6457 | 62.1223 | 50.5988 | 27.2306 | 33.5282 | 39.8259
|  | 1171 | 73.5005 | 61.7226 | 49.9448 | 27.2874 | 33.7517 | 40.2159
|  | 1170 | 73.3806 | 61.3322 | 49.2839 | 27.4217 | 34.0256 | 40.6295
|  | 1169 | 73.2449 | 61.0129 | 48.7809 | 27.6362 | 34.3619 | 41.0876
|  | 1168 | 73.0861 | 60.6519 | 48.2178 | 27.7448 | 34.6559 | 41.567
|  | 1167 | 72.9578 | 60.3245 | 47.6913 | 27.8624 | 34.9353 | 42.0082
|  | 1166 | 72.8065 | 59.9564 | 47.1063 | 28.0147 | 35.2583 | 42.502
|  | 1165 | 72.6232 | 59.5309 | 46.4387 | 28.2062 | 35.5248 | 42.8434
|  | 1164 | 72.4618 | 59.1896 | 45.9175 | 28.3575 | 35.8488 | 43.3402
|  | 1163 | 72.2681 | 58.7975 | 45.327 | 28.4234 | 36.0363 | 43.6492
|  | 1162 | 72.1168 | 58.4149 | 44.7129 | 28.6714 | 36.4238 | 44.1763
|  | 1161 | 71.9172 | 58.0766 | 44.236 | 28.7404 | 36.6547 | 44.569
|  | 1160 | 71.7598 | 57.681 | 43.6023 | 28.9629 | 36.9588 | 44.9547
|  | 1159 | 71.6319 | 57.3294 | 43.0269 | 29.1182 | 37.2543 | 45.3904
|  | 1158 | 71.481 | 56.9853 | 42.4895 | 29.2977 | 37.5316 | 45.7655
|  | 1157 | 71.2905 | 56.6317 | 41.9729 | 29.4977 | 37.8515 | 46.2053
|  | 1156 | 71.1516 | 56.2792 | 41.4067 | 29.6528 | 38.1143 | 46.5759
|  | 1155 | 70.9123 | 55.8657 | 40.8192 | 29.8011 | 38.3588 | 46.9166
|  | 1154 | 70.721 | 55.5209 | 40.3208 | 29.9552 | 38.6188 | 47.2823
|  | 1153 | 70.5518 | 55.1668 | 39.7818 | 30.0621 | 38.8732 | 47.6843
|  | 1152 | 70.3958 | 54.8725 | 39.3493 | 30.2635 | 39.1934 | 48.1233
|  | 1151 | 70.2101 | 54.5234 | 38.8368 | 30.5192 | 39.4886 | 48.458
|  | 1150 | 69.9778 | 54.1581 | 38.3384 | 30.6499 | 39.7082 | 48.7664
|  | 1149 | 69.8357 | 53.8395 | 37.8433 | 30.7965 | 39.9567 | 49.117
|  | 1148 | 69.7079 | 53.53 | 37.3522 | 30.9605 | 40.1967 | 49.4328
|  | 1147 | 69.5203 | 53.2282 | 36.936 | 31.1456 | 40.4796 | 49.8137
|  | 1146 | 69.2583 | 52.8375 | 36.4167 | 31.3233 | 40.7033 | 50.0833
|  | 1145 | 69.1278 | 52.5528 | 35.9779 | 31.5061 | 40.9473 | 50.3885
|  | 1144 | 68.9386 | 52.2863 | 35.634 | 31.6914 | 41.2282 | 50.7651
|  | 1143 | 68.7749 | 51.9679 | 35.1609 | 31.8368 | 41.4164 | 50.9959
|  | 1142 | 68.5703 | 51.6563 | 34.7422 | 31.9934 | 41.6381 | 51.2828
|  | 1141 | 68.4643 | 51.3805 | 34.2967 | 32.2127 | 41.883 | 51.5532
|  | 1140 | 68.2451 | 51.0692 | 33.8933 | 32.3462 | 42.0968 | 51.8474
|  | 1139 | 68.1275 | 50.8491 | 33.5707 | 32.5194 | 42.3045 | 52.0896
|  | 1138 | 67.8435 | 50.5211 | 33.1987 | 32.6535 | 42.4976 | 52.3417
|  | 1137 | 67.8355 | 50.3186 | 32.8017 | 32.8182 | 42.6866 | 52.5551
|  | 1136 | 67.5821 | 50.0374 | 32.4928 | 33.0176 | 42.941 | 52.8644
|  | 1135 | 67.4463 | 49.79 | 32.1337 | 33.1264 | 43.0839 | 53.0415
|  | 1134 | 67.2366 | 49.4973 | 31.7581 | 33.2998 | 43.2798 | 53.2599
|  | 1133 | 67.0456 | 49.2427 | 31.4398 | 33.5039 | 43.5535 | 53.6032
|  | 1132 | 66.9997 | 49.0753 | 31.1509 | 33.6387 | 43.6898 | 53.7409
|  | 1131 | 66.6799 | 48.716 | 30.7522 | 33.6632 | 43.7797 | 53.8963
|  | 1130 | 66.5993 | 48.5578 | 30.5163 | 33.9388 | 44.0489 | 54.1589
|  | 1129 | 66.4442 | 48.3107 | 30.1772 | 34.007 | 44.1232 | 54.2394
|  | 1128 | 66.2655 | 48.114 | 29.9626 | 34.1526 | 44.3504 | 54.5482
|  | 1127 | 66.1426 | 47.8633 | 29.584 | 34.3471 | 44.4739 | 54.6007
|  | 1126 | 65.9828 | 47.676 | 29.3693 | 34.4606 | 44.6506 | 54.8406
|  | 1125 | 65.8173 | 47.4722 | 29.127 | 34.5631 | 44.7685 | 54.9738
|  | 1124 | 65.7238 | 47.2725 | 28.8213 | 34.7215 | 44.9191 | 55.1168
|  | 1123 | 65.6507 | 47.1147 | 28.5786 | 34.786 | 45.0088 | 55.2316
|  | 1122 | 65.5041 | 46.9625 | 28.4209 | 34.998 | 45.2182 | 55.4383
|  | 1121 | 65.4114 | 46.7572 | 28.103 | 35.1026 | 45.3287 | 55.5548
|  | 1120 | 65.2131 | 46.5762 | 27.9393 | 35.1957 | 45.4532 | 55.7107
|  | 1119 | 65.0922 | 46.4396 | 27.787 | 35.2592 | 45.5647 | 55.8702
|  | 1118 | 64.9963 | 46.2676 | 27.5389 | 35.4082 | 45.697 | 55.9858
|  | 1117 | 64.8739 | 46.1382 | 27.4026 | 35.5388 | 45.8111 | 56.0833
|  | 1116 | 64.7763 | 45.9371 | 27.098 | 35.6405 | 45.8884 | 56.1363
|  | 1115 | 64.7027 | 45.8178 | 26.933 | 35.7378 | 46.0073 | 56.2769
|  | 1114 | 64.4863 | 45.6013 | 26.7163 | 35.7402 | 46.0255 | 56.3108
|  | 1113 | 64.4686 | 45.5988 | 26.7291 | 35.904 | 46.1853 | 56.4665
|  | 1112 | 64.2554 | 45.3779 | 26.5006 | 35.9243 | 46.2281 | 56.5319
|  | 1111 | 64.2246 | 45.2971 | 26.3696 | 36.0934 | 46.3391 | 56.5848
|  | 1110 | 64.145 | 45.2004 | 26.2559 | 36.0759 | 46.387 | 56.698
|  | 1109 | 64.1087 | 45.1327 | 26.1567 | 36.2077 | 46.4834 | 56.759
|  | 1108 | 64.0606 | 45.0324 | 26.0043 | 36.2611 | 46.5167 | 56.7723
|  | 1107 | 63.8929 | 44.8578 | 25.8227 | 36.2873 | 46.5401 | 56.793
|  | 1106 | 63.7846 | 44.7571 | 25.7296 | 36.2936 | 46.572 | 56.8504
|  | 1105 | 63.8618 | 44.7391 | 25.6163 | 36.3813 | 46.6346 | 56.888
|  | 1104 | 63.7677 | 44.6775 | 25.5873 | 36.4679 | 46.6905 | 56.9131
|  | 1103 | 63.652 | 44.5897 | 25.5274 | 36.5006 | 46.7441 | 56.9876
|  | 1102 | 63.7303 | 44.5434 | 25.3565 | 36.5631 | 46.7892 | 57.0154
|  | 1101 | 63.6976 | 44.5231 | 25.3485 | 36.4617 | 46.7355 | 57.0093
|  | 1100 | 63.4992 | 44.392 | 25.2849 | 36.5812 | 46.8081 | 57.0351
|  | 1099 | 63.6398 | 44.4425 | 25.2452 | 36.6102 | 46.8303 | 57.0503
|  | 1098 | 63.5256 | 44.3488 | 25.172 | 36.662 | 46.8704 | 57.0787
|  | 1097 | 63.5132 | 44.359 | 25.2048 | 36.7387 | 46.8919 | 57.0451
|  | 1096 | 63.502 | 44.3211 | 25.1403 | 36.6606 | 46.8375 | 57.0144
|  | 1095 | 63.4217 | 44.205 | 24.9883 | 36.608 | 46.7998 | 56.9916
|  | 1094 | 63.4659 | 44.2489 | 25.032 | 36.5826 | 46.776 | 56.9695
|  | 1093 | 63.404 | 44.2206 | 25.0372 | 36.6379 | 46.794 | 56.95
|  | 1092 | 63.4564 | 44.2485 | 25.0405 | 36.5378 | 46.7231 | 56.9085
|  | 1091 | 63.4561 | 44.2091 | 24.9621 | 36.4264 | 46.6574 | 56.8885
|  | 1090 | 63.4494 | 44.2166 | 24.9837 | 36.4909 | 46.66 | 56.8291
|  | 1089 | 63.5524 | 44.2811 | 25.0099 | 36.5244 | 46.6549 | 56.7853
|  | 1088 | 63.5785 | 44.315 | 25.0515 | 36.4641 | 46.5732 | 56.6824
|  | 1087 | 63.6322 | 44.3813 | 25.1304 | 36.4638 | 46.5746 | 56.6853
|  | 1086 | 63.6244 | 44.3817 | 25.1391 | 36.4188 | 46.51 | 56.6011
|  | 1085 | 63.7026 | 44.4332 | 25.1638 | 36.3084 | 46.4064 | 56.5044
|  | 1084 | 63.6508 | 44.4297 | 25.2086 | 36.178 | 46.3407 | 56.5035
|  | 1083 | 63.8492 | 44.5934 | 25.3375 | 36.2348 | 46.3103 | 56.3858
|  | 1082 | 63.9252 | 44.624 | 25.3228 | 36.06 | 46.1391 | 56.2182
|  | 1081 | 63.8856 | 44.6625 | 25.4394 | 36.0021 | 46.1202 | 56.2383
|  | 1080 | 63.9932 | 44.8147 | 25.6363 | 35.9332 | 46.0806 | 56.2281
|  | 1079 | 64.1346 | 44.8777 | 25.6208 | 35.845 | 45.9323 | 56.0196
|  | 1078 | 64.2084 | 44.9914 | 25.7743 | 35.7268 | 45.8202 | 55.9135
|  | 1077 | 64.2145 | 45.0436 | 25.8727 | 35.6775 | 45.7528 | 55.8281
|  | 1076 | 64.3571 | 45.183 | 26.0089 | 35.5617 | 45.6009 | 55.6401
|  | 1075 | 64.3986 | 45.2341 | 26.0696 | 35.4481 | 45.506 | 55.5638
|  | 1074 | 64.4867 | 45.3715 | 26.2563 | 35.3567 | 45.3787 | 55.4008
|  | 1073 | 64.6864 | 45.5472 | 26.408 | 35.1872 | 45.196 | 55.2048
|  | 1072 | 64.7956 | 45.6676 | 26.5396 | 35.0938 | 45.1218 | 55.1498
|  | 1071 | 64.8944 | 45.8532 | 26.812 | 35.004 | 44.9818 | 54.9596
|  | 1070 | 65.0934 | 45.9919 | 26.8904 | 34.8469 | 44.815 | 54.7832
|  | 1069 | 65.1801 | 46.1144 | 27.0485 | 34.5492 | 44.5662 | 54.5833
|  | 1068 | 65.3103 | 46.3055 | 27.3006 | 34.4821 | 44.4853 | 54.4885
|  | 1067 | 65.4598 | 46.4243 | 27.3888 | 34.318 | 44.2992 | 54.2803
|  | 1066 | 65.6124 | 46.6022 | 27.5919 | 34.1153 | 44.0804 | 54.0456
|  | 1065 | 65.8841 | 46.9177 | 27.9513 | 34.0692 | 44.0009 | 53.9325
|  | 1064 | 65.9318 | 47.0574 | 28.1831 | 33.8867 | 43.7575 | 53.6282
|  | 1063 | 66.1471 | 47.2614 | 28.3758 | 33.7014 | 43.5696 | 53.4378
|  | 1062 | 66.2322 | 47.4156 | 28.5989 | 33.4425 | 43.3091 | 53.1758
|  | 1061 | 66.4269 | 47.6194 | 28.8118 | 33.3454 | 43.1529 | 52.9605
|  | 1060 | 66.6107 | 47.901 | 29.1913 | 33.0689 | 42.9167 | 52.7644
|  | 1059 | 66.8499 | 48.1603 | 29.4706 | 32.8967 | 42.7043 | 52.5118
|  | 1058 | 67.0188 | 48.4384 | 29.858 | 32.7955 | 42.544 | 52.2924
|  | 1057 | 67.1726 | 48.661 | 30.1493 | 32.4751 | 42.1772 | 51.8794
|  | 1056 | 67.5008 | 48.9938 | 30.4868 | 32.2767 | 41.9899 | 51.7032
|  | 1055 | 67.6708 | 49.2465 | 30.8222 | 32.2463 | 41.7882 | 51.3301
|  | 1054 | 67.9334 | 49.5295 | 31.1256 | 31.8257 | 41.453 | 51.0802
|  | 1053 | 67.9716 | 49.7157 | 31.4599 | 31.5287 | 41.166 | 50.8034
|  | 1052 | 68.3394 | 50.1717 | 32.004 | 31.3556 | 40.9026 | 50.4497
|  | 1051 | 68.5007 | 50.4076 | 32.3144 | 31.1879 | 40.6651 | 50.1423
|  | 1050 | 68.8358 | 50.8001 | 32.7643 | 30.9591 | 40.3062 | 49.6532
|  | 1049 | 68.9406 | 51.0687 | 33.1969 | 30.9079 | 40.084 | 49.2601
|  | 1048 | 69.2061 | 51.4375 | 33.6689 | 30.6773 | 39.7736 | 48.87
|  | 1047 | 69.4567 | 51.796 | 34.1352 | 30.4508 | 39.4667 | 48.4827
|  | 1046 | 69.6947 | 52.1551 | 34.6155 | 30.2144 | 39.1564 | 48.0984
|  | 1045 | 69.9679 | 52.5568 | 35.1456 | 29.9803 | 38.8486 | 47.7169
|  | 1044 | 70.2081 | 52.939 | 35.67 | 29.7297 | 38.534 | 47.3383
|  | 1043 | 70.4668 | 53.3264 | 36.186 | 29.497 | 38.2298 | 46.9626
|  | 1042 | 70.7273 | 53.7289 | 36.7306 | 29.2612 | 37.9254 | 46.5897
|  | 1041 | 70.9958 | 54.1541 | 37.3124 | 29.009 | 37.6143 | 46.2196
|  | 1040 | 71.2602 | 54.5623 | 37.8644 | 28.7738 | 37.313 | 45.8522
|  | 1039 | 71.5364 | 55.0134 | 38.4905 | 28.5129 | 36.5003 | 44.4877
|  | 1038 | 71.8221 | 55.4771 | 39.1321 | 28.2512 | 36.1886 | 44.1259
|  | 1037 | 72.0627 | 55.9005 | 39.7382 | 28.007 | 35.8869 | 43.7669
|  | 1036 | 72.3391 | 56.3716 | 40.4041 | 27.7513 | 35.5809 | 43.4105
|  | 1035 | 72.612 | 56.8421 | 41.0721 | 27.4987 | 35.2778 | 43.0569
|  | 1034 | 72.8699 | 57.309 | 41.748 | 27.2488 | 34.9774 | 42.706
|  | 1033 | 73.1364 | 57.8048 | 42.4732 | 26.9773 | 34.6675 | 42.3577
|  | 1032 | 73.4276 | 58.3207 | 43.2138 | 26.7118 | 34.1619 | 41.612
|  | 1031 | 73.6965 | 58.8306 | 43.9648 | 26.4494 | 33.5592 | 40.669
|  | 1030 | 73.9582 | 59.3304 | 44.7026 | 26.1967 | 32.7626 | 39.3286
|  | 1029 | 74.2153 | 59.8492 | 45.4832 | 25.9353 | 32.4631 | 38.9908
|  | 1028 | 74.493 | 60.374 | 46.255 | 25.6837 | 32.1697 | 38.6556
|  | 1027 | 74.7432 | 60.8963 | 47.0495 | 25.4288 | 31.8759 | 38.3229
|  | 1026 | 75.0234 | 61.4548 | 47.8863 | 25.1666 | 31.5797 | 37.9928
|  | 1025 | 75.2896 | 62.0113 | 48.733 | 24.9064 | 31.2858 | 37.6652
|  | 1024 | 75.5375 | 62.5487 | 49.5599 | 24.6609 | 31.0005 | 37.3402
|  | 1023 | 75.7928 | 63.0902 | 50.3876 | 24.411 | 30.7143 | 37.0175
|  | 1022 | 76.0553 | 63.6575 | 51.2597 | 24.1628 | 30.4301 | 36.6974
|  | 1021 | 76.2816 | 64.1878 | 52.094 | 23.9331 | 30.1564 | 36.3798
|  | 1020 | 76.5342 | 64.7508 | 52.9673 | 23.6939 | 29.8792 | 36.0646
|  | 1019 | 76.7828 | 65.3184 | 53.854 | 23.4512 | 29.6015 | 35.7518
|  | 1018 | 76.9998 | 65.8339 | 54.668 | 23.2346 | 29.338 | 35.4414
|  | 1017 | 77.2298 | 66.3824 | 55.5349 | 23.0099 | 29.0716 | 35.1334
|  | 1016 | 77.4515 | 66.9218 | 56.392 | 22.793 | 28.8104 | 34.8278
|  | 1015 | 77.6611 | 67.4413 | 57.2215 | 22.5859 | 28.5552 | 34.5245
|  | 1014 | 77.8839 | 67.9862 | 58.0884 | 22.3755 | 28.2996 | 34.2236
|  | 1013 | 78.0766 | 68.5027 | 58.9287 | 22.1631 | 28.0441 | 33.9251
|  | 1012 | 78.2891 | 69.0079 | 59.7267 | 21.9733 | 27.801 | 33.6288
|  | 1011 | 78.4655 | 69.4754 | 60.4854 | 21.7936 | 27.5642 | 33.3348
|  | 1010 | 78.6449 | 69.9481 | 61.2512 | 21.6135 | 27.3283 | 33.0432
|  | 1009 | 78.818 | 70.4016 | 61.9852 | 21.4438 | 27.0988 | 32.7537
|  | 1008 | 78.9842 | 70.835 | 62.6857 | 21.2833 | 26.8749 | 32.4666
|  | 1007 | 79.1339 | 71.2524 | 63.371 | 21.1238 | 26.6527 | 32.1817
|  | 1006 | 79.2846 | 71.6401 | 63.9955 | 20.9808 | 26.4399 | 31.899
|  | 1005 | 79.4152 | 71.9989 | 64.5827 | 20.8503 | 26.2344 | 31.6185
|  | 1004 | 79.5233 | 72.3141 | 65.1049 | 20.7221 | 26.0311 | 31.3402
|  | 1003 | 79.6479 | 72.6323 | 65.6167 | 20.6048 | 25.8344 | 31.064
|  | 1002 | 79.7675 | 72.9053 | 66.0432 | 20.5077 | 25.6488 | 30.7901
|  | 1001 | 79.863 | 73.1565 | 66.45 | 20.4038 | 25.461 | 30.5182
|  | 1000 | 79.929 | 73.3686 | 66.8081 | 20.3124 | 25.2805 | 30.2485
|  | 999 | 80.0143 | 73.5457 | 67.0771 | 20.2401 | 25.6879 | 31.1357
|  | 998 | 80.0834 | 73.7011 | 67.3188 | 20.1735 | 25.5558 | 30.9381
|  | 997 | 80.1383 | 73.8006 | 67.4629 | 20.1184 | 25.4537 | 30.7889
|  | 996 | 80.1897 | 73.8787 | 67.5678 | 20.0745 | 25.3887 | 30.7029
|  | 995 | 80.2184 | 73.9135 | 67.6086 | 20.0371 | 25.3599 | 30.6828
|  | 994 | 80.2535 | 73.9094 | 67.5652 | 20.0186 | 25.3664 | 30.7143
|  | 993 | 80.2638 | 73.8761 | 67.4883 | 20.0085 | 25.4091 | 30.8096
|  | 992 | 80.267 | 73.8069 | 67.3468 | 20.0091 | 25.4828 | 30.9565
|  | 991 | 80.2424 | 73.6853 | 67.1282 | 20.0164 | 25.5896 | 31.1629
|  | 990 | 80.2305 | 73.5465 | 66.8625 | 20.0395 | 25.7305 | 31.4215
|  | 989 | 80.1955 | 73.3766 | 66.5577 | 20.0667 | 25.9045 | 31.7424
|  | 988 | 80.167 | 73.1543 | 66.1416 | 20.1137 | 26.1156 | 32.1175
|  | 987 | 80.0996 | 72.898 | 65.6964 | 20.1685 | 26.3596 | 32.5507
|  | 986 | 80.049 | 72.6337 | 65.2184 | 20.2339 | 26.6193 | 33.0046
|  | 985 | 79.9719 | 72.3257 | 64.6794 | 20.2996 | 26.9104 | 33.5211
|  | 984 | 79.8641 | 71.9676 | 64.071 | 20.3836 | 27.2382 | 34.0928
|  | 983 | 79.7973 | 71.6332 | 63.4691 | 20.4768 | 27.5743 | 34.6718
|  | 982 | 79.6945 | 71.2441 | 62.7938 | 20.5818 | 27.9465 | 35.3111
|  | 981 | 79.5695 | 70.8126 | 62.0558 | 20.6982 | 28.3466 | 35.9951
|  | 980 | 79.4669 | 70.4149 | 61.3629 | 20.8149 | 28.733 | 36.651
|  | 979 | 79.3316 | 69.9734 | 60.6152 | 20.9429 | 29.1542 | 37.3654
|  | 978 | 79.1711 | 69.5071 | 59.8432 | 21.0755 | 29.5918 | 38.1082
|  | 977 | 79.0371 | 69.038 | 59.0389 | 21.2176 | 30.0304 | 38.8433
|  | 976 | 78.8807 | 68.5494 | 58.218 | 21.3734 | 30.4979 | 39.6223
|  | 975 | 78.7117 | 68.038 | 57.3644 | 21.5327 | 30.9814 | 40.4302
|  | 974 | 78.5602 | 67.5241 | 56.488 | 21.7006 | 31.463 | 41.2253
|  | 973 | 78.3888 | 67.04 | 55.6912 | 21.8612 | 31.9272 | 41.9931
|  | 972 | 78.2186 | 66.525 | 54.8314 | 22.0333 | 32.4196 | 42.806
|  | 971 | 78.0361 | 65.9982 | 53.9603 | 22.2178 | 32.9143 | 43.6107
|  | 970 | 77.8514 | 65.4908 | 53.1301 | 22.4033 | 33.4017 | 44.4001
|  | 969 | 77.6484 | 64.9431 | 52.2377 | 22.5977 | 33.9141 | 45.2305
|  | 968 | 77.4305 | 64.3942 | 51.3579 | 22.7939 | 34.4199 | 46.0459
|  | 967 | 77.2789 | 63.9101 | 50.5414 | 23.0016 | 34.9014 | 46.8013
|  | 966 | 77.0296 | 63.3828 | 49.736 | 23.183 | 35.3689 | 47.5549
|  | 965 | 76.8246 | 62.8507 | 48.8768 | 23.3858 | 35.8459 | 48.3059
|  | 964 | 76.6672 | 62.3915 | 48.1157 | 23.5963 | 36.3019 | 49.0074
|  | 963 | 76.4521 | 61.8817 | 47.3113 | 23.8078 | 36.7828 | 49.7577
|  | 962 | 76.2156 | 61.361 | 46.5065 | 24.0232 | 37.268 | 50.5128
|  | 961 | 76.0219 | 60.8975 | 45.773 | 24.2286 | 37.6992 | 51.1699
|  | 960 | 75.8067 | 60.4218 | 45.0369 | 24.4473 | 38.1663 | 51.8852
|  | 959 | 75.6198 | 59.9675 | 44.3152 | 24.6619 | 38.6041 | 52.5463
|  | 958 | 75.3909 | 59.5 | 43.6091 | 24.8668 | 39.0287 | 53.1906
|  | 957 | 75.2095 | 59.0715 | 42.9336 | 25.0848 | 39.4484 | 53.812
|  | 956 | 74.9815 | 58.6206 | 42.2597 | 25.298 | 39.8801 | 54.4622
|  | 955 | 74.7523 | 58.1748 | 41.5972 | 25.5109 | 40.2895 | 55.0681
|  | 954 | 74.5643 | 57.7882 | 41.0122 | 25.709 | 40.6607 | 55.6125
|  | 953 | 74.3498 | 57.386 | 40.4222 | 25.9104 | 41.0426 | 56.1747
|  | 952 | 74.1685 | 57.0048 | 39.8411 | 26.1079 | 41.4043 | 56.7008
|  | 951 | 73.9755 | 56.64 | 39.3046 | 26.3 | 41.7499 | 57.1998
|  | 950 | 73.779 | 56.2698 | 38.7607 | 26.4943 | 42.0998 | 57.7053
|  | 949 | 73.5732 | 55.9026 | 38.2321 | 26.6838 | 42.4399 | 58.1959
|  | 948 | 73.4215 | 55.5885 | 37.7556 | 26.8716 | 42.7547 | 58.6379
|  | 947 | 73.2441 | 55.2686 | 37.2931 | 27.05 | 43.0615 | 59.0731
|  | 946 | 73.065 | 54.9489 | 36.8328 | 27.2259 | 43.366 | 59.5062
|  | 945 | 72.9095 | 54.6646 | 36.4198 | 27.3917 | 43.6364 | 59.8811
|  | 944 | 72.7326 | 54.3663 | 36.0001 | 27.5582 | 43.9182 | 60.2781
|  | 943 | 72.5691 | 54.0797 | 35.5903 | 27.7155 | 44.1838 | 60.6521
|  | 942 | 72.4367 | 53.8372 | 35.2377 | 27.8639 | 44.4197 | 60.9754
|  | 941 | 72.2899 | 53.5945 | 34.8992 | 28.0014 | 44.6546 | 61.3079
|  | 940 | 72.1508 | 53.3613 | 34.5718 | 28.1302 | 44.8687 | 61.6072
|  | 939 | 72.0417 | 53.1561 | 34.2706 | 28.2559 | 45.071 | 61.886
|  | 938 | 71.9134 | 52.951 | 33.9886 | 28.3804 | 45.2686 | 62.1569
|  | 937 | 71.7776 | 52.7433 | 33.7091 | 28.4865 | 45.4523 | 62.4182
|  | 936 | 71.6773 | 52.563 | 33.4487 | 28.5939 | 45.6243 | 62.6546
|  | 935 | 71.5912 | 52.4108 | 33.2303 | 28.6891 | 45.7805 | 62.8718
|  | 934 | 71.5182 | 52.2658 | 33.0134 | 28.7734 | 45.9209 | 63.0684
|  | 933 | 71.4273 | 52.124 | 32.8207 | 28.8444 | 46.049 | 63.2535
|  | 932 | 71.3648 | 52.0097 | 32.6545 | 28.9065 | 46.1582 | 63.4099
|  | 931 | 71.2963 | 51.8913 | 32.4863 | 28.9614 | 46.263 | 63.5647
|  | 930 | 71.2471 | 51.7934 | 32.3397 | 29.012 | 46.3498 | 63.6876
|  | 929 | 71.205 | 51.7152 | 32.2253 | 29.0413 | 46.4222 | 63.803
|  | 928 | 71.1852 | 51.6564 | 32.1276 | 29.0718 | 46.4877 | 63.9036
|  | 927 | 71.1622 | 51.5981 | 32.034 | 29.0839 | 46.5323 | 63.9807
|  | 926 | 71.1544 | 51.5607 | 31.967 | 29.0878 | 46.5623 | 64.0369
|  | 925 | 71.1678 | 51.5417 | 31.9155 | 29.0889 | 46.5918 | 64.0946
|  | 924 | 71.164 | 51.5242 | 31.8845 | 29.0658 | 46.5948 | 64.1239
|  | 923 | 71.1915 | 51.5305 | 31.8696 | 29.048 | 46.5868 | 64.1255
|  | 922 | 71.2222 | 51.5485 | 31.8748 | 29.0026 | 46.5657 | 64.1288
|  | 921 | 71.2702 | 51.5864 | 31.9025 | 28.9612 | 46.5373 | 64.1134
|  | 920 | 71.3165 | 51.6296 | 31.9426 | 28.8938 | 46.4782 | 64.0626
|  | 919 | 71.3935 | 51.7029 | 32.0123 | 28.8297 | 46.4265 | 64.0233
|  | 918 | 71.4814 | 51.7887 | 32.096 | 28.7473 | 46.3533 | 63.9594
|  | 917 | 71.5681 | 51.8837 | 32.1993 | 28.652 | 46.2587 | 63.8654
|  | 916 | 71.6669 | 51.9897 | 32.3125 | 28.5479 | 46.1468 | 63.7458
|  | 915 | 71.7765 | 52.1163 | 32.456 | 28.4311 | 46.0306 | 63.6301
|  | 914 | 71.8939 | 52.2527 | 32.6116 | 28.2991 | 45.8846 | 63.4701
|  | 913 | 72.034 | 52.4117 | 32.7894 | 28.1663 | 45.7304 | 63.2945
|  | 912 | 72.1823 | 52.5883 | 32.9943 | 27.9951 | 45.552 | 63.1089
|  | 911 | 72.3265 | 52.7712 | 33.2158 | 27.8372 | 45.3641 | 62.8911
|  | 910 | 72.505 | 52.9803 | 33.4555 | 27.6729 | 45.1674 | 62.6618
|  | 909 | 72.6754 | 53.1967 | 33.7181 | 27.4832 | 44.9491 | 62.4149
|  | 908 | 72.8667 | 53.4392 | 34.0118 | 27.2806 | 44.7162 | 62.1518
|  | 907 | 73.0789 | 53.6948 | 34.3107 | 27.0801 | 44.4735 | 61.8669
|  | 906 | 73.301 | 53.9811 | 34.6613 | 26.8596 | 44.2064 | 61.5533
|  | 905 | 73.5253 | 54.2781 | 35.0309 | 26.6206 | 43.9108 | 61.201
|  | 904 | 73.741 | 54.5701 | 35.3991 | 26.3867 | 43.6157 | 60.8447
|  | 903 | 74.007 | 54.9051 | 35.8032 | 26.1398 | 43.2998 | 60.4597
|  | 902 | 74.2455 | 55.2433 | 36.2411 | 25.8758 | 42.968 | 60.0603
|  | 901 | 74.5273 | 55.6129 | 36.6985 | 25.612 | 42.6133 | 59.6146
|  | 900 | 74.8178 | 56.0061 | 37.1945 | 25.3324 | 42.2418 | 59.1513
|  | 899 | 75.1127 | 56.4241 | 37.7356 | 25.0213 | 41.833 | 58.6447
|  | 898 | 75.4249 | 56.8616 | 38.2983 | 24.7025 | 41.4007 | 58.0988
|  | 897 | 75.7285 | 57.2935 | 38.8586 | 24.4073 | 40.9834 | 57.5596
|  | 896 | 76.0358 | 57.756 | 39.4761 | 24.0897 | 40.5379 | 56.9861
|  | 895 | 76.3634 | 58.2457 | 40.1279 | 23.7552 | 40.0686 | 56.382
|  | 894 | 76.695 | 58.7363 | 40.7775 | 23.4297 | 39.5848 | 55.7399
|  | 893 | 77.0476 | 59.2816 | 41.5157 | 23.065 | 39.0657 | 55.0663
|  | 892 | 77.4011 | 59.8342 | 42.2673 | 22.7063 | 38.5251 | 54.3439
|  | 891 | 77.7493 | 60.3862 | 43.0231 | 22.3553 | 37.9856 | 53.616
|  | 890 | 78.1187 | 60.973 | 43.8272 | 21.992 | 37.4239 | 52.8558
|  | 889 | 78.501 | 61.5977 | 44.6944 | 21.6193 | 36.8304 | 52.0415
|  | 888 | 78.8551 | 62.1996 | 45.5442 | 21.238 | 36.2329 | 51.2278
|  | 887 | 79.2425 | 62.8615 | 46.4805 | 20.8646 | 35.5941 | 50.3235
|  | 886 | 79.6439 | 63.562 | 47.4801 | 20.4518 | 34.9203 | 49.3889
|  | 885 | 80.0274 | 64.2382 | 48.449 | 20.0785 | 34.2634 | 48.4484
|  | 884 | 80.4121 | 64.9486 | 49.485 | 19.6705 | 33.5643 | 47.4582
|  | 883 | 80.8034 | 65.6809 | 50.5583 | 19.2817 | 32.8682 | 46.4546
|  | 882 | 81.1913 | 66.4423 | 51.6933 | 18.8717 | 32.129 | 45.3864
|  | 881 | 81.5853 | 67.1999 | 52.8144 | 18.4754 | 31.3897 | 44.3039
|  | 880 | 81.9957 | 68.0095 | 54.0234 | 18.0902 | 30.6363 | 43.1823
|  | 879 | 82.393 | 68.8313 | 55.2696 | 17.6548 | 29.8234 | 41.9921
|  | 878 | 82.7803 | 69.6066 | 56.4329 | 17.2666 | 29.073 | 40.8793
|  | 877 | 83.1622 | 70.4378 | 57.7135 | 16.8954 | 28.2916 | 39.6878
|  | 876 | 83.5514 | 71.2783 | 59.0053 | 16.5022 | 27.4782 | 38.4543
|  | 875 | 83.9211 | 72.105 | 60.2888 | 16.1079 | 26.6679 | 37.2279
|  | 874 | 84.3027 | 72.9894 | 61.676 | 15.6735 | 25.7883 | 35.9031
|  | 873 | 84.674 | 73.8797 | 63.0854 | 15.3001 | 24.9431 | 34.5862
|  | 872 | 85.0605 | 74.7321 | 64.4036 | 14.9275 | 24.1216 | 33.3156
|  | 871 | 85.4233 | 75.5999 | 65.7765 | 14.5929 | 23.3208 | 32.0488
|  | 870 | 85.7682 | 76.466 | 67.1637 | 14.2166 | 22.477 | 30.7374
|  | 869 | 86.1086 | 77.2804 | 68.4522 | 13.8928 | 21.6988 | 29.5049
|  | 868 | 86.4644 | 78.1534 | 69.8424 | 13.55 | 20.8871 | 28.2243
|  | 867 | 86.78 | 78.9949 | 71.2099 | 13.1857 | 20.0637 | 26.9418
|  | 866 | 87.0881 | 79.7741 | 72.46 | 12.9246 | 19.3467 | 25.7688
|  | 865 | 87.3969 | 80.5438 | 73.6906 | 12.6061 | 18.6063 | 24.6066
|  | 864 | 87.6904 | 81.2832 | 74.8761 | 12.3619 | 17.9461 | 23.5303
|  | 863 | 87.9461 | 81.9773 | 76.0085 | 12.0792 | 17.2666 | 22.4541
|  | 862 | 88.2012 | 82.6253 | 77.0494 | 11.8073 | 16.6474 | 21.4874
|  | 861 | 88.4259 | 83.2608 | 78.0957 | 11.5918 | 16.0649 | 20.5381
|  | 860 | 88.6854 | 83.875 | 79.0647 | 11.3365 | 15.4874 | 19.6384
|  | 859 | 88.8795 | 84.3605 | 79.8415 | 11.1209 | 15.0142 | 18.9075
|  | 858 | 89.0958 | 84.843 | 80.5902 | 10.9185 | 14.58 | 18.2414
|  | 857 | 89.2168 | 85.2267 | 81.2365 | 10.7362 | 14.2033 | 17.6704
|  | 856 | 89.3988 | 85.5577 | 81.7165 | 10.5848 | 13.8987 | 17.2127
|  | 855 | 89.5053 | 85.8266 | 82.1479 | 10.4336 | 13.6397 | 16.8458
|  | 854 | 89.6951 | 86.072 | 82.4488 | 10.3181 | 13.4594 | 16.6007
|  | 853 | 89.7426 | 86.1788 | 82.615 | 10.2119 | 13.3412 | 16.4706
|  | 852 | 89.8048 | 86.2265 | 82.6482 | 10.1501 | 13.3019 | 16.4536
|  | 851 | 89.8606 | 86.232 | 82.6034 | 10.0436 | 13.2966 | 16.5497
|  | 850 | 89.9518 | 86.1744 | 82.397 | 10.0372 | 13.3902 | 16.7433
|  | 849 | 90.0007 | 86.0494 | 82.0981 | 9.98 | 13.5209 | 17.0617
|  | 848 | 89.9712 | 85.8238 | 81.6763 | 9.9713 | 13.7319 | 17.4925
|  | 847 | 90.0126 | 85.5891 | 81.1655 | 9.9361 | 13.9677 | 17.9992
|  | 846 | 89.9601 | 85.2511 | 80.5422 | 9.9738 | 14.2872 | 18.6005
|  | 845 | 89.9866 | 84.9274 | 79.8683 | 10.0621 | 14.6754 | 19.2888
|  | 844 | 89.8749 | 84.4748 | 79.0747 | 10.0676 | 15.067 | 20.0664
|  | 843 | 89.82 | 84.0082 | 78.1963 | 10.1624 | 15.5267 | 20.8911
|  | 842 | 89.7848 | 83.5151 | 77.2455 | 10.2111 | 16.0189 | 21.8268
|  | 841 | 89.6519 | 82.9097 | 76.1675 | 10.3106 | 16.5798 | 22.8491
|  | 840 | 89.5545 | 82.3561 | 75.1577 | 10.4002 | 17.1033 | 23.8064
|  | 839 | 89.4293 | 81.7511 | 74.0729 | 10.6083 | 17.7402 | 24.8721
|  | 838 | 89.2568 | 81.0961 | 72.9355 | 10.7162 | 18.3423 | 25.9684
|  | 837 | 89.1136 | 80.4555 | 71.7974 | 10.8072 | 18.9173 | 27.0275
|  | 836 | 89.0264 | 79.8057 | 70.5851 | 11.0178 | 19.6013 | 28.1848
|  | 835 | 88.8158 | 79.0982 | 69.3805 | 11.1405 | 20.2431 | 29.3456
|  | 834 | 88.6122 | 78.3957 | 68.1792 | 11.3123 | 20.8856 | 30.4589
|  | 833 | 88.5197 | 77.7756 | 67.0315 | 11.4794 | 21.5188 | 31.5582
|  | 832 | 88.3277 | 77.1038 | 65.88 | 11.6621 | 22.1585 | 32.6549
|  | 831 | 88.0773 | 76.4228 | 64.7684 | 11.8552 | 22.792 | 33.7287
|  | 830 | 87.9787 | 75.7897 | 63.6008 | 12.1027 | 23.4602 | 34.8177
|  | 829 | 87.7125 | 75.0883 | 62.4641 | 12.2225 | 24.0539 | 35.8853
|  | 828 | 87.5593 | 74.4824 | 61.4055 | 12.4304 | 24.6681 | 36.9058
|  | 827 | 87.3488 | 73.8502 | 60.3516 | 12.6104 | 25.2466 | 37.8829
|  | 826 | 87.1636 | 73.2678 | 59.3719 | 12.8148 | 25.8219 | 38.829
|  | 825 | 86.947 | 72.6705 | 58.394 | 13.0408 | 26.3986 | 39.7564
|  | 824 | 86.7637 | 72.1254 | 57.4871 | 13.2223 | 26.9242 | 40.6261
|  | 823 | 86.6265 | 71.5985 | 56.5705 | 13.3598 | 27.4251 | 41.4905
|  | 822 | 86.3219 | 71.0055 | 55.689 | 13.5089 | 27.9158 | 42.3226
|  | 821 | 86.2223 | 70.5764 | 54.9304 | 13.8166 | 28.4273 | 43.0379
|  | 820 | 86.0167 | 70.0817 | 54.1468 | 13.9741 | 28.8653 | 43.7565
|  | 819 | 85.8391 | 69.6501 | 53.4612 | 14.0262 | 29.2292 | 44.4322
|  | 818 | 85.8221 | 69.3126 | 52.8031 | 14.1919 | 29.6145 | 45.0372
|  | 817 | 85.607 | 68.8792 | 52.1515 | 14.4681 | 30.0528 | 45.6375
|  | 816 | 85.4251 | 68.5021 | 51.5791 | 14.5217 | 30.3615 | 46.2014
|  | 815 | 85.2738 | 68.1709 | 51.068 | 14.6958 | 30.705 | 46.7141
|  | 814 | 85.1263 | 67.8433 | 50.5603 | 14.7437 | 30.9414 | 47.139
|  | 813 | 85.1313 | 67.6274 | 50.1235 | 14.9093 | 31.2296 | 47.55
|  | 812 | 84.9981 | 67.3671 | 49.7361 | 14.9246 | 31.4251 | 47.9257
|  | 811 | 84.9399 | 67.1554 | 49.371 | 15.0025 | 31.629 | 48.2555
|  | 810 | 84.8831 | 66.9719 | 49.0607 | 15.115 | 31.8327 | 48.5504
|  | 809 | 84.8046 | 66.8086 | 48.8127 | 15.1528 | 31.9704 | 48.7881
|  | 808 | 84.657 | 66.6286 | 48.6003 | 15.2298 | 32.1057 | 48.9817
|  | 807 | 84.8085 | 66.6272 | 48.4459 | 15.2831 | 32.2056 | 49.1281
|  | 806 | 84.6812 | 66.5023 | 48.3234 | 15.1591 | 32.1917 | 49.2243
|  | 805 | 84.672 | 66.4617 | 48.2513 | 15.2131 | 32.2537 | 49.2942
|  | 804 | 84.7205 | 66.4686 | 48.2167 | 15.0985 | 32.2086 | 49.3188
|  | 803 | 84.7857 | 66.512 | 48.2383 | 15.0888 | 32.1878 | 49.2867
|  | 802 | 84.8403 | 66.5745 | 48.3088 | 15.0938 | 32.1671 | 49.2405
|  | 801 | 84.9737 | 66.6922 | 48.4107 | 14.9689 | 32.0423 | 49.1157
|  | 800 | 85.1072 | 66.8471 | 48.587 | 14.9131 | 31.9509 | 48.9888
|  | 799 | 85.072 | 66.9174 | 48.7628 | 14.8292 | 31.8064 | 48.7836
|  | 798 | 85.3401 | 67.1909 | 49.0416 | 14.622 | 31.5681 | 48.5142
|  | 797 | 85.4757 | 67.4251 | 49.3744 | 14.5153 | 31.3673 | 48.2192
|  | 796 | 85.5987 | 67.6621 | 49.7254 | 14.3284 | 31.099 | 47.8697
|  | 795 | 85.7938 | 67.9588 | 50.1238 | 14.221 | 30.847 | 47.4731
|  | 794 | 85.9872 | 68.2897 | 50.5922 | 13.961 | 30.4898 | 47.0187
|  | 793 | 86.1107 | 68.5943 | 51.0778 | 13.7264 | 30.1352 | 46.5441
|  | 792 | 86.4112 | 69.0371 | 51.6631 | 13.5893 | 29.8002 | 46.0111
|  | 791 | 86.6034 | 69.4601 | 52.3169 | 13.3407 | 29.3632 | 45.3856
|  | 790 | 86.834 | 69.9091 | 52.9843 | 12.9831 | 28.8603 | 44.7375
|  | 789 | 87.2241 | 70.4612 | 53.6983 | 12.7392 | 28.3733 | 44.0075
|  | 788 | 87.4388 | 70.9639 | 54.489 | 12.4276 | 27.8336 | 43.2397
|  | 787 | 87.7549 | 71.5704 | 55.3859 | 12.1693 | 27.2796 | 42.3899
|  | 786 | 88.1275 | 72.2058 | 56.2842 | 11.8862 | 26.7184 | 41.5507
|  | 785 | 88.4037 | 72.8391 | 57.2745 | 11.5268 | 26.0459 | 40.565
|  | 784 | 88.7194 | 73.5439 | 58.3683 | 11.137 | 25.3256 | 39.5142
|  | 783 | 89.1686 | 74.2872 | 59.4058 | 10.796 | 24.652 | 38.5079
|  | 782 | 89.3882 | 74.9893 | 60.5903 | 10.43 | 23.9051 | 37.3801
|  | 781 | 89.8103 | 75.8153 | 61.8203 | 9.9723 | 23.084 | 36.1957
|  | 780 | 90.1855 | 76.6257 | 63.0659 | 9.7441 | 22.3725 | 35.0008
|  | 779 | 90.574 | 77.5145 | 64.455 | 9.4034 | 21.5389 | 33.6744
|  | 778 | 91.1018 | 78.4908 | 65.8797 | 8.9354 | 20.6117 | 32.288
|  | 777 | 91.3639 | 79.3281 | 67.2922 | 8.5476 | 19.726 | 30.9043
|  | 776 | 91.8199 | 80.2953 | 68.7707 | 8.1606 | 18.8235 | 29.4863
|  | 775 | 92.2092 | 81.2866 | 70.364 | 7.7944 | 17.8966 | 27.9987
|  | 774 | 92.6564 | 82.2863 | 71.9163 | 7.3985 | 16.9425 | 26.4865
|  | 773 | 92.9683 | 83.2807 | 73.5931 | 6.9123 | 15.8887 | 24.8652
|  | 772 | 93.4278 | 84.3733 | 75.3187 | 6.4522 | 14.8324 | 23.2125
|  | 771 | 93.8704 | 85.4348 | 76.9992 | 6.1539 | 13.8735 | 21.5932
|  | 770 | 94.1553 | 86.4076 | 78.6599 | 5.7084 | 12.8387 | 19.969
|  | 769 | 94.6298 | 87.4881 | 80.3464 | 5.3699 | 11.8749 | 18.3799
|  | 768 | 94.9069 | 88.4734 | 82.04 | 5.0296 | 10.8923 | 16.7551
|  | 767 | 95.2242 | 89.4378 | 83.6514 | 4.5973 | 9.9111 | 15.2248
|  | 766 | 95.6355 | 90.4963 | 85.3571 | 4.2391 | 8.9128 | 13.5864
|  | 765 | 95.8927 | 91.4559 | 87.0191 | 3.9796 | 7.9991 | 12.0186
|  | 764 | 96.2362 | 92.3534 | 88.4705 | 3.6593 | 7.1514 | 10.6436
|  | 763 | 96.5551 | 93.2471 | 89.939 | 3.2563 | 6.2527 | 9.2492
|  | 762 | 96.8086 | 94.0388 | 91.269 | 3.0523 | 5.5167 | 7.9811
|  | 761 | 97.0489 | 94.7594 | 92.4699 | 2.7297 | 4.797 | 6.8642
|  | 760 | 97.3019 | 95.4373 | 93.5728 | 2.4698 | 4.1296 | 5.7895
|  | 759 | 97.5658 | 96.0818 | 94.5978 | 2.2979 | 3.5749 | 4.8518
|  | 758 | 97.7224 | 96.5691 | 95.4158 | 2.0341 | 3.0755 | 4.117
|  | 757 | 97.9009 | 96.9755 | 96.0501 | 1.8267 | 2.6639 | 3.5011
|  | 756 | 98.1133 | 97.3468 | 96.5803 | 1.7085 | 2.3718 | 3.0352
|  | 755 | 98.225 | 97.5489 | 96.8727 | 1.5824 | 2.163 | 2.7437
|  | 754 | 98.3433 | 97.687 | 97.0308 | 1.3951 | 1.9961 | 2.597
|  | 753 | 98.4477 | 97.7284 | 97.0091 | 1.3657 | 2.0067 | 2.6478
|  | 752 | 98.5113 | 97.6847 | 96.8581 | 1.1802 | 2.0139 | 2.8476
|  | 751 | 98.636 | 97.5644 | 96.4929 | 1.1951 | 2.1974 | 3.1998
|  | 750 | 98.6855 | 97.3371 | 95.9887 | 1.1272 | 2.4259 | 3.7247
|  | 749 | 98.6489 | 96.9834 | 95.3179 | 1.085 | 2.7289 | 4.3727
|  | 748 | 98.7485 | 96.6353 | 94.5222 | 1.1078 | 3.1142 | 5.1206
|  | 747 | 98.7131 | 96.1445 | 93.5759 | 1.0433 | 3.5301 | 6.0169
|  | 746 | 98.5527 | 95.527 | 92.5014 | 1.1407 | 4.1025 | 7.0644
|  | 745 | 98.6436 | 95.0328 | 91.422 | 1.1768 | 4.6311 | 8.0853
|  | 744 | 98.5544 | 94.3901 | 90.2259 | 1.2107 | 5.2355 | 9.2604
|  | 743 | 98.327 | 93.6523 | 88.9775 | 1.4201 | 5.9641 | 10.5081
|  | 742 | 98.3545 | 93.0101 | 87.6656 | 1.4235 | 6.5817 | 11.7399
|  | 741 | 98.1935 | 92.2244 | 86.2553 | 1.4754 | 7.2728 | 13.0703
|  | 740 | 98.0563 | 91.4606 | 84.865 | 1.6568 | 8.0356 | 14.4144
|  | 739 | 97.8161 | 90.6833 | 83.5504 | 1.8015 | 8.7502 | 15.6989
|  | 738 | 97.7865 | 89.9764 | 82.1663 | 1.9412 | 9.4565 | 16.9717
|  | 737 | 97.6278 | 89.2231 | 80.8185 | 2.0409 | 10.1606 | 18.2804
|  | 736 | 97.433 | 88.4995 | 79.5661 | 2.1091 | 10.7789 | 19.4487
|  | 735 | 97.3952 | 87.8304 | 78.2657 | 2.3066 | 11.5129 | 20.7192
|  | 734 | 97.2248 | 87.1102 | 76.9957 | 2.5451 | 12.2327 | 21.9204
|  | 733 | 96.9486 | 86.4042 | 75.8598 | 2.7279 | 12.8619 | 22.9959
|  | 732 | 96.8363 | 85.8075 | 74.7787 | 2.8084 | 13.4259 | 24.0434
|  | 731 | 96.7266 | 85.2387 | 73.7509 | 2.8938 | 13.9502 | 25.0066
|  | 730 | 96.5598 | 84.684 | 72.8082 | 3.0832 | 14.5091 | 25.9351
|  | 729 | 96.4403 | 84.1869 | 71.9336 | 3.1241 | 14.9284 | 26.7326
|  | 728 | 96.3518 | 83.7093 | 71.0668 | 3.258 | 15.394 | 27.53
|  | 727 | 96.22 | 83.2611 | 70.3022 | 3.4177 | 15.8378 | 28.2579
|  | 726 | 96.1246 | 82.9075 | 69.6904 | 3.4273 | 16.134 | 28.8406
|  | 725 | 96.0882 | 82.6043 | 69.1204 | 3.5703 | 16.4706 | 29.371
|  | 724 | 96.0129 | 82.3191 | 68.6253 | 3.745 | 16.7766 | 29.8083
|  | 723 | 95.8201 | 82.037 | 68.2539 | 3.8259 | 16.9993 | 30.1726
|  | 722 | 95.8128 | 81.8812 | 67.9495 | 3.8493 | 17.151 | 30.4527
|  | 721 | 95.6699 | 81.6953 | 67.7208 | 3.7579 | 17.1954 | 30.6328
|  | 720 | 95.5307 | 81.5708 | 67.6109 | 3.7946 | 17.2753 | 30.7559
|  | 719 | 95.7078 | 81.5925 | 67.4773 | 3.7985 | 17.2232 | 30.6479
|  | 718 | 95.7115 | 81.6572 | 67.603 | 3.7902 | 17.1689 | 30.5475
|  | 717 | 95.7394 | 81.7526 | 67.7658 | 3.7498 | 17.0921 | 30.4344
|  | 716 | 95.7656 | 81.8657 | 67.9657 | 3.7042 | 16.9337 | 30.1633
|  | 715 | 95.8053 | 82.059 | 68.3126 | 3.637 | 16.7249 | 29.8128
|  | 714 | 95.8923 | 82.3143 | 68.7363 | 3.5523 | 16.4405 | 29.3286
|  | 713 | 95.9588 | 82.6138 | 69.2688 | 3.4505 | 16.1406 | 28.8306
|  | 712 | 96.044 | 82.9451 | 69.8463 | 3.3412 | 15.7714 | 28.2017
|  | 711 | 96.1417 | 83.3854 | 70.6291 | 3.2164 | 15.3677 | 27.519
|  | 710 | 96.2695 | 83.8234 | 71.3773 | 3.077 | 14.8682 | 26.6594
|  | 709 | 96.3861 | 84.3377 | 72.2893 | 2.935 | 14.3561 | 25.7771
|  | 708 | 96.5257 | 84.951 | 73.3762 | 2.7617 | 13.7367 | 24.7117
|  | 707 | 96.6627 | 85.5115 | 74.3603 | 2.6067 | 13.1586 | 23.7105
|  | 706 | 96.847 | 86.1856 | 75.5243 | 2.4161 | 12.4584 | 22.5006
|  | 705 | 96.9907 | 86.8435 | 76.6963 | 2.2272 | 11.7527 | 21.2783
|  | 704 | 97.1772 | 87.6067 | 78.0361 | 2.0353 | 11.0087 | 19.9821
|  | 703 | 97.3155 | 88.3908 | 79.466 | 1.8563 | 10.2288 | 18.6013
|  | 702 | 97.4902 | 89.1523 | 80.8144 | 1.6493 | 9.4144 | 17.1796
|  | 701 | 97.6572 | 89.9895 | 82.3218 | 1.457 | 8.5779 | 15.6988
|  | 700 | 97.8155 | 90.8198 | 83.8242 | 1.2676 | 7.7252 | 14.1827
|  | 699 | 97.9612 | 91.643 | 85.3247 | 1.1032 | 6.9447 | 12.7863
|  | 698 | 98.0976 | 92.4797 | 86.8617 | 0.93598 | 6.0868 | 11.2376
|  | 697 | 98.2379 | 93.2581 | 88.2783 | 0.77111 | 5.3 | 9.829
|  | 696 | 98.3454 | 94.0105 | 89.6757 | 0.6424 | 4.5588 | 8.4752
|  | 695 | 98.4501 | 94.7342 | 91.0183 | 0.52041 | 3.8405 | 7.1607
|  | 694 | 98.5114 | 95.3787 | 92.246 | 0.39654 | 3.1001 | 5.8036
|  | 693 | 98.5534 | 95.9778 | 93.4023 | 0.32145 | 2.5133 | 4.7051
|  | 692 | 98.5964 | 96.4929 | 94.3895 | 0.25627 | 1.9691 | 3.682
|  | 691 | 98.5944 | 96.913 | 95.2315 | 0.22168 | 1.5537 | 2.8857
|  | 690 | 98.5648 | 97.1668 | 95.7688 | 0.21193 | 1.2314 | 2.2509
|  | 689 | 98.5121 | 97.3617 | 96.2113 | 0.23036 | 1.0331 | 1.8359
|  | 688 | 98.4193 | 97.4004 | 96.3816 | 0.27778 | 0.94308 | 1.6084
|  | 687 | 98.3095 | 97.2936 | 96.2778 | 0.36754 | 1.0487 | 1.7298
|  | 686 | 98.1664 | 96.9947 | 95.8231 | 0.48258 | 1.2826 | 2.0826
|  | 685 | 97.9741 | 96.6594 | 95.3446 | 0.62007 | 1.5679 | 2.5157
|  | 684 | 97.7417 | 96.1294 | 94.5172 | 0.79481 | 2.0753 | 3.3559
|  | 683 | 97.4869 | 95.475 | 93.4632 | 1.0029 | 2.6847 | 4.3664
|  | 682 | 97.2106 | 94.6668 | 92.1229 | 1.249 | 3.4154 | 5.5818
|  | 681 | 96.8789 | 93.7629 | 90.6469 | 1.5255 | 4.2766 | 7.0276
|  | 680 | 96.5151 | 92.7153 | 88.9156 | 1.8189 | 5.2181 | 8.6174
|  | 679 | 96.1719 | 91.6278 | 87.0838 | 2.1539 | 6.2996 | 10.4453
|  | 678 | 95.7727 | 90.4792 | 85.1856 | 2.5029 | 7.3896 | 12.2763
|  | 677 | 95.3151 | 89.2122 | 83.1094 | 2.8999 | 8.629 | 14.3581
|  | 676 | 94.8718 | 87.8959 | 80.92 | 3.2843 | 9.8287 | 16.3732
|  | 675 | 94.4219 | 86.6143 | 78.8067 | 3.7089 | 11.0895 | 18.4702
|  | 674 | 93.9278 | 85.2878 | 76.6477 | 4.1409 | 12.3625 | 20.5842
|  | 673 | 93.4355 | 83.9316 | 74.4276 | 4.5889 | 13.6126 | 22.6363
|  | 672 | 92.9213 | 82.6397 | 72.3581 | 5.054 | 14.8707 | 24.6874
|  | 671 | 92.4093 | 81.3443 | 70.2792 | 5.5188 | 16.1227 | 26.7266
|  | 670 | 91.8758 | 80.0609 | 68.2459 | 5.9845 | 17.2685 | 28.5525
|  | 669 | 91.3614 | 78.814 | 66.2665 | 6.4544 | 18.4759 | 30.4975
|  | 668 | 90.8373 | 77.6645 | 64.4918 | 6.9151 | 19.5925 | 32.2699
|  | 667 | 90.3483 | 76.5427 | 62.7371 | 7.3804 | 20.6387 | 33.897
|  | 666 | 89.822 | 75.493 | 61.1639 | 7.8267 | 21.6561 | 35.4855
|  | 665 | 89.3391 | 74.4773 | 59.6155 | 8.2489 | 22.5811 | 36.9132
|  | 664 | 88.8398 | 73.5165 | 58.1932 | 8.6808 | 23.4386 | 38.1964
|  | 663 | 88.3887 | 72.6617 | 56.9347 | 9.0751 | 24.2421 | 39.4091
|  | 662 | 87.9579 | 71.8599 | 55.7619 | 9.4565 | 24.9717 | 40.4869
|  | 661 | 87.5356 | 71.1184 | 54.7012 | 9.8044 | 25.6359 | 41.4673
|  | 660 | 87.1233 | 70.5113 | 53.8994 | 10.1313 | 26.2582 | 42.3851
|  | 659 | 86.7622 | 69.9131 | 53.0641 | 10.432 | 26.7462 | 43.0604
|  | 658 | 86.4283 | 69.416 | 52.4037 | 10.6945 | 27.182 | 43.6695
|  | 657 | 86.1036 | 68.9495 | 51.7953 | 10.928 | 27.5052 | 44.0824
|  | 656 | 85.8398 | 68.622 | 51.4041 | 11.1278 | 27.7935 | 44.4593
|  | 655 | 85.5793 | 68.3096 | 51.04 | 11.2845 | 27.9933 | 44.7022
|  | 654 | 85.3558 | 68.1142 | 50.8725 | 11.4244 | 28.1095 | 44.7946
|  | 653 | 85.183 | 68.0233 | 50.8636 | 11.5216 | 28.1704 | 44.8192
|  | 652 | 85.0372 | 67.9503 | 50.8635 | 11.5741 | 28.1027 | 44.6312
|  | 651 | 84.9171 | 67.984 | 51.051 | 11.6026 | 27.976 | 44.3493
|  | 650 | 84.8405 | 68.0565 | 51.2725 | 11.5855 | 27.7827 | 43.9799
|  | 649 | 84.7659 | 68.2436 | 51.7214 | 11.5428 | 27.4773 | 43.4117
|  | 648 | 84.7329 | 68.4875 | 52.2422 | 11.4654 | 27.1095 | 42.7536
|  | 647 | 84.7371 | 68.7962 | 52.8554 | 11.3528 | 26.6648 | 41.9767
|  | 646 | 84.757 | 69.2218 | 53.6867 | 11.2213 | 26.1353 | 41.0494
|  | 645 | 84.7905 | 69.6807 | 54.5709 | 11.0559 | 25.5495 | 40.0431
|  | 644 | 84.8442 | 70.2143 | 55.5843 | 10.8691 | 24.8406 | 38.812
|  | 643 | 84.9311 | 70.8173 | 56.7034 | 10.6665 | 24.078 | 37.4894
|  | 642 | 85.01 | 71.4818 | 57.9536 | 10.4459 | 23.2035 | 35.9611
|  | 641 | 85.1141 | 72.191 | 59.268 | 10.2229 | 22.3732 | 34.5236
|  | 640 | 85.1839 | 72.952 | 60.7202 | 9.9918 | 21.3969 | 32.802
|  | 639 | 85.2881 | 73.7355 | 62.1828 | 9.7651 | 20.3912 | 31.0173
|  | 638 | 85.3692 | 74.5911 | 63.813 | 9.544 | 19.3836 | 29.2232
|  | 637 | 85.3968 | 75.3737 | 65.3506 | 9.3368 | 18.3617 | 27.3865
|  | 636 | 85.4479 | 76.1929 | 66.9379 | 9.1466 | 17.3097 | 25.4727
|  | 635 | 85.4579 | 76.9772 | 68.4966 | 8.991 | 16.3398 | 23.6886
|  | 634 | 85.4448 | 77.6484 | 69.8521 | 8.855 | 15.3874 | 21.9197
|  | 633 | 85.369 | 78.2918 | 71.2147 | 8.7669 | 14.5174 | 20.268
|  | 632 | 85.269 | 78.826 | 72.3829 | 8.7308 | 13.7864 | 18.8419
|  | 631 | 85.0996 | 79.2121 | 73.3246 | 8.7314 | 13.1802 | 17.629
|  | 630 | 84.8796 | 79.4424 | 74.005 | 8.8035 | 12.7604 | 16.7173
|  | 629 | 84.5697 | 79.4571 | 74.3446 | 8.9312 | 12.512 | 16.0928
|  | 628 | 84.2375 | 79.3039 | 74.3702 | 9.1188 | 12.4724 | 15.826
|  | 627 | 83.8177 | 78.9218 | 74.0259 | 9.3871 | 12.6674 | 15.9477
|  | 626 | 83.3381 | 78.349 | 73.36 | 9.7088 | 13.059 | 16.4092
|  | 625 | 82.782 | 77.5376 | 72.2932 | 10.1244 | 13.7489 | 17.3733
|  | 624 | 82.1793 | 76.5469 | 70.9144 | 10.5943 | 14.6597 | 18.7252
|  | 623 | 81.4575 | 75.3338 | 69.2102 | 11.1492 | 15.7571 | 20.3651
|  | 622 | 80.704 | 73.9533 | 67.2026 | 11.7639 | 17.1136 | 22.4633
|  | 621 | 79.9013 | 72.4111 | 64.9209 | 12.4376 | 18.5606 | 24.6836
|  | 620 | 79.0156 | 70.6744 | 62.3332 | 13.1889 | 20.2363 | 27.2836
|  | 619 | 78.0858 | 68.9321 | 59.7786 | 13.9868 | 21.9528 | 29.9189
|  | 618 | 77.1308 | 67.1208 | 57.1108 | 14.8198 | 23.7447 | 32.6696
|  | 617 | 76.1015 | 65.2194 | 54.3374 | 15.711 | 25.6293 | 35.5477
|  | 616 | 75.0701 | 63.4086 | 51.7471 | 16.6404 | 27.5204 | 38.4004
|  | 615 | 74.009 | 61.5269 | 49.0448 | 17.5805 | 29.3593 | 41.1381
|  | 614 | 72.9239 | 59.7448 | 46.5656 | 18.5479 | 31.1913 | 43.8346
|  | 613 | 71.8609 | 58.0333 | 44.2057 | 19.5067 | 32.912 | 46.3173
|  | 612 | 70.7508 | 56.2843 | 41.8179 | 20.5066 | 34.6437 | 48.7809
|  | 611 | 69.6848 | 54.7098 | 39.7349 | 21.4723 | 36.2469 | 51.0216
|  | 610 | 68.6054 | 53.1808 | 37.7562 | 22.4334 | 37.7934 | 53.1535
|  | 609 | 67.5602 | 51.747 | 35.9337 | 23.3725 | 39.1859 | 54.9993
|  | 608 | 66.5363 | 50.4298 | 34.3232 | 24.287 | 40.5425 | 56.7981
|  | 607 | 65.5241 | 49.136 | 32.748 | 25.1713 | 41.7749 | 58.3784
|  | 606 | 64.553 | 47.9867 | 31.4204 | 26.013 | 42.9086 | 59.8042
|  | 605 | 63.6467 | 46.9294 | 30.2121 | 26.8101 | 43.9365 | 61.0628
|  | 604 | 62.7457 | 45.9198 | 29.0939 | 27.5742 | 44.8861 | 62.198
|  | 603 | 61.9003 | 44.999 | 28.0977 | 28.2786 | 45.7116 | 63.1446
|  | 602 | 61.1222 | 44.2133 | 27.3043 | 28.9182 | 46.4555 | 63.9929
|  | 601 | 60.3882 | 43.4977 | 26.6073 | 29.5129 | 47.1037 | 64.6946
|  | 600 | 59.6929 | 42.8289 | 25.965 | 30.0225 | 47.6489 | 65.2753
|  | 599 | 59.0451 | 42.2325 | 25.4199 | 30.482 | 48.0795 | 65.677
|  | 598 | 58.4729 | 41.7307 | 24.9885 | 30.8496 | 48.3941 | 65.9386
|  | 597 | 57.968 | 41.3649 | 24.7618 | 31.1729 | 48.669 | 66.1651
|  | 596 | 57.4896 | 41.0312 | 24.5729 | 31.4018 | 48.8011 | 66.2003
|  | 595 | 57.1075 | 40.7483 | 24.3891 | 31.5614 | 48.8563 | 66.1512
|  | 594 | 56.7648 | 40.5576 | 24.3505 | 31.6676 | 48.7902 | 65.9128
|  | 593 | 56.4549 | 40.4408 | 24.4267 | 31.6621 | 48.6231 | 65.584
|  | 592 | 56.2345 | 40.4368 | 24.639 | 31.5999 | 48.3501 | 65.1004
|  | 591 | 56.0588 | 40.483 | 24.9072 | 31.4806 | 47.98 | 64.4794
|  | 590 | 55.9316 | 40.5864 | 25.2412 | 31.2829 | 47.5057 | 63.7285
|  | 589 | 55.8551 | 40.7403 | 25.6255 | 31.0131 | 46.9209 | 62.8287
|  | 588 | 55.8228 | 41.0356 | 26.2484 | 30.6959 | 46.232 | 61.768
|  | 587 | 55.8118 | 41.3695 | 26.9272 | 30.3154 | 45.4271 | 60.5388
|  | 586 | 55.8463 | 41.7575 | 27.6686 | 29.877 | 44.5031 | 59.1292
|  | 585 | 55.8977 | 42.2391 | 28.5806 | 29.3931 | 43.501 | 57.6089
|  | 584 | 55.9894 | 42.7574 | 29.5253 | 28.8977 | 42.386 | 55.8742
|  | 583 | 56.0387 | 43.3069 | 30.575 | 28.3361 | 41.1309 | 53.9258
|  | 582 | 56.1592 | 43.9438 | 31.7284 | 27.7838 | 39.858 | 51.9322
|  | 581 | 56.2473 | 44.6018 | 32.9563 | 27.2183 | 38.4725 | 49.7267
|  | 580 | 56.2953 | 45.2192 | 34.1431 | 26.6281 | 37.0307 | 47.4332
|  | 579 | 56.3677 | 45.9041 | 35.4405 | 26.111 | 35.6098 | 45.1086
|  | 578 | 56.3595 | 46.5181 | 36.6768 | 25.5769 | 34.1447 | 42.7125
|  | 577 | 56.3221 | 47.0645 | 37.8069 | 25.1148 | 32.7869 | 40.4591
|  | 576 | 56.2587 | 47.5745 | 38.8902 | 24.7087 | 31.508 | 38.3073
|  | 575 | 56.1278 | 47.9765 | 39.8252 | 24.3724 | 30.3734 | 36.3744
|  | 574 | 55.8936 | 48.1784 | 40.4631 | 24.1049 | 29.3803 | 34.6557
|  | 573 | 55.6248 | 48.2624 | 40.9 | 23.9368 | 28.6531 | 33.3694
|  | 572 | 55.2642 | 48.1742 | 41.0842 | 23.8562 | 28.1365 | 32.4168
|  | 571 | 54.8366 | 47.8788 | 40.9211 | 23.8807 | 27.9417 | 32.0026
|  | 570 | 54.3399 | 47.4299 | 40.5199 | 23.9921 | 28.0042 | 32.0163
|  | 569 | 53.7323 | 46.7324 | 39.7324 | 24.2133 | 28.3777 | 32.5421
|  | 568 | 53.0662 | 45.8941 | 38.7221 | 24.5829 | 29.0999 | 33.617
|  | 567 | 52.3171 | 44.8877 | 37.4584 | 25.0078 | 30.0488 | 35.0898
|  | 566 | 51.5409 | 43.7885 | 36.0361 | 25.5694 | 31.264 | 36.9586
|  | 565 | 50.6609 | 42.4932 | 34.3255 | 26.2099 | 32.6413 | 39.0727
|  | 564 | 49.7773 | 41.2292 | 32.6812 | 26.8936 | 34.1588 | 41.424
|  | 563 | 48.8252 | 39.8202 | 30.8152 | 27.6191 | 35.7692 | 43.9194
|  | 562 | 47.857 | 38.4563 | 29.0556 | 28.4437 | 37.4742 | 46.5047
|  | 561 | 46.8831 | 37.1111 | 27.3392 | 29.2863 | 39.1875 | 49.0887
|  | 560 | 45.8919 | 35.7425 | 25.5931 | 30.1218 | 40.8154 | 51.5091
|  | 559 | 44.9152 | 34.4818 | 24.0484 | 31.0032 | 42.4313 | 53.8593
|  | 558 | 43.9287 | 33.2526 | 22.5765 | 31.8754 | 43.9634 | 56.0514
|  | 557 | 42.9829 | 32.1122 | 21.2416 | 32.7182 | 45.4061 | 58.0941
|  | 556 | 42.0668 | 31.0346 | 20.0023 | 33.5657 | 46.7383 | 59.9109
|  | 555 | 41.1392 | 30.0146 | 18.8901 | 34.3272 | 47.9416 | 61.556
|  | 554 | 40.3103 | 29.1354 | 17.9606 | 35.0348 | 49.0029 | 62.971
|  | 553 | 39.4922 | 28.273 | 17.0537 | 35.6877 | 49.9342 | 64.1807
|  | 552 | 38.7099 | 27.533 | 16.3562 | 36.3017 | 50.7741 | 65.2466
|  | 551 | 38.0123 | 26.8653 | 15.7183 | 36.7644 | 51.434 | 66.1036
|  | 550 | 37.3816 | 26.2739 | 15.1662 | 37.209 | 51.9898 | 66.7706
|  | 549 | 36.7718 | 25.7367 | 14.7016 | 37.5111 | 52.4189 | 67.3266
|  | 548 | 36.2294 | 25.2649 | 14.3004 | 37.7388 | 52.6881 | 67.6374
|  | 547 | 35.7482 | 24.8807 | 14.0132 | 37.8687 | 52.8288 | 67.789
|  | 546 | 35.3295 | 24.5935 | 13.8574 | 37.9144 | 52.8817 | 67.8491
|  | 545 | 34.9555 | 24.3069 | 13.6583 | 37.8073 | 52.748 | 67.6887
|  | 544 | 34.6626 | 24.1687 | 13.6747 | 37.6459 | 52.5178 | 67.3896
|  | 543 | 34.4122 | 24.048 | 13.6838 | 37.3251 | 52.1335 | 66.9418
|  | 542 | 34.1732 | 23.9515 | 13.7299 | 36.9546 | 51.5969 | 66.2392
|  | 541 | 34.0683 | 23.9894 | 13.9105 | 36.4347 | 50.8997 | 65.3648
|  | 540 | 33.9222 | 23.9764 | 14.0307 | 35.8217 | 50.0877 | 64.3536
|  | 539 | 33.888 | 24.1554 | 14.4229 | 35.1436 | 49.0917 | 63.0397
|  | 538 | 33.8422 | 24.3213 | 14.8003 | 34.366 | 48.0084 | 61.6508
|  | 537 | 33.8632 | 24.5566 | 15.25 | 33.4665 | 46.6741 | 59.8817
|  | 536 | 33.8638 | 24.79 | 15.7161 | 32.5153 | 45.2044 | 57.8935
|  | 535 | 33.916 | 25.1391 | 16.3623 | 31.5132 | 43.6292 | 55.7451
|  | 534 | 33.9654 | 25.4545 | 16.9435 | 30.4135 | 41.8161 | 53.2187
|  | 533 | 34.03 | 25.8841 | 17.7382 | 29.3241 | 39.9289 | 50.5336
|  | 532 | 34.0716 | 26.3163 | 18.5609 | 28.2143 | 37.9275 | 47.6408
|  | 531 | 34.1198 | 26.7247 | 19.3296 | 27.0591 | 35.7725 | 44.486
|  | 530 | 34.1326 | 27.1536 | 20.1746 | 25.9681 | 33.6249 | 41.2817
|  | 529 | 34.1381 | 27.5624 | 20.9868 | 24.8987 | 31.4471 | 37.9955
|  | 528 | 34.076 | 27.9262 | 21.7765 | 23.8867 | 29.3 | 34.7134
|  | 527 | 33.9857 | 28.2453 | 22.505 | 22.945 | 27.2909 | 31.6368
|  | 526 | 33.8345 | 28.4587 | 23.0829 | 22.1127 | 25.4516 | 28.7905
|  | 525 | 33.6556 | 28.5876 | 23.5196 | 21.4101 | 23.8479 | 26.2857
|  | 524 | 33.3534 | 28.55 | 23.7466 | 20.7591 | 22.4674 | 24.1757
|  | 523 | 33.0578 | 28.4365 | 23.8151 | 20.2844 | 21.5298 | 22.7752
|  | 522 | 32.6899 | 28.1891 | 23.6882 | 19.9641 | 20.9203 | 21.8765
|  | 521 | 32.2308 | 27.8026 | 23.3743 | 19.7731 | 20.7264 | 21.6796
|  | 520 | 31.752 | 27.2895 | 22.827 | 19.706 | 20.8862 | 22.0663
|  | 519 | 31.2028 | 26.6401 | 22.0773 | 19.7715 | 21.4256 | 23.0797
|  | 518 | 30.5847 | 25.9143 | 21.2439 | 19.9526 | 22.278 | 24.6035
|  | 517 | 29.9938 | 25.177 | 20.3602 | 20.2682 | 23.4606 | 26.6531
|  | 516 | 29.3407 | 24.3614 | 19.3821 | 20.6945 | 24.8224 | 28.9503
|  | 515 | 28.683 | 23.5151 | 18.3471 | 21.1413 | 26.3094 | 31.4775
|  | 514 | 27.9838 | 22.6287 | 17.2736 | 21.674 | 27.8628 | 34.0515
|  | 513 | 27.2889 | 21.7616 | 16.2342 | 22.2642 | 29.5119 | 36.7596
|  | 512 | 26.638 | 20.9699 | 15.3019 | 22.8298 | 31.0502 | 39.2705
|  | 511 | 25.9481 | 20.1695 | 14.3908 | 23.431 | 32.5232 | 41.6153
|  | 510 | 25.2802 | 19.3926 | 13.505 | 23.9722 | 33.888 | 43.8039
|  | 509 | 24.6452 | 18.7297 | 12.8143 | 24.5113 | 35.1513 | 45.7913
|  | 508 | 24.0596 | 18.0764 | 12.0932 | 24.9795 | 36.2302 | 47.4809
|  | 507 | 23.4428 | 17.483 | 11.5232 | 25.4158 | 37.171 | 48.9262
|  | 506 | 22.9323 | 16.9787 | 11.025 | 25.765 | 37.9643 | 50.1636
|  | 505 | 22.4067 | 16.4892 | 10.5717 | 25.9813 | 38.5027 | 51.024
|  | 504 | 21.9097 | 16.0551 | 10.2005 | 26.1218 | 38.8804 | 51.6389
|  | 503 | 21.4583 | 15.6922 | 9.9261 | 26.1639 | 39.1034 | 52.0428
|  | 502 | 21.0517 | 15.3449 | 9.6382 | 26.1055 | 39.1368 | 52.1681
|  | 501 | 20.6881 | 15.0755 | 9.4629 | 25.9675 | 39.0325 | 52.0975
|  | 500 | 20.3293 | 14.862 | 9.3946 | 25.6544 | 38.676 | 51.6977
|  | 499 | 19.9873 | 14.6293 | 9.2714 | 25.2217 | 38.155 | 51.0883
|  | 498 | 19.7125 | 14.4609 | 9.2092 | 24.7249 | 37.4664 | 50.2079
|  | 497 | 19.4477 | 14.3379 | 9.2282 | 24.0742 | 36.5214 | 48.9686
|  | 496 | 19.2157 | 14.2556 | 9.2956 | 23.3745 | 35.5113 | 47.6482
|  | 495 | 18.9654 | 14.138 | 9.3107 | 22.5515 | 34.2463 | 45.941
|  | 494 | 18.7389 | 14.0736 | 9.4083 | 21.6168 | 32.7822 | 43.9476
|  | 493 | 18.5501 | 14.0728 | 9.5954 | 20.6529 | 31.2051 | 41.7573
|  | 492 | 18.3685 | 14.0906 | 9.8126 | 19.5798 | 29.3567 | 39.1335
|  | 491 | 18.1931 | 14.124 | 10.0548 | 18.5291 | 27.4864 | 36.4436
|  | 490 | 18.0117 | 14.1321 | 10.2525 | 17.4202 | 25.4508 | 33.4815
|  | 489 | 17.8142 | 14.1301 | 10.446 | 16.2448 | 23.2659 | 30.2871
|  | 488 | 17.6442 | 14.1776 | 10.7111 | 15.159 | 21.1463 | 27.1336
|  | 487 | 17.414 | 14.1691 | 10.9242 | 14.0584 | 18.8801 | 23.7019
|  | 486 | 17.2126 | 14.1924 | 11.1722 | 13.0163 | 16.7462 | 20.476
|  | 485 | 16.9514 | 14.0989 | 11.2463 | 12.0563 | 14.6702 | 17.2842
|  | 484 | 16.6977 | 14.0555 | 11.4132 | 11.2183 | 12.7958 | 14.3733
|  | 483 | 16.4152 | 13.8999 | 11.3845 | 10.4531 | 11.1402 | 11.8272
|  | 482 | 16.108 | 13.7307 | 11.3533 | 9.8259 | 9.7577 | 9.6896
|  | 481 | 15.8065 | 13.5787 | 11.3509 | 9.3201 | 8.6621 | 8.0042
|  | 480 | 15.4628 | 13.3207 | 11.1785 | 8.951 | 7.9633 | 6.9757
|  | 479 | 15.0955 | 13.0176 | 10.9396 | 8.7594 | 7.6054 | 6.4514
|  | 478 | 14.7217 | 12.6764 | 10.6311 | 8.7096 | 7.6776 | 6.6456
|  | 477 | 14.3024 | 12.3063 | 10.3102 | 8.822 | 8.1206 | 7.4193
|  | 476 | 13.9125 | 11.886 | 9.8595 | 9.0617 | 8.8806 | 8.6996
|  | 475 | 13.4676 | 11.4785 | 9.4893 | 9.3993 | 9.9429 | 10.4866
|  | 474 | 13.0415 | 10.9808 | 8.92 | 9.8771 | 11.2438 | 12.6105
|  | 473 | 12.6229 | 10.4802 | 8.3374 | 10.4561 | 12.7139 | 14.9717
|  | 472 | 12.1953 | 10.0733 | 7.9513 | 11.1169 | 14.369 | 17.6212
|  | 471 | 11.7494 | 9.6218 | 7.4943 | 11.8389 | 16.0909 | 20.3429
|  | 470 | 11.3494 | 9.2097 | 7.07 | 12.6021 | 17.8489 | 23.0958
|  | 469 | 10.9518 | 8.7842 | 6.6166 | 13.3778 | 19.4923 | 25.6069
|  | 468 | 10.5184 | 8.2623 | 6.0061 | 14.0898 | 21.0857 | 28.0817
|  | 467 | 10.1125 | 7.8892 | 5.6659 | 14.8415 | 22.5627 | 30.2839
|  | 466 | 9.7834 | 7.6348 | 5.4863 | 15.5767 | 24.036 | 32.4952
|  | 465 | 9.4269 | 7.3082 | 5.1896 | 16.196 | 25.1983 | 34.2006
|  | 464 | 9.1082 | 6.97 | 4.8317 | 16.7456 | 26.2389 | 35.7321
|  | 463 | 8.7817 | 6.7247 | 4.6677 | 17.2286 | 27.0881 | 36.9475
|  | 462 | 8.5009 | 6.5111 | 4.5213 | 17.5803 | 27.6657 | 37.7511
|  | 461 | 8.1792 | 6.18 | 4.1807 | 17.8201 | 28.1422 | 38.4642
|  | 460 | 7.978 | 6.0296 | 4.0812 | 17.9544 | 28.3603 | 38.7663
|  | 459 | 7.6977 | 5.8386 | 3.9795 | 17.9483 | 28.2612 | 38.574
|  | 458 | 7.4655 | 5.6132 | 3.7609 | 17.7749 | 28.0705 | 38.3661
|  | 457 | 7.2439 | 5.4707 | 3.6975 | 17.5249 | 27.5694 | 37.6139
|  | 456 | 7.0741 | 5.3384 | 3.6027 | 17.1634 | 26.9528 | 36.7422
|  | 455 | 6.879 | 5.287 | 3.695 | 16.6803 | 26.0327 | 35.3852
|  | 454 | 6.7336 | 5.2039 | 3.6744 | 16.0887 | 24.9324 | 33.7762
|  | 453 | 6.5785 | 5.0926 | 3.6066 | 15.3626 | 23.5469 | 31.7311
|  | 452 | 6.4385 | 5.1116 | 3.7847 | 14.5811 | 22.1016 | 29.6222
|  | 451 | 6.3082 | 4.9525 | 3.5969 | 13.7634 | 20.4041 | 27.0447
|  | 450 | 6.1284 | 4.9232 | 3.718 | 12.8846 | 18.5543 | 24.224
|  | 449 | 5.9656 | 4.7767 | 3.5878 | 11.9093 | 16.5234 | 21.1375
|  | 448 | 5.8407 | 4.7559 | 3.671 | 11.0899 | 14.6622 | 18.2343
|  | 447 | 5.659 | 4.6333 | 3.6076 | 10.2161 | 12.7533 | 15.2905
|  | 446 | 5.5205 | 4.6045 | 3.6885 | 9.4999 | 11.0445 | 12.5892
|  | 445 | 5.3598 | 4.4756 | 3.5914 | 8.929 | 9.4784 | 10.0278
|  | 444 | 5.2292 | 4.4403 | 3.6514 | 8.4118 | 8.2634 | 8.1149
|  | 443 | 5.0623 | 4.3393 | 3.6163 | 8.1237 | 7.3374 | 6.5511
|  | 442 | 4.8865 | 4.1819 | 3.4773 | 7.9288 | 6.8714 | 5.8139
|  | 441 | 4.7073 | 4.021 | 3.3348 | 8.02 | 6.9268 | 5.8335
|  | 440 | 4.5898 | 3.9692 | 3.3486 | 8.3112 | 7.4718 | 6.6325
|  | 439 | 4.4211 | 3.7235 | 3.0258 | 8.7027 | 8.2686 | 7.8345
|  | 438 | 4.2209 | 3.5721 | 2.9233 | 9.3688 | 9.7344 | 10.1
|  | 437 | 4.0306 | 3.3231 | 2.6157 | 10.1262 | 11.3499 | 12.5737
|  | 436 | 3.8551 | 3.1994 | 2.5437 | 11.0768 | 13.4133 | 15.7497
|  | 435 | 3.6975 | 2.9939 | 2.2904 | 12.052 | 15.4736 | 18.8952
|  | 434 | 3.4639 | 2.7178 | 1.9718 | 13.0507 | 17.6646 | 22.2785
|  | 433 | 3.3344 | 2.6712 | 2.008 | 14.1755 | 19.898 | 25.6205
|  | 432 | 3.193 | 2.5208 | 1.8485 | 15.2813 | 21.9803 | 28.6792
|  | 431 | 3.1193 | 2.5066 | 1.894 | 16.3263 | 23.9827 | 31.6391
|  | 430 | 2.8994 | 2.2599 | 1.6204 | 17.1887 | 25.5764 | 33.964
|  | 429 | 2.8055 | 2.1193 | 1.433 | 18.0624 | 27.1419 | 36.2214
|  | 428 | 2.6553 | 2.0273 | 1.3993 | 18.7207 | 28.1478 | 37.575
|  | 427 | 2.5265 | 1.9239 | 1.3212 | 19.2848 | 29.1104 | 38.936
|  | 426 | 2.417 | 1.8419 | 1.2669 | 19.5668 | 29.5292 | 39.4916
|  | 425 | 2.3319 | 1.8067 | 1.2815 | 19.6479 | 29.6579 | 39.6679
|  | 424 | 2.2629 | 1.7919 | 1.3209 | 19.5513 | 29.551 | 39.5506
|  | 423 | 2.1929 | 1.6898 | 1.1867 | 19.2562 | 28.956 | 38.6557
|  | 422 | 2.0664 | 1.6369 | 1.2074 | 18.6855 | 27.9096 | 37.1337
|  | 421 | 1.923 | 1.4615 | 1.0001 | 17.9849 | 26.6148 | 35.2447
|  | 420 | 1.9849 | 1.5849 | 1.185 | 17.2084 | 25.2523 | 33.2961
|  | 419 | 1.866 | 1.4214 | 0.97677 | 16.249 | 23.3474 | 30.4458
|  | 418 | 1.8345 | 1.5195 | 1.2045 | 15.2408 | 21.2947 | 27.3486
|  | 417 | 1.8523 | 1.5005 | 1.1486 | 14.1593 | 19.009 | 23.8587
|  | 416 | 1.6717 | 1.353 | 1.0343 | 12.9799 | 16.693 | 20.4061
|  | 415 | 1.7708 | 1.3873 | 1.0038 | 12.019 | 14.4723 | 16.9256
|  | 414 | 1.6729 | 1.3616 | 1.0503 | 11.0734 | 12.5006 | 13.9278
|  | 413 | 1.6263 | 1.3682 | 1.1101 | 10.3494 | 10.6119 | 10.8743
|  | 412 | 1.5073 | 1.2845 | 1.0617 | 9.8335 | 9.3289 | 8.8243
|  | 411 | 1.5144 | 1.356 | 1.1975 | 9.6364 | 8.7307 | 7.8251
|  | 410 | 1.4142 | 1.1181 | 0.8219 | 9.5875 | 8.5742 | 7.5609
|  | 409 | 1.3174 | 1.0337 | 0.75008 | 9.9065 | 9.0707 | 8.2349
|  | 408 | 1.3177 | 1.1296 | 0.94156 | 10.5742 | 10.616 | 10.6578
|  | 407 | 1.223 | 1.0761 | 0.92925 | 11.2654 | 12.0586 | 12.8518
|  | 406 | 1.1283 | 0.92072 | 0.71309 | 12.4936 | 14.4817 | 16.4697
|  | 405 | 1.0145 | 0.74162 | 0.46874 | 13.5098 | 16.8538 | 20.1978
|  | 404 | 1.0718 | 0.80814 | 0.54453 | 14.8506 | 19.4462 | 24.0417
|  | 403 | 1.0381 | 0.87886 | 0.71959 | 16.201 | 22.0843 | 27.9676
|  | 402 | 0.81208 | 0.61816 | 0.42425 | 17.38 | 24.2092 | 31.0384
|  | 401 | 0.91361 | 0.65368 | 0.39376 | 18.4718 | 26.3291 | 34.1865
|  | 400 | 0.86263 | 0.57624 | 0.28984 | 19.5253 | 28.1302 | 36.7351
|  | 399 | 0.76227 | 0.44861 | 0.13496 | 20.1887 | 29.3533 | 38.518
|  | 398 | 0.59543 | 0.30231 | 0.00918 | 20.8407 | 30.2107 | 39.5807
|  | 397 | 0.76997 | 0.60555 | 0.44114 | 20.9501 | 30.5718 | 40.1935
|  | 396 | 0.72089 | 0.60424 | 0.48758 | 21.0002 | 30.5035 | 40.0069
|  | 395 | 0.70276 | 0.49794 | 0.29312 | 20.5845 | 30.0217 | 39.459
|  | 394 | 0.62798 | 0.44686 | 0.26575 | 20.0276 | 28.9568 | 37.886
|  | 393 | 0.64151 | 0.40702 | 0.17252 | 19.2682 | 27.6108 | 35.9534
|  | 392 | 0.49962 | 0.43909 | 0.37856 | 18.1093 | 25.5863 | 33.0633
|  | 391 | 0.72934 | 0.57552 | 0.4217 | 16.8627 | 23.333 | 29.8032
|  | 390 | 0.47841 | 0.26048 | 0.04254 | 15.5168 | 20.6456 | 25.7744
|  | 389 | 0.25794 | 0.20819 | 0.15843 | 14.2191 | 17.9776 | 21.736
|  | 388 | 0.39125 | 0.35078 | 0.31032 | 13.0521 | 15.5624 | 18.0727
|  | 387 | 0.37763 | 0.28625 | 0.19486 | 11.958 | 13.1318 | 14.3055
|  | 386 | 0.47365 | 0.42327 | 0.37288 | 11.2652 | 11.4433 | 11.6213
|  | 385 | 0.43916 | 0.43086 | 0.42256 | 10.7236 | 10.2064 | 9.6892
|  | 384 | 0.57016 | 0.78094 | 0.99173 | 10.431 | 9.8835 | 9.336
|  | 383 | 0.30051 | 0.22789 | 0.15528 | 10.5196 | 9.6575 | 8.7954
|  | 382 | 0.42315 | 0.23399 | 0.04482 | 11.1442 | 10.9441 | 10.7439
|  | 381 | 0.47398 | 0.42969 | 0.38539 | 12.2313 | 12.8808 | 13.5304
|  | 380 | 0.49445 | 0.59297 | 0.69149 | 13.3225 | 15.3947 | 17.467
|  | 379 | 0.41962 | 0.31554 | 0.21146 | 14.8252 | 18.2734 | 21.7216
|  | 378 | 0.28223 | 0.48621 | 0.69019 | 16.1549 | 20.8736 | 25.5923
|  | 377 | 0.51034 | 0.48265 | 0.45495 | 17.6177 | 23.494 | 29.3702
|  | 376 | 0.4125 | 0.42213 | 0.43176 | 19.0443 | 26.097 | 33.1497
|  | 375 | 0.25554 | 0.27154 | 0.28754 | 20.2228 | 27.874 | 35.5252
|  | 374 | 0.13024 | 0.24175 | 0.35326 | 20.7758 | 29.0972 | 37.4186
|  | 373 | 0.19646 | 0.51339 | 0.83033 | 21.5207 | 30.1475 | 38.7743
|  | 372 | 0.14986 | 0.39246 | 0.63506 | 21.2557 | 30.1829 | 39.1101
|  | 371 | 0.03382 | 0.05784 | 0.08187 | 21.0963 | 29.787 | 38.4776
|  | 370 | 0.10686 | 0.09583 | 0.0848 | 20.5425 | 28.76 | 36.9775
|  | 369 | 0.00539 | 0.04932 | 0.09324 | 19.4254 | 26.9341 | 34.4427
|  | 368 | 0.26517 | 0.28859 | 0.31201 | 18.5015 | 25.0174 | 31.5333
|  | 367 | 0.23418 | 0.16565 | 0.09713 | 16.7289 | 22.2848 | 27.8406
|  | 366 | 0.27661 | 0.1414 | 0.0062 | 15.4865 | 19.5946 | 23.7026
|  | 365 | 0.1607 | 0.23057 | 0.30043 | 13.9347 | 16.6626 | 19.3905
|  | 364 | 0.40654 | 0.31066 | 0.21478 | 12.1496 | 13.6756 | 15.2016
|  | 363 | 0.27531 | 0.22801 | 0.1807 | 11.4333 | 11.6664 | 11.8994
|  | 362 | 0.00348 | 0.21806 | 0.43264 | 10.7564 | 10.0041 | 9.2517
|  | 361 | 0.03106 | 0.14054 | 0.25002 | 10.6523 | 9.9991 | 9.3459
|  | 360 | 0.02057 | 0.11428 | 0.20799 | 11.6055 | 11.0291 | 10.4527
|  | 359 | 0.34239 | 0.22482 | 0.10725 | 11.3781 | 11.9209 | 12.4636
|  | 358 | 0.09502 | 0.52348 | 0.95193 | 12.5139 | 14.4131 | 16.3122
|  | 357 | 0.03378 | 0.1592 | 0.28463 | 14.0882 | 16.9326 | 19.7769
|  | 356 | 0.61918 | 0.60996 | 0.60074 | 15.5985 | 19.8538 | 24.1092
|  | 355 | 0.06355 | 0.10406 | 0.14458 | 17.1569 | 22.7098 | 28.2626
|  | 354 | 0.29807 | 0.21686 | 0.13566 | 18.2639 | 25.3599 | 32.4559
|  | 353 | 0.54681 | 0.31404 | 0.08128 | 19.6775 | 27.0334 | 34.3893
|  | 352 | 0.75885 | 0.6502 | 0.54154 | 20.8101 | 28.9534 | 37.0966
|  | 351 | 0.36772 | 0.43529 | 0.50286 | 20.5406 | 28.7521 | 36.9636
|  | 350 | 0.08182 | 0.25679 | 0.43176 | 20.3247 | 28.2498 | 36.1748
|  | 349 | 0.38996 | 0.19736 | 0.00476 | 19.6423 | 27.858 | 36.0738
|  | 348 | 0.11532 | 0.08381 | 0.0523 | 19.3438 | 26.2327 | 33.1216
|  | 347 | 0.45764 | 0.23836 | 0.01908 | 17.5543 | 23.4276 | 29.301
|  | 346 | 0.00346 | 0.42785 | 0.85223 | 15.7757 | 20.5617 | 25.3478
|  | 345 | 0.1676 | 0.23133 | 0.29505 | 14.5824 | 17.7791 | 20.9758
|  | 344 | 0.15912 | 0.61753 | 1.0759 | 12.9159 | 14.8694 | 16.8228
|  | 343 | 1.3565 | 1.4698 | 1.583 | 10.068 | 11.3052 | 12.5423
|  | 342 | 0.79829 | 0.73612 | 0.67394 | 11.2131 | 10.9306 | 10.6481
|  | 341 | 0.14926 | 0.46481 | 0.78037 | 11.2278 | 10.4252 | 9.6226
|  | 340 | 0.57593 | 1.1858 | 1.7956 | 9.8849 | 9.9775 | 10.0701
|  | 339 | 0.23889 | 0.63701 | 1.0351 | 12.5466 | 12.9405 | 13.3343
|  | 338 | 0.62324 | 0.53992 | 0.4566 | 13.0341 | 14.7877 | 16.5413
|  | 337 | 0.99348 | 0.97653 | 0.95959 | 15.0394 | 18.9389 | 22.8385
|  | 336 | 0.45467 | 0.53153 | 0.60839 | 15.7254 | 21.2249 | 26.7245
|  | 335 | 0.89592 | 1.0196 | 1.1434 | 18.0671 | 23.824 | 29.581
|  | 334 | 0.21919 | 0.38841 | 0.55762 | 18.9396 | 26.126 | 33.3124
|  | 333 | 0.01981 | 0.04812 | 0.07644 | 19.8692 | 27.7117 | 35.5542
|  | 332 | 0.39679 | 0.71133 | 1.0259 | 19.8819 | 27.5152 | 35.1486
|  | 331 | 0.31339 | 0.67462 | 1.0358 | 19.1136 | 26.724 | 34.3343
|  | 330 | 0.66257 | 0.38847 | 0.11437 | 18.6276 | 25.6053 | 32.583
|  | 329 | 0.83951 | 0.8747 | 0.90988 | 17.3984 | 23.6978 | 29.9972
|  | 328 | 0.55924 | 0.67649 | 0.79374 | 15.3371 | 19.7746 | 24.2122
|  | 327 | 0.50092 | 0.87281 | 1.2447 | 14.3287 | 17.113 | 19.8972
|  | 326 | 0.06429 | 0.45868 | 0.85308 | 11.4061 | 13.3953 | 15.3843
|  | 325 | 0.72765 | 0.54269 | 0.35772 | 10.5815 | 11.2903 | 11.9991
|  | 324 | 0.00658 | 0.00629 | 0.00601 | 10.2466 | 9.8815 | 9.5164
|  | 323 | 1.1895 | 0.82549 | 0.46145 | 9.4055 | 11.2341 | 13.0627
|  | 322 | 1.3631 | 1.4417 | 1.5202 | 10.0875 | 10.2753 | 10.4631
|  | 321 | 1.9664 | 1.9679 | 1.9693 | 14.4799 | 16.0645 | 17.6491
|  | 320 | 1.6555 | 2.6856 | 3.7156 | 13.8137 | 17.2653 | 20.717
|  | 319 | 0.38261 | 0.66669 | 0.95078 | 14.6028 | 19.0711 | 23.5393
|  | 318 | 0.05989 | 0.14275 | 0.22561 | 16.7798 | 22.0156 | 27.2514
|  | 317 | 1.2143 | 0.89297 | 0.57162 | 17.5812 | 23.5626 | 29.5439
|  | 316 | 0.10536 | 0.05831 | 0.01125 | 18.4723 | 25.7346 | 32.9969
|  | 315 | 0.35455 | 0.81965 | 1.2848 | 20.4081 | 26.5209 | 32.6337
|  | 314 | 1.5249 | 1.6127 | 1.7005 | 18.1901 | 24.7873 | 31.3844
|  | 313 | 0.97257 | 1.3814 | 1.7902 | 16.9429 | 22.0414 | 27.1398
|  | 312 | 0.80731 | 0.66372 | 0.52013 | 14.7717 | 17.911 | 21.0502
|  | 311 | 0.10078 | 0.1928 | 0.28482 | 13.5542 | 16.3477 | 19.1412
|  | 310 | 0.2418 | 0.75079 | 1.2598 | 13.5821 | 13.6395 | 13.697
|  | 309 | 0.37875 | 0.97535 | 1.5719 | 10.3962 | 10.7114 | 11.0266
|  | 308 | 0.17176 | 0.49167 | 0.81158 | 10.157 | 10.5315 | 10.906
|  | 307 | 2.2318 | 2.1254 | 2.0189 | 12.286 | 11.9242 | 11.5624
|  | 306 | 0.27088 | 1.0318 | 1.7927 | 11.2396 | 13.1722 | 15.1048
|  | 305 | 0.24672 | 0.39366 | 0.5406 | 11.4167 | 14.025 | 16.6333
|  | 304 | 1.7316 | 1.9043 | 2.077 | 15.4177 | 19.0218 | 22.626
|  | 303 | 0.86136 | 1.1943 | 1.5272 | 15.3118 | 21.3176 | 27.3233
|  | 302 | 0.2864 | 0.55138 | 0.81637 | 16.8614 | 23.597 | 30.3327
|  | 301 | 0.55602 | 0.45157 | 0.34713 | 16.5327 | 23.4562 | 30.3797
|  | 300 | 1.4445 | 0.77798 | 0.11145 | 16.0402 | 21.4031 | 26.7661
|  | 299 | 0.6242 | 0.70217 | 0.78013 | 15.0979 | 20.3349 | 25.572
|  | 298 | 0.12367 | 0.43636 | 0.74904 | 12.3175 | 17.6662 | 23.0148
|  | 297 | 0.14973 | 0.34872 | 0.54771 | 11.8963 | 14.671 | 17.4457
|  | 296 | 0.52391 | 0.30847 | 0.09304 | 10.5135 | 11.7662 | 13.0188
|  | 295 | 2.19 | 1.7793 | 1.3687 | 8.6708 | 9.8452 | 11.0195
|  | 294 | 0.35078 | 0.20378 | 0.05678 | 8.4446 | 9.5724 | 10.7003
|  | 293 | 0.77196 | 0.97228 | 1.1726 | 8.487 | 9.7636 | 11.0402
|  | 292 | 1.4169 | 1.251 | 1.085 | 11.8532 | 13.8398 | 15.8263
|  | 291 | 1.0075 | 0.76173 | 0.516 | 10.9973 | 15.6329 | 20.2684
|  | 290 | 0.56443 | 0.65951 | 0.75458 | 13.134 | 17.9506 | 22.7673
|  | 289 | 0.18852 | 1.0508 | 1.9131 | 14.5889 | 19.3361 | 24.0833
|  | 288 | 1.047 | 0.62747 | 0.20799 | 14.2237 | 20.4876 | 26.7516
|  | 287 | 1.7381 | 1.1826 | 0.62708 | 15.5109 | 20.3528 | 25.1947
|  | 286 | 0.15736 | 0.46297 | 0.76858 | 12.1264 | 17.2803 | 22.4341
|  | 285 | 1.2609 | 1.5201 | 1.7792 | 11.536 | 15.5339 | 19.5318
|  | 284 | 1.1414 | 1.2858 | 1.4302 | 9.5096 | 12.0671 | 14.6245
|  | 283 | 1.3067 | 1.1102 | 0.91378 | 7.7591 | 8.7187 | 9.6784
|  | 282 | 0.57604 | 0.36334 | 0.15064 | 8.1072 | 9.4028 | 10.6985
|  | 281 | 0.41187 | 0.4903 | 0.56873 | 7.9764 | 9.612 | 11.2476
|  | 280 | 0.54182 | 0.85674 | 1.1717 | 9.4375 | 11.5955 | 13.7536
|  | 279 | 0.99603 | 1.2575 | 1.5191 | 10.4696 | 14.3801 | 18.2905
|  | 278 | 0.96087 | 0.88279 | 0.80472 | 13.0657 | 17.1499 | 21.2341
|  | 277 | 0.76181 | 1.1984 | 1.6349 | 10.4286 | 16.2284 | 22.0282
|  | 276 | 0.10752 | 0.29653 | 0.48553 | 10.9837 | 17.043 | 23.1023
|  | 275 | 1.12 | 1.0262 | 0.93243 | 10.7385 | 15.7838 | 20.829
|  | 274 | 0.75226 | 0.95848 | 1.1647 | 9.6973 | 14.2061 | 18.715
|  | 273 | 1.3382 | 1.0306 | 0.72298 | 8.5841 | 10.6801 | 12.7761
|  | 272 | 0.27668 | 0.23617 | 0.19566 | 6.3047 | 8.9007 | 11.4966
|  | 271 | 1.8348 | 1.0804 | 0.32601 | 5.4588 | 7.9407 | 10.4225
|  | 270 | 0.46495 | 0.54736 | 0.62977 | 7.1734 | 9.8278 | 12.4823
|  | 269 | 1.2974 | 0.961 | 0.62462 | 8.1051 | 11.2165 | 14.3279
|  | 268 | 0.1637 | 0.54624 | 0.92878 | 7.8209 | 12.9918 | 18.1627
|  | 267 | 0.12731 | 0.33982 | 0.55233 | 9.9423 | 15.5686 | 21.1948
|  | 266 | 0.73087 | 0.6254 | 0.51994 | 10.3541 | 15.7239 | 21.0937
|  | 265 | 1.4879 | 1.4096 | 1.3313 | 9.8275 | 15.2321 | 20.6367
|  | 264 | 2.2561 | 1.2858 | 0.31547 | 9.2239 | 13.3664 | 17.5088
|  | 263 | 0.9266 | 0.96904 | 1.0115 | 7.6935 | 10.9839 | 14.2742
|  | 262 | 1.5271 | 0.89553 | 0.26398 | 5.5064 | 8.1753 | 10.8443
|  | 261 | 1.7077 | 1.2085 | 0.70924 | 4.7722 | 7.7195 | 10.6668
|  | 260 | 0.10605 | 0.17597 | 0.24588 | 6.3148 | 9.2785 | 12.2421
|  | 259 | 0.93454 | 1.1226 | 1.3106 | 7.7426 | 11.5291 | 15.3156
|  | 258 | 0.10871 | 0.41886 | 0.72902 | 8.949 | 13.4381 | 17.9271
|  | 257 | 1.9286 | 1.3178 | 0.70698 | 7.5688 | 12.9219 | 18.2751
|  | 256 | 0.51753 | 0.40758 | 0.29762 | 9.2553 | 13.7467 | 18.2381
|  | 255 | 0.89571 | 0.71322 | 0.53073 | 7.2503 | 12.0954 | 16.9405
|  | 254 | 0.53899 | 0.81217 | 1.0854 | 6.7372 | 10.0856 | 13.4341
|  | 253 | 0.40079 | 0.65751 | 0.91424 | 5.4198 | 8.8595 | 12.2993
|  | 252 | 0.10479 | 0.29861 | 0.49243 | 5.5293 | 8.8264 | 12.1236
|  | 251 | 1.6102 | 1.0951 | 0.57987 | 7.4054 | 11.0242 | 14.643
|  | 250 | 0.05463 | 0.33971 | 0.6248 | 6.793 | 11.5565 | 16.3201