## Raw Data
|  |  | BP145B5 Transmission |  |  | BP145B5 Reflectance
|  | Wavelength (nm) | Transmission (P-Polarized) | Transmission (Unpolarized) | Transmission (S-Polarized) | Reflectance (P-Polarized) | Reflectance (Unpolarized) | Reflectance (S-Polarized)
|  | 2500 | 96.9391 | 94.3088 | 91.6786 | 1.2396 | 2.6379 | 4.0362
|  | 2499 | 96.9672 | 94.3577 | 91.7482 | 1.2038 | 2.5374 | 3.871
|  | 2498 | 96.9888 | 94.4581 | 91.9273 | 1.184 | 2.4691 | 3.7543
|  | 2497 | 97.0242 | 94.5329 | 92.0416 | 1.1677 | 2.4129 | 3.6582
Product Raw Data |  | 2496 | 97.0488 | 94.6125 | 92.1762 | 1.1498 | 2.3503 | 3.5508
Pellicle Beamsplitters, Coated for 300 - 400 nm, 45:55 (R:T) |  | 2495 | 97.0732 | 94.7198 | 92.3665 | 1.1334 | 2.2882 | 3.4431
|  | 2494 | 97.1001 | 94.8051 | 92.51 | 1.118 | 2.2405 | 3.3631
Item # | BP145B5 | 2493 | 97.1245 | 94.9012 | 92.6778 | 1.1037 | 2.1885 | 3.2732
DISCLAIMER: The data presented here are typical. Slight variations in performance data will occur from lot to lot. Please contact Technical Support with any questions regarding the use or reliability of this data. |  | 2492 | 97.1539 | 94.9977 | 92.8416 | 1.0875 | 2.1332 | 3.1789
|  | 2491 | 97.1835 | 95.0795 | 92.9756 | 1.0738 | 2.0821 | 3.0904
|  | 2490 | 97.2095 | 95.1695 | 93.1294 | 1.0602 | 2.0377 | 3.0152
|  | 2489 | 97.2253 | 95.2486 | 93.2719 | 1.0453 | 1.9868 | 2.9282
|  | 2488 | 97.2555 | 95.3258 | 93.396 | 1.0326 | 1.9429 | 2.8533
|  | 2487 | 97.2839 | 95.4095 | 93.5351 | 1.0189 | 1.8993 | 2.7797
This data may be used in publications. However, please cite Thorlabs as the source. |  | 2486 | 97.3048 | 95.4892 | 93.6737 | 1.0056 | 1.8567 | 2.7079
|  | 2485 | 97.3306 | 95.5604 | 93.7901 | 0.99265 | 1.8116 | 2.6305
|  | 2484 | 97.3498 | 95.634 | 93.9181 | 0.98188 | 1.7787 | 2.5756
Additional Information: |  | 2483 | 97.3778 | 95.7071 | 94.0364 | 0.96986 | 1.7408 | 2.5117
This data is also representative of the BP245B5 and CM1-BP145B5 pellicles. |  | 2482 | 97.3883 | 95.7713 | 94.1544 | 0.95677 | 1.7013 | 2.4458
|  | 2481 | 97.4182 | 95.8457 | 94.2732 | 0.94736 | 1.6708 | 2.3943
|  | 2480 | 97.4408 | 95.9054 | 94.37 | 0.93547 | 1.637 | 2.3385
|  | 2479 | 97.471 | 95.986 | 94.501 | 0.92563 | 1.6079 | 2.2901
|  | 2478 | 97.4894 | 96.0376 | 94.5859 | 0.91665 | 1.582 | 2.2474
|  | 2477 | 97.5135 | 96.0995 | 94.6855 | 0.90568 | 1.5527 | 2.1997
|  | 2476 | 97.5193 | 96.1493 | 94.7792 | 0.89649 | 1.5307 | 2.1649
|  | 2475 | 97.5617 | 96.2152 | 94.8687 | 0.8879 | 1.5089 | 2.13
|  | 2474 | 97.5828 | 96.2667 | 94.9506 | 0.87878 | 1.4839 | 2.0891
|  | 2473 | 97.5929 | 96.3093 | 95.0258 | 0.8706 | 1.465 | 2.0595
|  | 2472 | 97.6093 | 96.3559 | 95.1025 | 0.8643 | 1.4544 | 2.0445
|  | 2471 | 97.6209 | 96.3976 | 95.1743 | 0.85598 | 1.4368 | 2.0177
|  | 2470 | 97.6553 | 96.4416 | 95.2279 | 0.84906 | 1.4201 | 1.9912
|  | 2469 | 97.6688 | 96.489 | 95.3092 | 0.84227 | 1.4079 | 1.9735
|  | 2468 | 97.6928 | 96.5333 | 95.3738 | 0.83653 | 1.4001 | 1.9636
|  | 2467 | 97.6897 | 96.5546 | 95.4196 | 0.83207 | 1.3951 | 1.9581
|  | 2466 | 97.7005 | 96.5861 | 95.4718 | 0.82567 | 1.3876 | 1.9495
|  | 2465 | 97.7185 | 96.614 | 95.5095 | 0.82226 | 1.3863 | 1.9504
|  | 2464 | 97.743 | 96.6497 | 95.5564 | 0.81742 | 1.3838 | 1.9503
|  | 2463 | 97.7615 | 96.6808 | 95.6001 | 0.81264 | 1.3825 | 1.9524
|  | 2462 | 97.7612 | 96.6929 | 95.6246 | 0.81068 | 1.3903 | 1.9699
|  | 2461 | 97.7848 | 96.7144 | 95.6439 | 0.80732 | 1.3957 | 1.9841
|  | 2460 | 97.7828 | 96.7279 | 95.673 | 0.80422 | 1.4017 | 1.9992
|  | 2459 | 97.8024 | 96.7428 | 95.6833 | 0.80147 | 1.4069 | 2.0123
|  | 2458 | 97.8167 | 96.7517 | 95.6868 | 0.80075 | 1.4176 | 2.0344
|  | 2457 | 97.8236 | 96.7613 | 95.699 | 0.7979 | 1.4311 | 2.0643
|  | 2456 | 97.8243 | 96.7722 | 95.7202 | 0.79899 | 1.4497 | 2.1004
|  | 2455 | 97.8148 | 96.7689 | 95.723 | 0.79746 | 1.4664 | 2.1353
|  | 2454 | 97.852 | 96.7618 | 95.6716 | 0.79715 | 1.4829 | 2.1686
|  | 2453 | 97.848 | 96.7601 | 95.6721 | 0.79778 | 1.5063 | 2.2147
|  | 2452 | 97.8597 | 96.7562 | 95.6528 | 0.79922 | 1.528 | 2.2567
|  | 2451 | 97.872 | 96.7554 | 95.6389 | 0.80065 | 1.5569 | 2.3131
|  | 2450 | 97.872 | 96.7332 | 95.5944 | 0.80183 | 1.5829 | 2.3639
|  | 2449 | 97.8627 | 96.7189 | 95.5751 | 0.80472 | 1.615 | 2.4253
|  | 2448 | 97.8775 | 96.6967 | 95.5159 | 0.80711 | 1.6447 | 2.4822
|  | 2447 | 97.8831 | 96.6912 | 95.4994 | 0.81112 | 1.6832 | 2.5553
|  | 2446 | 97.9018 | 96.6716 | 95.4415 | 0.81437 | 1.7148 | 2.6153
|  | 2445 | 97.8844 | 96.6376 | 95.3908 | 0.81891 | 1.7549 | 2.6909
|  | 2444 | 97.9066 | 96.6226 | 95.3386 | 0.82254 | 1.7904 | 2.7583
|  | 2443 | 97.8813 | 96.5739 | 95.2666 | 0.82812 | 1.836 | 2.8439
|  | 2442 | 97.8966 | 96.5545 | 95.2125 | 0.83362 | 1.8792 | 2.9248
|  | 2441 | 97.8919 | 96.5149 | 95.1379 | 0.83851 | 1.9223 | 3.0062
|  | 2440 | 97.8924 | 96.4846 | 95.0769 | 0.84569 | 1.9731 | 3.1006
|  | 2439 | 97.8798 | 96.4309 | 94.982 | 0.85155 | 2.025 | 3.1984
|  | 2438 | 97.8901 | 96.3886 | 94.887 | 0.85963 | 2.0737 | 3.2879
|  | 2437 | 97.8819 | 96.3471 | 94.8123 | 0.86764 | 2.1291 | 3.3905
|  | 2436 | 97.887 | 96.3056 | 94.7241 | 0.8763 | 2.1844 | 3.4926
|  | 2435 | 97.878 | 96.2496 | 94.6213 | 0.88497 | 2.2422 | 3.5994
|  | 2434 | 97.8793 | 96.1971 | 94.5148 | 0.89247 | 2.2962 | 3.7
|  | 2433 | 97.8717 | 96.1392 | 94.4067 | 0.90312 | 2.3632 | 3.8233
|  | 2432 | 97.8702 | 96.0824 | 94.2947 | 0.91462 | 2.4303 | 3.9459
|  | 2431 | 97.873 | 96.0328 | 94.1925 | 0.92384 | 2.4897 | 4.0555
|  | 2430 | 97.8591 | 95.9661 | 94.0731 | 0.93567 | 2.5622 | 4.1887
|  | 2429 | 97.8624 | 95.8983 | 93.934 | 0.94617 | 2.6269 | 4.3077
|  | 2428 | 97.8442 | 95.8297 | 93.8152 | 0.95848 | 2.6959 | 4.4333
|  | 2427 | 97.821 | 95.755 | 93.689 | 0.97014 | 2.7668 | 4.5635
|  | 2426 | 97.8541 | 95.701 | 93.5479 | 0.98164 | 2.8377 | 4.6938
|  | 2425 | 97.8068 | 95.6069 | 93.407 | 0.9949 | 2.9173 | 4.8398
|  | 2424 | 97.826 | 95.5482 | 93.2705 | 1.0101 | 2.9951 | 4.9801
|  | 2423 | 97.7835 | 95.4537 | 93.1239 | 1.0226 | 3.0685 | 5.1144
|  | 2422 | 97.7859 | 95.3781 | 92.9704 | 1.037 | 3.1499 | 5.2627
|  | 2421 | 97.7773 | 95.3007 | 92.824 | 1.052 | 3.2301 | 5.4082
|  | 2420 | 97.7738 | 95.2211 | 92.6683 | 1.0671 | 3.313 | 5.5589
|  | 2419 | 97.7496 | 95.1153 | 92.4809 | 1.0831 | 3.3998 | 5.7164
|  | 2418 | 97.7378 | 95.0349 | 92.3319 | 1.0988 | 3.485 | 5.8711
|  | 2417 | 97.7119 | 94.9249 | 92.1378 | 1.1149 | 3.5735 | 6.0321
|  | 2416 | 97.6998 | 94.8182 | 91.9365 | 1.1323 | 3.6662 | 6.2001
|  | 2415 | 97.6891 | 94.7442 | 91.7993 | 1.1486 | 3.7526 | 6.3565
|  | 2414 | 97.6752 | 94.6466 | 91.618 | 1.167 | 3.844 | 6.521
|  | 2413 | 97.6587 | 94.5429 | 91.427 | 1.186 | 3.9396 | 6.6932
|  | 2412 | 97.6288 | 94.4292 | 91.2297 | 1.2042 | 4.0336 | 6.8629
|  | 2411 | 97.6077 | 94.3229 | 91.0382 | 1.2221 | 4.1256 | 7.0291
|  | 2410 | 97.5975 | 94.2152 | 90.833 | 1.2424 | 4.2264 | 7.2104
|  | 2409 | 97.5789 | 94.1141 | 90.6493 | 1.2626 | 4.327 | 7.3914
|  | 2408 | 97.546 | 93.9915 | 90.4371 | 1.2818 | 4.4227 | 7.5635
|  | 2407 | 97.5337 | 93.896 | 90.2582 | 1.3034 | 4.529 | 7.7546
|  | 2406 | 97.4812 | 93.7423 | 90.0035 | 1.3235 | 4.6266 | 7.9298
|  | 2405 | 97.4796 | 93.6425 | 89.8054 | 1.3445 | 4.7246 | 8.1047
|  | 2404 | 97.4472 | 93.5278 | 89.6084 | 1.3667 | 4.8272 | 8.2876
|  | 2403 | 97.4236 | 93.4023 | 89.381 | 1.3874 | 4.9268 | 8.4662
|  | 2402 | 97.3973 | 93.2833 | 89.1693 | 1.4096 | 5.0321 | 8.6546
|  | 2401 | 97.3592 | 93.1471 | 88.935 | 1.4326 | 5.1469 | 8.8612
|  | 2400 | 97.3454 | 93.0201 | 88.6948 | 1.4559 | 5.2533 | 9.0507
|  | 2399 | 97.3105 | 92.8978 | 88.4851 | 1.4785 | 5.3557 | 9.2329
|  | 2398 | 97.2964 | 92.7722 | 88.2481 | 1.5021 | 5.4636 | 9.4251
|  | 2397 | 97.2474 | 92.637 | 88.0266 | 1.5266 | 5.5744 | 9.6222
|  | 2396 | 97.226 | 92.5039 | 87.7819 | 1.5503 | 5.6819 | 9.8136
|  | 2395 | 97.197 | 92.3813 | 87.5656 | 1.5744 | 5.7938 | 10.0133
|  | 2394 | 97.1687 | 92.2397 | 87.3107 | 1.6005 | 5.9065 | 10.2125
|  | 2393 | 97.1411 | 92.1151 | 87.089 | 1.6255 | 6.0225 | 10.4196
|  | 2392 | 97.111 | 91.9808 | 86.8506 | 1.6513 | 6.1318 | 10.6123
|  | 2391 | 97.0873 | 91.8536 | 86.6199 | 1.6777 | 6.251 | 10.8243
|  | 2390 | 97.0469 | 91.7069 | 86.3668 | 1.7038 | 6.3574 | 11.0111
|  | 2389 | 97.0266 | 91.5857 | 86.1449 | 1.7303 | 6.475 | 11.2197
|  | 2388 | 96.999 | 91.4349 | 85.8709 | 1.758 | 6.5912 | 11.4243
|  | 2387 | 96.9702 | 91.3073 | 85.6444 | 1.7862 | 6.7087 | 11.6313
|  | 2386 | 96.9361 | 91.1775 | 85.4188 | 1.8147 | 6.8291 | 11.8435
|  | 2385 | 96.9084 | 91.0216 | 85.1347 | 1.8418 | 6.9464 | 12.0511
|  | 2384 | 96.8822 | 90.8952 | 84.9082 | 1.8711 | 7.0661 | 12.2611
|  | 2383 | 96.8449 | 90.7546 | 84.6644 | 1.8977 | 7.1791 | 12.4604
|  | 2382 | 96.8183 | 90.6105 | 84.4026 | 1.9288 | 7.2987 | 12.6686
|  | 2381 | 96.7772 | 90.4616 | 84.1461 | 1.9595 | 7.4296 | 12.8998
|  | 2380 | 96.7489 | 90.3365 | 83.924 | 1.986 | 7.5351 | 13.0842
|  | 2379 | 96.7089 | 90.1764 | 83.644 | 2.0158 | 7.6537 | 13.2916
|  | 2378 | 96.6609 | 90.0202 | 83.3795 | 2.0462 | 7.7803 | 13.5145
|  | 2377 | 96.6602 | 89.8997 | 83.1391 | 2.0754 | 7.8945 | 13.7135
|  | 2376 | 96.598 | 89.7391 | 82.8802 | 2.1061 | 8.0113 | 13.9164
|  | 2375 | 96.5657 | 89.5975 | 82.6293 | 2.1381 | 8.1371 | 14.136
|  | 2374 | 96.531 | 89.4457 | 82.3603 | 2.1677 | 8.2509 | 14.3341
|  | 2373 | 96.4509 | 89.2814 | 82.1118 | 2.1981 | 8.3717 | 14.5453
|  | 2372 | 96.4638 | 89.1481 | 81.8324 | 2.2285 | 8.491 | 14.7535
|  | 2371 | 96.3697 | 88.9805 | 81.5913 | 2.2587 | 8.6054 | 14.9522
|  | 2370 | 96.3642 | 88.8385 | 81.3129 | 2.29 | 8.7254 | 15.1609
|  | 2369 | 96.2892 | 88.6742 | 81.0592 | 2.3228 | 8.8433 | 15.3638
|  | 2368 | 96.2467 | 88.5133 | 80.7799 | 2.3537 | 8.9648 | 15.5759
|  | 2367 | 96.1983 | 88.3612 | 80.5242 | 2.3844 | 9.0795 | 15.7746
|  | 2366 | 96.1433 | 88.1993 | 80.2553 | 2.4151 | 9.195 | 15.9749
|  | 2365 | 96.0958 | 88.0522 | 80.0086 | 2.4486 | 9.3114 | 16.1743
|  | 2364 | 96.0586 | 87.8984 | 79.7381 | 2.4794 | 9.4235 | 16.3675
|  | 2363 | 95.9654 | 87.7224 | 79.4793 | 2.5104 | 9.5422 | 16.574
|  | 2362 | 95.9261 | 87.5553 | 79.1845 | 2.5441 | 9.6588 | 16.7735
|  | 2361 | 95.8762 | 87.4057 | 78.9352 | 2.5742 | 9.7692 | 16.9641
|  | 2360 | 95.8124 | 87.245 | 78.6775 | 2.6064 | 9.885 | 17.1637
|  | 2359 | 95.759 | 87.084 | 78.4089 | 2.6388 | 9.9953 | 17.3518
|  | 2358 | 95.7046 | 86.9355 | 78.1664 | 2.6689 | 10.1073 | 17.5457
|  | 2357 | 95.647 | 86.7699 | 77.8928 | 2.7017 | 10.2205 | 17.7394
|  | 2356 | 95.5858 | 86.6235 | 77.6611 | 2.7355 | 10.334 | 17.9325
|  | 2355 | 95.5393 | 86.4673 | 77.3953 | 2.7674 | 10.4434 | 18.1194
|  | 2354 | 95.488 | 86.3245 | 77.161 | 2.797 | 10.5524 | 18.3078
|  | 2353 | 95.4448 | 86.1642 | 76.8836 | 2.8314 | 10.6607 | 18.49
|  | 2352 | 95.3799 | 86.021 | 76.662 | 2.8624 | 10.7729 | 18.6834
|  | 2351 | 95.3431 | 85.8788 | 76.4145 | 2.8947 | 10.8768 | 18.8589
|  | 2350 | 95.2957 | 85.7358 | 76.1759 | 2.9287 | 10.9919 | 19.0551
|  | 2349 | 95.2693 | 85.6076 | 75.9458 | 2.9623 | 11.0995 | 19.2368
|  | 2348 | 95.2207 | 85.4697 | 75.7187 | 2.9936 | 11.2076 | 19.4216
|  | 2347 | 95.1827 | 85.3375 | 75.4923 | 3.0282 | 11.3203 | 19.6124
|  | 2346 | 95.1473 | 85.21 | 75.2727 | 3.0625 | 11.4336 | 19.8046
|  | 2345 | 95.1154 | 85.0777 | 75.04 | 3.0944 | 11.5335 | 19.9727
|  | 2344 | 95.0845 | 84.9483 | 74.8121 | 3.1284 | 11.643 | 20.1575
|  | 2343 | 95.0558 | 84.8227 | 74.5896 | 3.1637 | 11.754 | 20.3443
|  | 2342 | 95.0356 | 84.7122 | 74.3889 | 3.1955 | 11.8557 | 20.5159
|  | 2341 | 94.9904 | 84.5747 | 74.159 | 3.2308 | 11.9682 | 20.7055
|  | 2340 | 94.9583 | 84.4514 | 73.9445 | 3.2648 | 12.0754 | 20.886
|  | 2339 | 94.9383 | 84.3344 | 73.7305 | 3.2976 | 12.1757 | 21.0538
|  | 2338 | 94.9077 | 84.2119 | 73.5161 | 3.3325 | 12.2781 | 21.2238
|  | 2337 | 94.8599 | 84.0827 | 73.3055 | 3.3664 | 12.3869 | 21.4075
|  | 2336 | 94.8416 | 83.9736 | 73.1055 | 3.3999 | 12.4924 | 21.5849
|  | 2335 | 94.8131 | 83.8071 | 72.8012 | 3.4316 | 12.5854 | 21.7391
|  | 2334 | 94.851 | 83.7951 | 72.7393 | 3.4674 | 12.6786 | 21.8899
|  | 2333 | 94.7548 | 83.6218 | 72.4888 | 3.4985 | 12.7821 | 22.0657
|  | 2332 | 94.7174 | 83.4994 | 72.2814 | 3.5302 | 12.8829 | 22.2356
|  | 2331 | 94.6794 | 83.3906 | 72.1017 | 3.5663 | 12.9921 | 22.4178
|  | 2330 | 94.6607 | 83.245 | 71.8293 | 3.5957 | 13.0683 | 22.5409
|  | 2329 | 94.6245 | 83.1619 | 71.6993 | 3.6303 | 13.1791 | 22.7279
|  | 2328 | 94.5888 | 83.011 | 71.4333 | 3.6619 | 13.2607 | 22.8595
|  | 2327 | 94.5545 | 82.9188 | 71.2831 | 3.6934 | 13.3577 | 23.022
|  | 2326 | 94.5322 | 82.8075 | 71.0828 | 3.7258 | 13.4463 | 23.1668
|  | 2325 | 94.4839 | 82.6873 | 70.8907 | 3.7558 | 13.5341 | 23.3124
|  | 2324 | 94.4617 | 82.5632 | 70.6647 | 3.788 | 13.627 | 23.4659
|  | 2323 | 94.4176 | 82.4638 | 70.51 | 3.8194 | 13.7131 | 23.6068
|  | 2322 | 94.377 | 82.3549 | 70.3329 | 3.848 | 13.792 | 23.7361
|  | 2321 | 94.3426 | 82.2336 | 70.1246 | 3.8798 | 13.8826 | 23.8854
|  | 2320 | 94.3003 | 82.1246 | 69.949 | 3.9117 | 13.9648 | 24.0179
|  | 2319 | 94.2958 | 82.0354 | 69.775 | 3.94 | 14.0464 | 24.1527
|  | 2318 | 94.2416 | 81.9119 | 69.5821 | 3.9721 | 14.1347 | 24.2972
|  | 2317 | 94.2418 | 81.8241 | 69.4065 | 3.9999 | 14.211 | 24.4221
|  | 2316 | 94.2052 | 81.7216 | 69.2381 | 4.0283 | 14.288 | 24.5477
|  | 2315 | 94.1729 | 81.6165 | 69.0602 | 4.0577 | 14.3691 | 24.6805
|  | 2314 | 94.1384 | 81.5183 | 68.8983 | 4.0838 | 14.4436 | 24.8033
|  | 2313 | 94.1041 | 81.4117 | 68.7193 | 4.1123 | 14.5146 | 24.917
|  | 2312 | 94.0749 | 81.3116 | 68.5483 | 4.1394 | 14.5848 | 25.0301
|  | 2311 | 94.0501 | 81.2184 | 68.3868 | 4.1663 | 14.6549 | 25.1435
|  | 2310 | 94.0152 | 81.1256 | 68.236 | 4.1925 | 14.7235 | 25.2545
|  | 2309 | 93.9781 | 81.0304 | 68.0826 | 4.2196 | 14.7994 | 25.3792
|  | 2308 | 93.9515 | 80.9383 | 67.9252 | 4.2447 | 14.8603 | 25.4759
|  | 2307 | 93.9231 | 80.8445 | 67.766 | 4.2676 | 14.921 | 25.5743
|  | 2306 | 93.8984 | 80.7565 | 67.6146 | 4.2933 | 14.9888 | 25.6843
|  | 2305 | 93.8667 | 80.6657 | 67.4646 | 4.3174 | 15.0457 | 25.774
|  | 2304 | 93.839 | 80.5844 | 67.3297 | 4.3397 | 15.106 | 25.8723
|  | 2303 | 93.809 | 80.489 | 67.169 | 4.3639 | 15.1634 | 25.963
|  | 2302 | 93.7754 | 80.4078 | 67.0402 | 4.3859 | 15.2195 | 26.053
|  | 2301 | 93.7595 | 80.3305 | 66.9015 | 4.4065 | 15.2721 | 26.1376
|  | 2300 | 93.7366 | 80.2502 | 66.7638 | 4.4299 | 15.3264 | 26.2229
|  | 2299 | 93.7087 | 80.1699 | 66.631 | 4.4489 | 15.377 | 26.3051
|  | 2298 | 93.6984 | 80.1035 | 66.5087 | 4.4714 | 15.4338 | 26.3962
|  | 2297 | 93.6788 | 80.0318 | 66.3847 | 4.491 | 15.4798 | 26.4686
|  | 2296 | 93.6578 | 79.9547 | 66.2516 | 4.512 | 15.527 | 26.542
|  | 2295 | 93.6472 | 79.8913 | 66.1355 | 4.5293 | 15.5693 | 26.6093
|  | 2294 | 93.6246 | 79.8245 | 66.0245 | 4.5475 | 15.6116 | 26.6757
|  | 2293 | 93.6159 | 79.7558 | 65.8958 | 4.5663 | 15.6592 | 26.752
|  | 2292 | 93.6015 | 79.6884 | 65.7753 | 4.586 | 15.7007 | 26.8154
|  | 2291 | 93.5907 | 79.6401 | 65.6895 | 4.6006 | 15.7368 | 26.8729
|  | 2290 | 93.5784 | 79.5765 | 65.5747 | 4.6163 | 15.7733 | 26.9302
|  | 2289 | 93.5622 | 79.5159 | 65.4696 | 4.634 | 15.8112 | 26.9885
|  | 2288 | 93.5573 | 79.4706 | 65.3838 | 4.649 | 15.8487 | 27.0484
|  | 2287 | 93.5473 | 79.4112 | 65.2752 | 4.664 | 15.8797 | 27.0954
|  | 2286 | 93.5323 | 79.3515 | 65.1708 | 4.6771 | 15.9087 | 27.1403
|  | 2285 | 93.5326 | 79.3062 | 65.0799 | 4.6919 | 15.9373 | 27.1827
|  | 2284 | 93.5203 | 79.2528 | 64.9853 | 4.7044 | 15.9628 | 27.2212
|  | 2283 | 93.518 | 79.2056 | 64.8932 | 4.7162 | 15.9879 | 27.2596
|  | 2282 | 93.5072 | 79.1635 | 64.8197 | 4.7295 | 16.0145 | 27.2994
|  | 2281 | 93.495 | 79.1073 | 64.7196 | 4.741 | 16.0372 | 27.3333
|  | 2280 | 93.4829 | 79.0569 | 64.631 | 4.7514 | 16.0517 | 27.3521
|  | 2279 | 93.4831 | 79.0224 | 64.5618 | 4.7632 | 16.0727 | 27.3823
|  | 2278 | 93.4833 | 78.9854 | 64.4875 | 4.7755 | 16.0958 | 27.4161
|  | 2277 | 93.4608 | 78.9318 | 64.4029 | 4.792 | 16.1204 | 27.4487
|  | 2276 | 93.452 | 78.8931 | 64.3343 | 4.8031 | 16.1352 | 27.4673
|  | 2275 | 93.4451 | 78.849 | 64.2529 | 4.8186 | 16.1604 | 27.5021
|  | 2274 | 93.4314 | 78.8015 | 64.1716 | 4.8352 | 16.1809 | 27.5266
|  | 2273 | 93.4171 | 78.7669 | 64.1167 | 4.8521 | 16.2098 | 27.5676
|  | 2272 | 93.4115 | 78.7288 | 64.046 | 4.8675 | 16.2307 | 27.5939
|  | 2271 | 93.3884 | 78.679 | 63.9695 | 4.8838 | 16.2543 | 27.6249
|  | 2270 | 93.3835 | 78.6484 | 63.9133 | 4.9002 | 16.2791 | 27.658
|  | 2269 | 93.3659 | 78.6068 | 63.8477 | 4.9141 | 16.2993 | 27.6846
|  | 2268 | 93.3487 | 78.5673 | 63.7859 | 4.9302 | 16.3227 | 27.7153
|  | 2267 | 93.3419 | 78.5363 | 63.7308 | 4.9463 | 16.3486 | 27.7509
|  | 2266 | 93.3271 | 78.4995 | 63.6719 | 4.9593 | 16.3675 | 27.7757
|  | 2265 | 93.3083 | 78.4612 | 63.614 | 4.9742 | 16.3876 | 27.801
|  | 2264 | 93.2938 | 78.4291 | 63.5643 | 4.9856 | 16.4091 | 27.8327
|  | 2263 | 93.2789 | 78.3983 | 63.5176 | 4.9972 | 16.424 | 27.8507
|  | 2262 | 93.2738 | 78.3736 | 63.4734 | 5.0114 | 16.4478 | 27.8842
|  | 2261 | 93.2584 | 78.3401 | 63.4217 | 5.0257 | 16.4719 | 27.9181
|  | 2260 | 93.2392 | 78.3135 | 63.3878 | 5.0404 | 16.5045 | 27.9687
|  | 2259 | 93.2271 | 78.2832 | 63.3392 | 5.0522 | 16.5266 | 28.0011
|  | 2258 | 93.2151 | 78.2605 | 63.306 | 5.0645 | 16.5445 | 28.0245
|  | 2257 | 93.2133 | 78.2418 | 63.2704 | 5.0765 | 16.5691 | 28.0618
|  | 2256 | 93.2066 | 78.2252 | 63.2438 | 5.0877 | 16.5887 | 28.0898
|  | 2255 | 93.1943 | 78.2075 | 63.2206 | 5.0974 | 16.6072 | 28.117
|  | 2254 | 93.1893 | 78.1903 | 63.1913 | 5.11 | 16.6304 | 28.1508
|  | 2253 | 93.1801 | 78.1775 | 63.175 | 5.1165 | 16.6436 | 28.1708
|  | 2252 | 93.1797 | 78.1669 | 63.154 | 5.1261 | 16.659 | 28.1919
|  | 2251 | 93.1821 | 78.1605 | 63.1388 | 5.1363 | 16.6742 | 28.2122
|  | 2250 | 93.1877 | 78.1607 | 63.1338 | 5.1438 | 16.6842 | 28.2246
|  | 2249 | 93.1911 | 78.159 | 63.1269 | 5.1502 | 16.696 | 28.2417
|  | 2248 | 93.1865 | 78.154 | 63.1215 | 5.1584 | 16.7106 | 28.2628
|  | 2247 | 93.2012 | 78.1603 | 63.1195 | 5.1662 | 16.7245 | 28.2828
|  | 2246 | 93.2141 | 78.1686 | 63.1232 | 5.1718 | 16.7291 | 28.2864
|  | 2245 | 93.2336 | 78.189 | 63.1444 | 5.1771 | 16.7397 | 28.3024
|  | 2244 | 93.2374 | 78.1972 | 63.157 | 5.182 | 16.7465 | 28.3109
|  | 2243 | 93.2574 | 78.2127 | 63.1679 | 5.1849 | 16.7479 | 28.3109
|  | 2242 | 93.272 | 78.2318 | 63.1917 | 5.1883 | 16.7539 | 28.3194
|  | 2241 | 93.289 | 78.2509 | 63.2129 | 5.191 | 16.7562 | 28.3214
|  | 2240 | 93.3138 | 78.279 | 63.2443 | 5.1915 | 16.7541 | 28.3168
|  | 2239 | 93.3409 | 78.3051 | 63.2693 | 5.1911 | 16.7525 | 28.3138
|  | 2238 | 93.3577 | 78.3305 | 63.3033 | 5.1917 | 16.7454 | 28.2991
|  | 2237 | 93.3745 | 78.3575 | 63.3405 | 5.1922 | 16.7456 | 28.299
|  | 2236 | 93.4036 | 78.3939 | 63.3842 | 5.1901 | 16.7341 | 28.2781
|  | 2235 | 93.4345 | 78.4298 | 63.425 | 5.191 | 16.73 | 28.269
|  | 2234 | 93.4596 | 78.4664 | 63.4732 | 5.1874 | 16.7166 | 28.2458
|  | 2233 | 93.4764 | 78.4979 | 63.5195 | 5.186 | 16.7073 | 28.2287
|  | 2232 | 93.504 | 78.5369 | 63.5699 | 5.1828 | 16.6918 | 28.2008
|  | 2231 | 93.5245 | 78.5718 | 63.619 | 5.1787 | 16.6738 | 28.1689
|  | 2230 | 93.5499 | 78.6148 | 63.6797 | 5.1734 | 16.6548 | 28.1362
|  | 2229 | 93.582 | 78.6591 | 63.7363 | 5.1679 | 16.6331 | 28.0983
|  | 2228 | 93.5949 | 78.6935 | 63.7921 | 5.1618 | 16.6096 | 28.0574
|  | 2227 | 93.6184 | 78.736 | 63.8535 | 5.1561 | 16.5874 | 28.0186
|  | 2226 | 93.6478 | 78.7829 | 63.9179 | 5.1479 | 16.5605 | 27.9731
|  | 2225 | 93.6584 | 78.8248 | 63.9911 | 5.1411 | 16.5366 | 27.9321
|  | 2224 | 93.6925 | 78.877 | 64.0615 | 5.1321 | 16.5049 | 27.8778
|  | 2223 | 93.7127 | 78.9235 | 64.1343 | 5.1217 | 16.4692 | 27.8167
|  | 2222 | 93.7301 | 78.9694 | 64.2087 | 5.1126 | 16.4375 | 27.7625
|  | 2221 | 93.7511 | 79.0171 | 64.2832 | 5.1021 | 16.4056 | 27.7091
|  | 2220 | 93.7696 | 79.0658 | 64.3619 | 5.0891 | 16.3649 | 27.6408
|  | 2219 | 93.7925 | 79.1116 | 64.4306 | 5.0791 | 16.3297 | 27.5804
|  | 2218 | 93.8181 | 79.1699 | 64.5217 | 5.0666 | 16.2914 | 27.5163
|  | 2217 | 93.8423 | 79.2318 | 64.6212 | 5.0552 | 16.2508 | 27.4464
|  | 2216 | 93.8641 | 79.2813 | 64.6985 | 5.0401 | 16.2115 | 27.3829
|  | 2215 | 93.8661 | 79.3374 | 64.8087 | 5.0252 | 16.1626 | 27.3
|  | 2214 | 93.9075 | 79.4009 | 64.8943 | 5.0098 | 16.1165 | 27.2231
|  | 2213 | 93.9346 | 79.4679 | 65.0011 | 4.9946 | 16.0727 | 27.1507
|  | 2212 | 93.9507 | 79.5243 | 65.0979 | 4.9806 | 16.0208 | 27.0609
|  | 2211 | 93.9622 | 79.5854 | 65.2086 | 4.9625 | 15.9725 | 26.9826
|  | 2210 | 93.9734 | 79.6455 | 65.3177 | 4.9448 | 15.9178 | 26.8909
|  | 2209 | 94.0203 | 79.7219 | 65.4236 | 4.9294 | 15.8718 | 26.8143
|  | 2208 | 94.0297 | 79.7819 | 65.534 | 4.9089 | 15.8113 | 26.7137
|  | 2207 | 94.0651 | 79.865 | 65.6649 | 4.8898 | 15.7527 | 26.6155
|  | 2206 | 94.0763 | 79.9243 | 65.7724 | 4.8711 | 15.6959 | 26.5208
|  | 2205 | 94.1047 | 80.0053 | 65.9059 | 4.8486 | 15.6313 | 26.4139
|  | 2204 | 94.1243 | 80.0761 | 66.028 | 4.8286 | 15.5716 | 26.3147
|  | 2203 | 94.1589 | 80.1606 | 66.1623 | 4.8066 | 15.5075 | 26.2084
|  | 2202 | 94.1884 | 80.2426 | 66.2968 | 4.7848 | 15.4426 | 26.1003
|  | 2201 | 94.2058 | 80.3179 | 66.43 | 4.7593 | 15.3689 | 25.9784
|  | 2200 | 94.237 | 80.4004 | 66.5638 | 4.7369 | 15.2996 | 25.8623
|  | 2199 | 94.2515 | 80.4811 | 66.7107 | 4.7111 | 15.2256 | 25.7401
|  | 2198 | 94.2905 | 80.5711 | 66.8517 | 4.6849 | 15.152 | 25.619
|  | 2197 | 94.318 | 80.6557 | 66.9935 | 4.6581 | 15.0734 | 25.4886
|  | 2196 | 94.3441 | 80.7501 | 67.156 | 4.6303 | 14.9962 | 25.3622
|  | 2195 | 94.3761 | 80.8459 | 67.3157 | 4.6007 | 14.9129 | 25.225
|  | 2194 | 94.4056 | 80.9379 | 67.4701 | 4.5714 | 14.8278 | 25.0842
|  | 2193 | 94.433 | 81.0297 | 67.6265 | 4.5391 | 14.74 | 24.9409
|  | 2192 | 94.466 | 81.1267 | 67.7875 | 4.5066 | 14.6482 | 24.7898
|  | 2191 | 94.5108 | 81.2402 | 67.9695 | 4.4739 | 14.5569 | 24.6399
|  | 2190 | 94.5247 | 81.3263 | 68.1278 | 4.441 | 14.4674 | 24.4937
|  | 2189 | 94.5592 | 81.4352 | 68.3111 | 4.4067 | 14.37 | 24.3333
|  | 2188 | 94.6065 | 81.5365 | 68.4664 | 4.3732 | 14.2692 | 24.1651
|  | 2187 | 94.7058 | 81.6789 | 68.6519 | 4.3392 | 14.1692 | 23.9992
|  | 2186 | 94.674 | 81.759 | 68.8441 | 4.3016 | 14.0676 | 23.8335
|  | 2185 | 94.7455 | 81.904 | 69.0624 | 4.2672 | 13.9671 | 23.6669
|  | 2184 | 94.7616 | 81.9824 | 69.2032 | 4.233 | 13.8628 | 23.4926
|  | 2183 | 94.7815 | 82.1095 | 69.4376 | 4.1994 | 13.7613 | 23.3231
|  | 2182 | 94.7939 | 82.1811 | 69.5683 | 4.1644 | 13.6489 | 23.1334
|  | 2181 | 94.8721 | 82.3471 | 69.8221 | 4.1347 | 13.5507 | 22.9668
|  | 2180 | 94.9031 | 82.4466 | 69.99 | 4.1023 | 13.4474 | 22.7925
|  | 2179 | 94.9517 | 82.5847 | 70.2178 | 4.0689 | 13.3318 | 22.5946
|  | 2178 | 94.9794 | 82.6934 | 70.4075 | 4.0394 | 13.23 | 22.4206
|  | 2177 | 95.0148 | 82.8196 | 70.6245 | 4.0072 | 13.1201 | 22.233
|  | 2176 | 95.0692 | 82.9496 | 70.8299 | 3.9733 | 13.005 | 22.0368
|  | 2175 | 95.111 | 83.0776 | 71.0442 | 3.9401 | 12.8966 | 21.8532
|  | 2174 | 95.1445 | 83.2012 | 71.258 | 3.9055 | 12.7831 | 21.6607
|  | 2173 | 95.194 | 83.3386 | 71.4832 | 3.8707 | 12.6675 | 21.4644
|  | 2172 | 95.2324 | 83.4726 | 71.7127 | 3.8362 | 12.5558 | 21.2754
|  | 2171 | 95.2809 | 83.6091 | 71.9374 | 3.8011 | 12.4409 | 21.0808
|  | 2170 | 95.3187 | 83.7428 | 72.1668 | 3.7647 | 12.3202 | 20.8758
|  | 2169 | 95.3572 | 83.8805 | 72.4038 | 3.7298 | 12.2048 | 20.6798
|  | 2168 | 95.4059 | 84.0169 | 72.6279 | 3.6952 | 12.0851 | 20.475
|  | 2167 | 95.4453 | 84.1613 | 72.8773 | 3.6593 | 11.9674 | 20.2754
|  | 2166 | 95.4851 | 84.3012 | 73.1173 | 3.6227 | 11.841 | 20.0593
|  | 2165 | 95.5351 | 84.4455 | 73.3559 | 3.5881 | 11.7225 | 19.8569
|  | 2164 | 95.5866 | 84.5938 | 73.601 | 3.5518 | 11.5993 | 19.6468
|  | 2163 | 95.6286 | 84.7378 | 73.8469 | 3.5147 | 11.4733 | 19.4318
|  | 2162 | 95.6684 | 84.8807 | 74.0929 | 3.4774 | 11.3522 | 19.227
|  | 2161 | 95.715 | 85.0321 | 74.3492 | 3.4398 | 11.2229 | 19.006
|  | 2160 | 95.7634 | 85.1863 | 74.6093 | 3.3988 | 11.0906 | 18.7824
|  | 2159 | 95.8175 | 85.3377 | 74.8579 | 3.3612 | 10.963 | 18.5648
|  | 2158 | 95.8567 | 85.4881 | 75.1196 | 3.3229 | 10.8345 | 18.3461
|  | 2157 | 95.912 | 85.659 | 75.406 | 3.2839 | 10.7035 | 18.1231
|  | 2156 | 95.9245 | 85.7935 | 75.6626 | 3.2455 | 10.5817 | 17.918
|  | 2155 | 96.0321 | 85.9649 | 75.8976 | 3.2072 | 10.4513 | 17.6955
|  | 2154 | 96.0309 | 86.11 | 76.1892 | 3.1652 | 10.3149 | 17.4647
|  | 2153 | 96.0668 | 86.2767 | 76.4865 | 3.1236 | 10.1791 | 17.2347
|  | 2152 | 96.1138 | 86.4195 | 76.7253 | 3.0863 | 10.0514 | 17.0164
|  | 2151 | 96.2096 | 86.6113 | 77.013 | 3.0452 | 9.9129 | 16.7807
|  | 2150 | 96.225 | 86.7646 | 77.3042 | 3.0046 | 9.7775 | 16.5503
|  | 2149 | 96.2567 | 86.9162 | 77.5756 | 2.965 | 9.6474 | 16.33
|  | 2148 | 96.3306 | 87.0959 | 77.8612 | 2.9248 | 9.5059 | 16.087
|  | 2147 | 96.3933 | 87.2754 | 78.1575 | 2.884 | 9.3682 | 15.8524
|  | 2146 | 96.4184 | 87.4342 | 78.4499 | 2.8434 | 9.2326 | 15.6219
|  | 2145 | 96.4633 | 87.5989 | 78.7346 | 2.8034 | 9.0912 | 15.379
|  | 2144 | 96.5325 | 87.775 | 79.0176 | 2.7605 | 8.9517 | 15.1428
|  | 2143 | 96.5854 | 87.9473 | 79.3092 | 2.7218 | 8.8163 | 14.9108
|  | 2142 | 96.6281 | 88.1264 | 79.6246 | 2.6797 | 8.6721 | 14.6646
|  | 2141 | 96.676 | 88.2985 | 79.9211 | 2.6363 | 8.5248 | 14.4132
|  | 2140 | 96.7143 | 88.457 | 80.1996 | 2.5981 | 8.3929 | 14.1877
|  | 2139 | 96.7991 | 88.6598 | 80.5206 | 2.5557 | 8.2462 | 13.9366
|  | 2138 | 96.8186 | 88.817 | 80.8153 | 2.5144 | 8.1029 | 13.6913
|  | 2137 | 96.8702 | 88.9912 | 81.1122 | 2.4757 | 7.9674 | 13.4591
|  | 2136 | 96.9136 | 89.1621 | 81.4105 | 2.4336 | 7.8217 | 13.2098
|  | 2135 | 96.9914 | 89.3659 | 81.7405 | 2.3925 | 7.6766 | 12.9606
|  | 2134 | 97.0306 | 89.534 | 82.0375 | 2.3495 | 7.531 | 12.7126
|  | 2133 | 97.0913 | 89.7037 | 82.3162 | 2.3119 | 7.3906 | 12.4692
|  | 2132 | 97.1123 | 89.8883 | 82.6644 | 2.2679 | 7.2438 | 12.2196
|  | 2131 | 97.1827 | 90.0716 | 82.9605 | 2.2273 | 7.1008 | 11.9743
|  | 2130 | 97.2324 | 90.2478 | 83.2633 | 2.1886 | 6.9611 | 11.7337
|  | 2129 | 97.2857 | 90.4281 | 83.5704 | 2.1455 | 6.8116 | 11.4776
|  | 2128 | 97.3066 | 90.5993 | 83.892 | 2.1051 | 6.6677 | 11.2302
|  | 2127 | 97.3783 | 90.7894 | 84.2004 | 2.0666 | 6.5284 | 10.9902
|  | 2126 | 97.4308 | 90.9688 | 84.5069 | 2.0252 | 6.3827 | 10.7403
|  | 2125 | 97.469 | 91.144 | 84.8191 | 1.9863 | 6.2408 | 10.4953
|  | 2124 | 97.5157 | 91.3216 | 85.1275 | 1.9465 | 6.1017 | 10.257
|  | 2123 | 97.5544 | 91.5 | 85.4456 | 1.9069 | 5.9588 | 10.0107
|  | 2122 | 97.6153 | 91.6826 | 85.7499 | 1.8666 | 5.8105 | 9.7545
|  | 2121 | 97.6612 | 91.8605 | 86.0599 | 1.8271 | 5.674 | 9.521
|  | 2120 | 97.7078 | 92.0403 | 86.3728 | 1.7881 | 5.5337 | 9.2792
|  | 2119 | 97.7509 | 92.2161 | 86.6814 | 1.749 | 5.3918 | 9.0346
|  | 2118 | 97.7857 | 92.3831 | 86.9805 | 1.7113 | 5.2548 | 8.7982
|  | 2117 | 97.8343 | 92.5547 | 87.2751 | 1.6718 | 5.1156 | 8.5593
|  | 2116 | 97.9098 | 92.7621 | 87.6144 | 1.6331 | 4.9789 | 8.3247
|  | 2115 | 97.9414 | 92.9179 | 87.8943 | 1.5961 | 4.8424 | 8.0887
|  | 2114 | 97.9741 | 93.0774 | 88.1807 | 1.5597 | 4.7069 | 7.8542
|  | 2113 | 98.0091 | 93.2608 | 88.5124 | 1.5211 | 4.5736 | 7.626
|  | 2112 | 98.0632 | 93.4296 | 88.796 | 1.4842 | 4.4385 | 7.3929
|  | 2111 | 98.1033 | 93.5839 | 89.0646 | 1.4482 | 4.3082 | 7.1682
|  | 2110 | 98.1532 | 93.769 | 89.3848 | 1.411 | 4.1734 | 6.9359
|  | 2109 | 98.1943 | 93.9414 | 89.6884 | 1.3749 | 4.0457 | 6.7165
|  | 2108 | 98.2185 | 94.0908 | 89.9632 | 1.3397 | 3.9184 | 6.4971
|  | 2107 | 98.2593 | 94.2539 | 90.2486 | 1.3037 | 3.7889 | 6.2741
|  | 2106 | 98.3239 | 94.433 | 90.5421 | 1.2699 | 3.6644 | 6.059
|  | 2105 | 98.3512 | 94.5771 | 90.803 | 1.2369 | 3.5448 | 5.8527
|  | 2104 | 98.3822 | 94.727 | 91.0718 | 1.2018 | 3.4201 | 5.6384
|  | 2103 | 98.4297 | 94.9009 | 91.3721 | 1.167 | 3.2976 | 5.4283
|  | 2102 | 98.4617 | 95.049 | 91.6362 | 1.1352 | 3.1827 | 5.2301
|  | 2101 | 98.4943 | 95.2007 | 91.907 | 1.102 | 3.0647 | 5.0274
|  | 2100 | 98.5304 | 95.3456 | 92.1607 | 1.07 | 2.9504 | 4.8308
|  | 2099 | 98.5765 | 95.497 | 92.4175 | 1.0379 | 2.8392 | 4.6405
|  | 2098 | 98.6103 | 95.6476 | 92.685 | 1.0071 | 2.729 | 4.4509
|  | 2097 | 98.6305 | 95.7825 | 92.9346 | 0.97567 | 2.6191 | 4.2624
|  | 2096 | 98.659 | 95.9188 | 93.1786 | 0.94503 | 2.513 | 4.0811
|  | 2095 | 98.7083 | 96.0623 | 93.4163 | 0.91656 | 2.4118 | 3.907
|  | 2094 | 98.7285 | 96.1944 | 93.6603 | 0.88698 | 2.3074 | 3.7278
|  | 2093 | 98.7572 | 96.3255 | 93.8938 | 0.85876 | 2.2103 | 3.5618
|  | 2092 | 98.8215 | 96.4675 | 94.1134 | 0.831 | 2.1158 | 3.4006
|  | 2091 | 98.8048 | 96.5747 | 94.3446 | 0.80293 | 2.0202 | 3.2375
|  | 2090 | 98.8432 | 96.7054 | 94.5675 | 0.7756 | 1.9288 | 3.0819
|  | 2089 | 98.8673 | 96.8318 | 94.7964 | 0.75 | 1.8414 | 2.9328
|  | 2088 | 98.9333 | 96.9453 | 94.9573 | 0.72345 | 1.7541 | 2.7847
|  | 2087 | 98.9403 | 97.0684 | 95.1965 | 0.69799 | 1.6695 | 2.6411
|  | 2086 | 98.9538 | 97.1756 | 95.3975 | 0.67336 | 1.5917 | 2.5101
|  | 2085 | 98.9644 | 97.2759 | 95.5874 | 0.64918 | 1.5151 | 2.381
|  | 2084 | 99.0261 | 97.3865 | 95.7469 | 0.62482 | 1.4379 | 2.2509
|  | 2083 | 99.0338 | 97.484 | 95.9342 | 0.60269 | 1.3679 | 2.1332
|  | 2082 | 99.0586 | 97.5865 | 96.1144 | 0.58053 | 1.2992 | 2.018
|  | 2081 | 99.0945 | 97.6923 | 96.2901 | 0.55804 | 1.2335 | 1.9089
|  | 2080 | 99.1089 | 97.7682 | 96.4275 | 0.53711 | 1.1714 | 1.8058
|  | 2079 | 99.1111 | 97.8502 | 96.5893 | 0.51684 | 1.1122 | 1.7076
|  | 2078 | 99.1495 | 97.941 | 96.7326 | 0.49803 | 1.0572 | 1.6164
|  | 2077 | 99.1701 | 98.0278 | 96.8855 | 0.47877 | 1.0042 | 1.5296
|  | 2076 | 99.1841 | 98.1042 | 97.0243 | 0.46002 | 0.95539 | 1.4508
|  | 2075 | 99.1927 | 98.1615 | 97.1303 | 0.4425 | 0.90927 | 1.376
|  | 2074 | 99.2275 | 98.2415 | 97.2555 | 0.42424 | 0.86498 | 1.3057
|  | 2073 | 99.2395 | 98.3058 | 97.3721 | 0.40875 | 0.82712 | 1.2455
|  | 2072 | 99.2499 | 98.3685 | 97.487 | 0.39317 | 0.79032 | 1.1875
|  | 2071 | 99.2667 | 98.4141 | 97.5615 | 0.37948 | 0.76051 | 1.1415
|  | 2070 | 99.2865 | 98.4878 | 97.6891 | 0.36577 | 0.73292 | 1.1001
|  | 2069 | 99.3012 | 98.5395 | 97.7778 | 0.35069 | 0.70479 | 1.0589
|  | 2068 | 99.3039 | 98.5662 | 97.8285 | 0.33887 | 0.68277 | 1.0267
|  | 2067 | 99.3273 | 98.607 | 97.8868 | 0.32526 | 0.66325 | 1.0012
|  | 2066 | 99.3463 | 98.6646 | 97.9828 | 0.31472 | 0.64865 | 0.98259
|  | 2065 | 99.3588 | 98.6934 | 98.0281 | 0.30342 | 0.6383 | 0.97318
|  | 2064 | 99.3649 | 98.7146 | 98.0644 | 0.29419 | 0.6304 | 0.96661
|  | 2063 | 99.3749 | 98.7494 | 98.1238 | 0.28511 | 0.62655 | 0.96799
|  | 2062 | 99.3996 | 98.7747 | 98.1498 | 0.27568 | 0.62412 | 0.97255
|  | 2061 | 99.3898 | 98.7766 | 98.1633 | 0.26976 | 0.62758 | 0.98541
|  | 2060 | 99.4163 | 98.8044 | 98.1924 | 0.2606 | 0.63197 | 1.0033
|  | 2059 | 99.4194 | 98.8151 | 98.2109 | 0.25514 | 0.64427 | 1.0334
|  | 2058 | 99.4184 | 98.8073 | 98.1962 | 0.2491 | 0.65693 | 1.0648
|  | 2057 | 99.433 | 98.8162 | 98.1994 | 0.245 | 0.67423 | 1.1035
|  | 2056 | 99.4433 | 98.8157 | 98.1882 | 0.24108 | 0.69628 | 1.1515
|  | 2055 | 99.4406 | 98.7989 | 98.157 | 0.23546 | 0.7159 | 1.1963
|  | 2054 | 99.448 | 98.7953 | 98.1427 | 0.23451 | 0.74473 | 1.255
|  | 2053 | 99.4459 | 98.7726 | 98.0994 | 0.23204 | 0.77612 | 1.3202
|  | 2052 | 99.4533 | 98.7511 | 98.0489 | 0.23041 | 0.80994 | 1.3895
|  | 2051 | 99.4594 | 98.7351 | 98.0108 | 0.23133 | 0.84792 | 1.4645
|  | 2050 | 99.4617 | 98.6877 | 97.9136 | 0.22935 | 0.8869 | 1.5445
|  | 2049 | 99.4653 | 98.6854 | 97.9055 | 0.23103 | 0.93301 | 1.635
|  | 2048 | 99.4611 | 98.6296 | 97.7981 | 0.23281 | 0.97946 | 1.7261
|  | 2047 | 99.4575 | 98.5688 | 97.6801 | 0.23552 | 1.0308 | 1.8261
|  | 2046 | 99.4513 | 98.5512 | 97.6511 | 0.23914 | 1.0876 | 1.936
|  | 2045 | 99.4473 | 98.4937 | 97.5401 | 0.24189 | 1.1422 | 2.0424
|  | 2044 | 99.4616 | 98.4298 | 97.3981 | 0.24648 | 1.2037 | 2.1609
|  | 2043 | 99.4865 | 98.3912 | 97.2959 | 0.2528 | 1.2697 | 2.2865
|  | 2042 | 99.3947 | 98.3074 | 97.2201 | 0.25681 | 1.333 | 2.4091
|  | 2041 | 99.4345 | 98.2399 | 97.0454 | 0.26561 | 1.4046 | 2.5437
|  | 2040 | 99.4537 | 98.176 | 96.8983 | 0.27338 | 1.4795 | 2.6856
|  | 2039 | 99.4123 | 98.1007 | 96.7891 | 0.28128 | 1.5561 | 2.8309
|  | 2038 | 99.4078 | 98.0206 | 96.6333 | 0.28892 | 1.631 | 2.9731
|  | 2037 | 99.4132 | 97.9387 | 96.4643 | 0.30084 | 1.7173 | 3.1338
|  | 2036 | 99.3883 | 97.855 | 96.3217 | 0.30911 | 1.7989 | 3.2887
|  | 2035 | 99.379 | 97.7642 | 96.1494 | 0.31971 | 1.883 | 3.4462
|  | 2034 | 99.371 | 97.6579 | 95.9448 | 0.33302 | 1.9777 | 3.6225
|  | 2033 | 99.3594 | 97.5744 | 95.7894 | 0.3447 | 2.0701 | 3.7954
|  | 2032 | 99.3362 | 97.473 | 95.6098 | 0.35861 | 2.1644 | 3.9703
|  | 2031 | 99.3337 | 97.3629 | 95.392 | 0.37077 | 2.2615 | 4.1522
|  | 2030 | 99.3158 | 97.2623 | 95.2087 | 0.38501 | 2.3609 | 4.3368
|  | 2029 | 99.3041 | 97.1524 | 95.0007 | 0.39976 | 2.4601 | 4.5204
|  | 2028 | 99.288 | 97.0381 | 94.7881 | 0.41517 | 2.567 | 4.7188
|  | 2027 | 99.265 | 96.9098 | 94.5546 | 0.43179 | 2.6741 | 4.9165
|  | 2026 | 99.2498 | 96.809 | 94.3683 | 0.44803 | 2.7795 | 5.111
|  | 2025 | 99.2314 | 96.6722 | 94.1129 | 0.46648 | 2.8926 | 5.3188
|  | 2024 | 99.2264 | 96.551 | 93.8755 | 0.48398 | 3.006 | 5.5281
|  | 2023 | 99.1934 | 96.4307 | 93.668 | 0.50238 | 3.1187 | 5.7349
|  | 2022 | 99.1817 | 96.2984 | 93.415 | 0.52133 | 3.2378 | 5.9543
|  | 2021 | 99.165 | 96.1677 | 93.1703 | 0.54241 | 3.3575 | 6.1726
|  | 2020 | 99.1218 | 96.0171 | 92.9124 | 0.56238 | 3.4757 | 6.389
|  | 2019 | 99.1185 | 95.8932 | 92.6678 | 0.58306 | 3.5984 | 6.6137
|  | 2018 | 99.1054 | 95.7559 | 92.4064 | 0.60386 | 3.7219 | 6.8399
|  | 2017 | 99.0774 | 95.6141 | 92.1508 | 0.62586 | 3.8445 | 7.063
|  | 2016 | 99.0422 | 95.4662 | 91.8902 | 0.6498 | 3.972 | 7.2943
|  | 2015 | 99.0275 | 95.3188 | 91.6101 | 0.67252 | 4.103 | 7.5334
|  | 2014 | 98.9959 | 95.1681 | 91.3404 | 0.69583 | 4.2287 | 7.7615
|  | 2013 | 98.9842 | 95.022 | 91.0599 | 0.71901 | 4.3572 | 7.9953
|  | 2012 | 98.9604 | 94.8791 | 90.7978 | 0.74518 | 4.4899 | 8.2346
|  | 2011 | 98.9388 | 94.7268 | 90.5149 | 0.76973 | 4.6215 | 8.4732
|  | 2010 | 98.8996 | 94.5623 | 90.225 | 0.79535 | 4.75 | 8.7047
|  | 2009 | 98.8784 | 94.4153 | 89.9521 | 0.8211 | 4.8861 | 8.9512
|  | 2008 | 98.8653 | 94.2593 | 89.6534 | 0.84815 | 5.0245 | 9.2009
|  | 2007 | 98.8146 | 94.0844 | 89.3541 | 0.87314 | 5.1528 | 9.4325
|  | 2006 | 98.7942 | 93.933 | 89.0718 | 0.90234 | 5.2952 | 9.6881
|  | 2005 | 98.7576 | 93.7655 | 88.7733 | 0.92973 | 5.4308 | 9.9318
|  | 2004 | 98.7504 | 93.6263 | 88.5022 | 0.95638 | 5.5644 | 10.1724
|  | 2003 | 98.674 | 93.421 | 88.168 | 0.98448 | 5.7028 | 10.4212
|  | 2002 | 98.7065 | 93.2995 | 87.8926 | 1.0148 | 5.845 | 10.6752
|  | 2001 | 98.6759 | 93.1319 | 87.588 | 1.0445 | 5.9839 | 10.9232
|  | 2000 | 98.5662 | 92.9253 | 87.2845 | 1.072 | 6.1184 | 11.1648
|  | 1999 | 98.5384 | 92.5808 | 86.6232 | 1.1509 | 6.4998 | 11.8487
|  | 1998 | 98.5307 | 92.4259 | 86.3212 | 1.1825 | 6.6329 | 12.0833
|  | 1997 | 98.4768 | 92.2495 | 86.0223 | 1.2122 | 6.7704 | 12.3287
|  | 1996 | 98.448 | 92.0821 | 85.7163 | 1.2442 | 6.9172 | 12.5902
|  | 1995 | 98.4128 | 91.9198 | 85.4267 | 1.2754 | 7.0551 | 12.8349
|  | 1994 | 98.3528 | 91.7317 | 85.1107 | 1.3059 | 7.1916 | 13.0773
|  | 1993 | 98.3034 | 91.5435 | 84.7837 | 1.3394 | 7.3331 | 13.3268
|  | 1992 | 98.353 | 91.4457 | 84.5384 | 1.372 | 7.4754 | 13.5788
|  | 1991 | 98.2677 | 91.2511 | 84.2345 | 1.404 | 7.6103 | 13.8166
|  | 1990 | 98.1941 | 91.0406 | 83.8871 | 1.4364 | 7.7485 | 14.0605
|  | 1989 | 98.2395 | 90.9488 | 83.6581 | 1.4702 | 7.894 | 14.3177
|  | 1988 | 98.153 | 90.7378 | 83.3226 | 1.5012 | 8.0249 | 14.5486
|  | 1987 | 98.0839 | 90.5323 | 82.9807 | 1.5346 | 8.1613 | 14.7881
|  | 1986 | 98.1181 | 90.4314 | 82.7447 | 1.5689 | 8.3013 | 15.0337
|  | 1985 | 98.0623 | 90.2703 | 82.4782 | 1.6007 | 8.4324 | 15.2641
|  | 1984 | 97.9647 | 90.0461 | 82.1275 | 1.6341 | 8.5666 | 15.4991
|  | 1983 | 98.0081 | 89.9362 | 81.8643 | 1.6684 | 8.7056 | 15.7427
|  | 1982 | 97.9598 | 89.7738 | 81.5878 | 1.701 | 8.8345 | 15.968
|  | 1981 | 97.8868 | 89.582 | 81.2772 | 1.734 | 8.9653 | 16.1966
|  | 1980 | 97.8653 | 89.4348 | 81.0043 | 1.7673 | 9.096 | 16.4246
|  | 1979 | 97.845 | 89.2953 | 80.7457 | 1.8004 | 9.2235 | 16.6467
|  | 1978 | 97.7954 | 89.1233 | 80.4511 | 1.8328 | 9.3504 | 16.868
|  | 1977 | 97.7308 | 88.9448 | 80.1589 | 1.8682 | 9.4809 | 17.0936
|  | 1976 | 97.726 | 88.8148 | 79.9037 | 1.9018 | 9.6073 | 17.3128
|  | 1975 | 97.6879 | 88.6552 | 79.6224 | 1.9349 | 9.7301 | 17.5253
|  | 1974 | 97.6278 | 88.493 | 79.3582 | 1.9663 | 9.8514 | 17.7366
|  | 1973 | 97.606 | 88.3498 | 79.0935 | 2.0027 | 9.9781 | 17.9535
|  | 1972 | 97.5573 | 88.1934 | 78.8296 | 2.0325 | 10.0941 | 18.1557
|  | 1971 | 97.5198 | 88.0451 | 78.5703 | 2.0644 | 10.2116 | 18.3587
|  | 1970 | 97.4976 | 87.9 | 78.3023 | 2.099 | 10.3343 | 18.5697
|  | 1969 | 97.4674 | 87.7697 | 78.0719 | 2.1294 | 10.4471 | 18.7648
|  | 1968 | 97.3958 | 87.6004 | 77.8051 | 2.1625 | 10.5583 | 18.954
|  | 1967 | 97.3676 | 87.4634 | 77.5592 | 2.1942 | 10.6732 | 19.1522
|  | 1966 | 97.3487 | 87.341 | 77.3334 | 2.2251 | 10.7816 | 19.3381
|  | 1965 | 97.3042 | 87.1873 | 77.0705 | 2.2553 | 10.8897 | 19.524
|  | 1964 | 97.264 | 87.0515 | 76.839 | 2.2888 | 11.0002 | 19.7115
|  | 1963 | 97.2359 | 86.9276 | 76.6193 | 2.3191 | 11.104 | 19.8889
|  | 1962 | 97.2041 | 86.7962 | 76.3884 | 2.3498 | 11.2087 | 20.0676
|  | 1961 | 97.1495 | 86.6494 | 76.1493 | 2.3805 | 11.3087 | 20.2368
|  | 1960 | 97.1186 | 86.5255 | 75.9323 | 2.4088 | 11.4074 | 20.4059
|  | 1959 | 97.1064 | 86.4161 | 75.7258 | 2.439 | 11.5097 | 20.5803
|  | 1958 | 97.0679 | 86.2872 | 75.5065 | 2.4692 | 11.6078 | 20.7464
|  | 1957 | 97.0207 | 86.1534 | 75.2861 | 2.4969 | 11.7015 | 20.9062
|  | 1956 | 96.9955 | 86.0406 | 75.0858 | 2.5266 | 11.7958 | 21.065
|  | 1955 | 96.9598 | 85.9219 | 74.8839 | 2.5557 | 11.8895 | 21.2233
|  | 1954 | 96.9366 | 85.8158 | 74.6951 | 2.5825 | 11.974 | 21.3655
|  | 1953 | 96.8947 | 85.6957 | 74.4967 | 2.6088 | 12.0558 | 21.5028
|  | 1952 | 96.8518 | 85.5797 | 74.3075 | 2.6357 | 12.1442 | 21.6528
|  | 1951 | 96.8448 | 85.4783 | 74.1118 | 2.6635 | 12.2275 | 21.7915
|  | 1950 | 96.8037 | 85.3781 | 73.9526 | 2.6892 | 12.3059 | 21.9226
|  | 1949 | 96.7711 | 85.2669 | 73.7628 | 2.713 | 12.3795 | 22.0459
|  | 1948 | 96.7318 | 85.1593 | 73.5868 | 2.7376 | 12.4532 | 22.1687
|  | 1947 | 96.7398 | 85.0876 | 73.4354 | 2.7625 | 12.5242 | 22.286
|  | 1946 | 96.6955 | 84.9838 | 73.2721 | 2.785 | 12.5923 | 22.3997
|  | 1945 | 96.6555 | 84.8867 | 73.1178 | 2.8084 | 12.66 | 22.5116
|  | 1944 | 96.6285 | 84.7966 | 72.9647 | 2.831 | 12.7224 | 22.6138
|  | 1943 | 96.6031 | 84.7088 | 72.8144 | 2.8522 | 12.7837 | 22.7152
|  | 1942 | 96.581 | 84.6245 | 72.668 | 2.8735 | 12.8473 | 22.821
|  | 1941 | 96.5617 | 84.5488 | 72.5359 | 2.8947 | 12.9078 | 22.921
|  | 1940 | 96.5311 | 84.4632 | 72.3953 | 2.9168 | 12.9657 | 23.0146
|  | 1939 | 96.502 | 84.3795 | 72.257 | 2.9364 | 13.0284 | 23.1204
|  | 1938 | 96.4831 | 84.307 | 72.1308 | 2.9566 | 13.079 | 23.2014
|  | 1937 | 96.4639 | 84.2396 | 72.0153 | 2.9741 | 13.1273 | 23.2805
|  | 1936 | 96.4421 | 84.1706 | 71.8991 | 2.993 | 13.1775 | 23.362
|  | 1935 | 96.4143 | 84.1017 | 71.7891 | 3.0112 | 13.2237 | 23.4362
|  | 1934 | 96.3932 | 84.0371 | 71.681 | 3.027 | 13.2667 | 23.5063
|  | 1933 | 96.3594 | 83.9857 | 71.6121 | 3.0434 | 13.309 | 23.5747
|  | 1932 | 96.3571 | 83.9008 | 71.4446 | 3.0608 | 13.3473 | 23.6338
|  | 1931 | 96.3381 | 83.8647 | 71.3913 | 3.0754 | 13.3885 | 23.7017
|  | 1930 | 96.3124 | 83.8085 | 71.3046 | 3.0877 | 13.4145 | 23.7413
|  | 1929 | 96.2942 | 83.7597 | 71.2251 | 3.0998 | 13.4378 | 23.7758
|  | 1928 | 96.2751 | 83.7135 | 71.1519 | 3.1119 | 13.4609 | 23.8099
|  | 1927 | 96.2597 | 83.6657 | 71.0717 | 3.1229 | 13.4816 | 23.8404
|  | 1926 | 96.2563 | 83.6337 | 71.0112 | 3.1335 | 13.5083 | 23.883
|  | 1925 | 96.2322 | 83.591 | 70.9498 | 3.1447 | 13.5282 | 23.9118
|  | 1924 | 96.219 | 83.5557 | 70.8924 | 3.1545 | 13.5504 | 23.9464
|  | 1923 | 96.1954 | 83.5181 | 70.8408 | 3.1629 | 13.5701 | 23.9773
|  | 1922 | 96.1759 | 83.4807 | 70.7854 | 3.1714 | 13.571 | 23.9706
|  | 1921 | 96.167 | 83.4442 | 70.7214 | 3.1774 | 13.5926 | 24.0078
|  | 1920 | 96.1543 | 83.4404 | 70.7264 | 3.1887 | 13.5993 | 24.01
|  | 1919 | 96.1404 | 83.4084 | 70.6765 | 3.1921 | 13.6049 | 24.0177
|  | 1918 | 96.121 | 83.3817 | 70.6423 | 3.1984 | 13.6096 | 24.0208
|  | 1917 | 96.1069 | 83.3611 | 70.6153 | 3.2022 | 13.6124 | 24.0226
|  | 1916 | 96.0952 | 83.3447 | 70.5943 | 3.2069 | 13.6174 | 24.0279
|  | 1915 | 96.0802 | 83.3305 | 70.5809 | 3.2103 | 13.612 | 24.0138
|  | 1914 | 96.0603 | 83.3138 | 70.5673 | 3.212 | 13.6055 | 23.999
|  | 1913 | 96.0445 | 83.3084 | 70.5724 | 3.2112 | 13.5928 | 23.9743
|  | 1912 | 96.0453 | 83.2924 | 70.5396 | 3.2124 | 13.5747 | 23.937
|  | 1911 | 96.0256 | 83.3057 | 70.5858 | 3.2098 | 13.5576 | 23.9054
|  | 1910 | 96.014 | 83.2956 | 70.5772 | 3.2101 | 13.53 | 23.8499
|  | 1909 | 95.9985 | 83.2921 | 70.5858 | 3.2019 | 13.498 | 23.7941
|  | 1908 | 95.987 | 83.2963 | 70.6056 | 3.2002 | 13.4751 | 23.7501
|  | 1907 | 95.9769 | 83.3078 | 70.6386 | 3.1984 | 13.4562 | 23.714
|  | 1906 | 95.9688 | 83.3166 | 70.6645 | 3.1961 | 13.4346 | 23.6731
|  | 1905 | 95.9724 | 83.3439 | 70.7153 | 3.1921 | 13.4134 | 23.6347
|  | 1904 | 95.9754 | 83.3692 | 70.763 | 3.1878 | 13.3862 | 23.5846
|  | 1903 | 95.9803 | 83.4003 | 70.8203 | 3.1812 | 13.3609 | 23.5406
|  | 1902 | 95.984 | 83.4321 | 70.8802 | 3.1748 | 13.3293 | 23.4837
|  | 1901 | 95.999 | 83.4778 | 70.9566 | 3.1683 | 13.3056 | 23.443
|  | 1900 | 96.0001 | 83.5141 | 71.0282 | 3.1662 | 13.2868 | 23.4074
|  | 1899 | 96.0626 | 83.5858 | 71.1089 | 3.1578 | 13.2515 | 23.3452
|  | 1898 | 96.0577 | 83.6297 | 71.2018 | 3.1511 | 13.2212 | 23.2914
|  | 1897 | 96.0945 | 83.7001 | 71.3056 | 3.1433 | 13.1728 | 23.2023
|  | 1896 | 96.1074 | 83.7515 | 71.3957 | 3.1315 | 13.119 | 23.1065
|  | 1895 | 96.1398 | 83.8254 | 71.511 | 3.1191 | 13.0612 | 23.0033
|  | 1894 | 96.1874 | 83.9048 | 71.6222 | 3.1059 | 13.0021 | 22.8983
|  | 1893 | 96.2134 | 83.9726 | 71.7319 | 3.0936 | 12.9498 | 22.8061
|  | 1892 | 96.2396 | 84.0505 | 71.8615 | 3.0795 | 12.8806 | 22.6816
|  | 1891 | 96.2946 | 84.1483 | 72.002 | 3.0652 | 12.8185 | 22.5718
|  | 1890 | 96.3144 | 84.2137 | 72.1129 | 3.0488 | 12.7456 | 22.4423
|  | 1889 | 96.3396 | 84.2998 | 72.2601 | 3.0303 | 12.6687 | 22.3071
|  | 1888 | 96.3923 | 84.3933 | 72.3943 | 3.0118 | 12.5961 | 22.1805
|  | 1887 | 96.429 | 84.4976 | 72.5661 | 2.9949 | 12.5283 | 22.0616
|  | 1886 | 96.4587 | 84.5796 | 72.7006 | 2.9794 | 12.4539 | 21.9283
|  | 1885 | 96.4947 | 84.6793 | 72.864 | 2.9587 | 12.3735 | 21.7883
|  | 1884 | 96.5125 | 84.7649 | 73.0173 | 2.9388 | 12.2905 | 21.6422
|  | 1883 | 96.559 | 84.8701 | 73.1811 | 2.9182 | 12.1986 | 21.479
|  | 1882 | 96.5805 | 84.9628 | 73.3451 | 2.8937 | 12.0975 | 21.3014
|  | 1881 | 96.6175 | 85.0569 | 73.4962 | 2.8693 | 11.9947 | 21.1202
|  | 1880 | 96.6312 | 85.147 | 73.6628 | 2.8434 | 11.8859 | 20.9284
|  | 1879 | 96.6599 | 85.2492 | 73.8385 | 2.8186 | 11.7774 | 20.7362
|  | 1878 | 96.6975 | 85.3578 | 74.0181 | 2.7905 | 11.6635 | 20.5365
|  | 1877 | 96.7209 | 85.4595 | 74.1981 | 2.7642 | 11.5524 | 20.3407
|  | 1876 | 96.7532 | 85.5724 | 74.3916 | 2.7341 | 11.428 | 20.1219
|  | 1875 | 96.7874 | 85.6993 | 74.6113 | 2.7056 | 11.3157 | 19.9258
|  | 1874 | 96.8014 | 85.8167 | 74.832 | 2.6793 | 11.2104 | 19.7415
|  | 1873 | 96.8617 | 85.9685 | 75.0752 | 2.6488 | 11.1035 | 19.5581
|  | 1872 | 96.9038 | 86.117 | 75.3302 | 2.6221 | 11.0039 | 19.3857
|  | 1871 | 96.9387 | 86.2609 | 75.5832 | 2.5955 | 10.91 | 19.2246
|  | 1870 | 96.976 | 86.4144 | 75.8529 | 2.5686 | 10.8079 | 19.0473
|  | 1869 | 97.0117 | 86.5577 | 76.1038 | 2.5384 | 10.6992 | 18.8601
|  | 1868 | 97.0442 | 86.7041 | 76.364 | 2.5122 | 10.5951 | 18.678
|  | 1867 | 97.1048 | 86.8564 | 76.6079 | 2.4845 | 10.4859 | 18.4874
|  | 1866 | 97.1332 | 86.9907 | 76.8483 | 2.4549 | 10.3634 | 18.2719
|  | 1865 | 97.1675 | 87.1305 | 77.0935 | 2.4241 | 10.2448 | 18.0654
|  | 1864 | 97.2017 | 87.2745 | 77.3472 | 2.3956 | 10.1175 | 17.8394
|  | 1863 | 97.2309 | 87.4094 | 77.5879 | 2.359 | 9.9719 | 17.5849
|  | 1862 | 97.2687 | 87.5474 | 77.826 | 2.3275 | 9.8376 | 17.3476
|  | 1861 | 97.2953 | 87.6882 | 78.0811 | 2.2967 | 9.6984 | 17.1001
|  | 1860 | 97.34 | 87.8378 | 78.3356 | 2.2588 | 9.5505 | 16.8422
|  | 1859 | 97.377 | 88.0024 | 78.6278 | 2.224 | 9.4086 | 16.5931
|  | 1858 | 97.3929 | 88.1564 | 78.9198 | 2.1888 | 9.2669 | 16.3449
|  | 1857 | 97.4765 | 88.3214 | 79.1664 | 2.1545 | 9.117 | 16.0794
|  | 1856 | 97.499 | 88.4882 | 79.4774 | 2.1197 | 8.9764 | 15.8331
|  | 1855 | 97.532 | 88.6499 | 79.7679 | 2.0825 | 8.832 | 15.5815
|  | 1854 | 97.5812 | 88.8266 | 80.072 | 2.0465 | 8.6811 | 15.3157
|  | 1853 | 97.6188 | 89.0041 | 80.3893 | 2.0117 | 8.533 | 15.0542
|  | 1852 | 97.6548 | 89.1745 | 80.6943 | 1.9749 | 8.3833 | 14.7916
|  | 1851 | 97.7045 | 89.3573 | 81.0102 | 1.9372 | 8.2256 | 14.514
|  | 1850 | 97.744 | 89.529 | 81.314 | 1.9001 | 8.0685 | 14.237
|  | 1849 | 97.7869 | 89.7055 | 81.6241 | 1.8657 | 7.9193 | 13.9729
|  | 1848 | 97.8233 | 89.8853 | 81.9473 | 1.826 | 7.7599 | 13.6938
|  | 1847 | 97.8635 | 90.0733 | 82.2831 | 1.7897 | 7.6029 | 13.416
|  | 1846 | 97.9072 | 90.2507 | 82.5941 | 1.7512 | 7.4447 | 13.1381
|  | 1845 | 97.949 | 90.4336 | 82.9182 | 1.7147 | 7.287 | 12.8592
|  | 1844 | 97.987 | 90.6189 | 83.2509 | 1.676 | 7.125 | 12.5739
|  | 1843 | 98.0422 | 90.802 | 83.5618 | 1.6399 | 6.9678 | 12.2957
|  | 1842 | 98.0628 | 90.9881 | 83.9135 | 1.601 | 6.8061 | 12.0113
|  | 1841 | 98.1119 | 91.2154 | 84.3188 | 1.5626 | 6.6414 | 11.7202
|  | 1840 | 98.1669 | 91.3626 | 84.5584 | 1.5252 | 6.4812 | 11.4371
|  | 1839 | 98.2043 | 91.5792 | 84.9541 | 1.4874 | 6.3187 | 11.15
|  | 1838 | 98.2462 | 91.7689 | 85.2915 | 1.4489 | 6.1535 | 10.8581
|  | 1837 | 98.2943 | 91.9707 | 85.647 | 1.4116 | 5.9885 | 10.5654
|  | 1836 | 98.3422 | 92.1634 | 85.9845 | 1.3725 | 5.8278 | 10.2832
|  | 1835 | 98.3671 | 92.3602 | 86.3532 | 1.3382 | 5.6705 | 10.0028
|  | 1834 | 98.4129 | 92.5693 | 86.7258 | 1.299 | 5.5103 | 9.7217
|  | 1833 | 98.4658 | 92.757 | 87.0482 | 1.2662 | 5.3576 | 9.4491
|  | 1832 | 98.4984 | 92.9523 | 87.4062 | 1.2272 | 5.1924 | 9.1576
|  | 1831 | 98.5411 | 93.1421 | 87.7431 | 1.1916 | 5.0351 | 8.8786
|  | 1830 | 98.5864 | 93.3339 | 88.0813 | 1.158 | 4.8803 | 8.6025
|  | 1829 | 98.6241 | 93.5246 | 88.425 | 1.1199 | 4.7215 | 8.323
|  | 1828 | 98.6703 | 93.7105 | 88.7506 | 1.0856 | 4.5636 | 8.0415
|  | 1827 | 98.7025 | 93.8852 | 89.0679 | 1.053 | 4.4151 | 7.7772
|  | 1826 | 98.7434 | 94.0705 | 89.3976 | 1.0177 | 4.2575 | 7.4974
|  | 1825 | 98.7745 | 94.2613 | 89.7481 | 0.98267 | 4.1001 | 7.2175
|  | 1824 | 98.8175 | 94.4501 | 90.0827 | 0.94854 | 3.9537 | 6.9589
|  | 1823 | 98.8506 | 94.6275 | 90.4045 | 0.91368 | 3.7992 | 6.6846
|  | 1822 | 98.89 | 94.8121 | 90.7341 | 0.88151 | 3.6507 | 6.42
|  | 1821 | 98.9207 | 94.9852 | 91.0498 | 0.84866 | 3.5067 | 6.1647
|  | 1820 | 98.9574 | 95.1752 | 91.393 | 0.8161 | 3.3588 | 5.9015
|  | 1819 | 99.0072 | 95.3492 | 91.6911 | 0.78487 | 3.2161 | 5.6474
|  | 1818 | 99.0359 | 95.5076 | 91.9793 | 0.75223 | 3.0733 | 5.3944
|  | 1817 | 99.0725 | 95.696 | 92.3196 | 0.72164 | 2.9382 | 5.1547
|  | 1816 | 99.1018 | 95.8543 | 92.6069 | 0.692 | 2.8009 | 4.9098
|  | 1815 | 99.1363 | 96.0403 | 92.9442 | 0.66153 | 2.6703 | 4.6791
|  | 1814 | 99.1647 | 96.2043 | 93.2439 | 0.63371 | 2.5439 | 4.4542
|  | 1813 | 99.2 | 96.3689 | 93.5378 | 0.6031 | 2.415 | 4.227
|  | 1812 | 99.2355 | 96.5269 | 93.8183 | 0.57721 | 2.2933 | 4.0094
|  | 1811 | 99.2614 | 96.6847 | 94.1081 | 0.55027 | 2.1756 | 3.8009
|  | 1810 | 99.2853 | 96.8323 | 94.3792 | 0.52374 | 2.0582 | 3.5927
|  | 1809 | 99.317 | 96.9849 | 94.6528 | 0.49715 | 1.9424 | 3.3877
|  | 1808 | 99.3452 | 97.1184 | 94.8917 | 0.47598 | 1.8417 | 3.2075
|  | 1807 | 99.3841 | 97.2656 | 95.1471 | 0.44849 | 1.7305 | 3.0125
|  | 1806 | 99.4072 | 97.4055 | 95.4038 | 0.42544 | 1.6267 | 2.828
|  | 1805 | 99.4339 | 97.5341 | 95.6344 | 0.40376 | 1.5316 | 2.6594
|  | 1804 | 99.4619 | 97.6653 | 95.8687 | 0.38136 | 1.4375 | 2.4937
|  | 1803 | 99.4806 | 97.7875 | 96.0945 | 0.35898 | 1.3462 | 2.3335
|  | 1802 | 99.509 | 97.9001 | 96.2912 | 0.33958 | 1.2626 | 2.1857
|  | 1801 | 99.5343 | 98.0225 | 96.5107 | 0.31983 | 1.1804 | 2.0409
|  | 1800 | 99.5494 | 98.1273 | 96.7052 | 0.30015 | 1.101 | 1.9019
|  | 1799 | 99.5612 | 98.2358 | 96.9105 | 0.28174 | 1.0294 | 1.7772
|  | 1798 | 99.5841 | 98.3271 | 97.0701 | 0.26659 | 0.96492 | 1.6632
|  | 1797 | 99.6187 | 98.4297 | 97.2406 | 0.24831 | 0.90009 | 1.5519
|  | 1796 | 99.6412 | 98.5129 | 97.3845 | 0.2344 | 0.84345 | 1.4525
|  | 1795 | 99.6344 | 98.5962 | 97.558 | 0.22082 | 0.79238 | 1.3639
|  | 1794 | 99.6736 | 98.6809 | 97.6883 | 0.20714 | 0.74392 | 1.2807
|  | 1793 | 99.6643 | 98.7357 | 97.8071 | 0.19431 | 0.70067 | 1.207
|  | 1792 | 99.6829 | 98.808 | 97.933 | 0.18412 | 0.66507 | 1.146
|  | 1791 | 99.7023 | 98.8623 | 98.0222 | 0.17274 | 0.63258 | 1.0924
|  | 1790 | 99.7059 | 98.9178 | 98.1297 | 0.16204 | 0.60405 | 1.0461
|  | 1789 | 99.7236 | 98.9685 | 98.2135 | 0.1538 | 0.58278 | 1.0118
|  | 1788 | 99.7316 | 99.0145 | 98.2976 | 0.14741 | 0.56895 | 0.9905
|  | 1787 | 99.7261 | 99.0371 | 98.3481 | 0.13987 | 0.55612 | 0.97238
|  | 1786 | 99.7329 | 99.0614 | 98.3899 | 0.13346 | 0.55026 | 0.96706
|  | 1785 | 99.7577 | 99.1016 | 98.4455 | 0.12952 | 0.55014 | 0.97077
|  | 1784 | 99.7608 | 99.1099 | 98.4591 | 0.12477 | 0.55569 | 0.98662
|  | 1783 | 99.7511 | 99.1137 | 98.4763 | 0.12176 | 0.56486 | 1.008
|  | 1782 | 99.7549 | 99.1176 | 98.4804 | 0.12056 | 0.58259 | 1.0446
|  | 1781 | 99.7649 | 99.1191 | 98.4733 | 0.1203 | 0.60381 | 1.0873
|  | 1780 | 99.7638 | 99.1073 | 98.4509 | 0.1197 | 0.63224 | 1.1448
|  | 1779 | 99.7636 | 99.0891 | 98.4145 | 0.1214 | 0.66371 | 1.206
|  | 1778 | 99.7643 | 99.07 | 98.3758 | 0.12289 | 0.70035 | 1.2778
|  | 1777 | 99.7454 | 99.0318 | 98.3182 | 0.1251 | 0.74328 | 1.3615
|  | 1776 | 99.731 | 98.9874 | 98.2438 | 0.12976 | 0.78959 | 1.4494
|  | 1775 | 99.7715 | 98.9768 | 98.182 | 0.13522 | 0.84575 | 1.5563
|  | 1774 | 99.7444 | 98.9145 | 98.0846 | 0.14147 | 0.90468 | 1.6679
|  | 1773 | 99.7111 | 98.8375 | 97.9639 | 0.14779 | 0.96575 | 1.7837
|  | 1772 | 99.7327 | 98.7966 | 97.8605 | 0.15637 | 1.0372 | 1.9179
|  | 1771 | 99.73 | 98.741 | 97.7519 | 0.16611 | 1.1117 | 2.0573
|  | 1770 | 99.683 | 98.64 | 97.597 | 0.17527 | 1.1872 | 2.1991
|  | 1769 | 99.6988 | 98.5814 | 97.4639 | 0.18626 | 1.2714 | 2.3565
|  | 1768 | 99.6855 | 98.483 | 97.2805 | 0.19777 | 1.3623 | 2.5268
|  | 1767 | 99.6559 | 98.3912 | 97.1266 | 0.20944 | 1.4503 | 2.6911
|  | 1766 | 99.6469 | 98.2984 | 96.9499 | 0.22601 | 1.5522 | 2.8783
|  | 1765 | 99.6379 | 98.2002 | 96.7625 | 0.23924 | 1.6534 | 3.0676
|  | 1764 | 99.6183 | 98.0909 | 96.5635 | 0.25414 | 1.7554 | 3.2566
|  | 1763 | 99.6024 | 97.9767 | 96.3509 | 0.27078 | 1.8683 | 3.4657
|  | 1762 | 99.58 | 97.8442 | 96.1083 | 0.28794 | 1.9845 | 3.6811
|  | 1761 | 99.5645 | 97.7391 | 95.9138 | 0.30691 | 2.103 | 3.8991
|  | 1760 | 99.5372 | 97.5963 | 95.6555 | 0.32545 | 2.223 | 4.1206
|  | 1759 | 99.5174 | 97.4571 | 95.3969 | 0.34579 | 2.3496 | 4.3535
|  | 1758 | 99.5011 | 97.3337 | 95.1663 | 0.36481 | 2.4742 | 4.5836
|  | 1757 | 99.4761 | 97.1881 | 94.9 | 0.38724 | 2.6069 | 4.8265
|  | 1756 | 99.4479 | 97.0335 | 94.6192 | 0.4088 | 2.7447 | 5.0806
|  | 1755 | 99.4217 | 96.8882 | 94.3547 | 0.43079 | 2.8819 | 5.3329
|  | 1754 | 99.3868 | 96.7187 | 94.0506 | 0.45537 | 3.0236 | 5.5919
|  | 1753 | 99.3706 | 96.5629 | 93.7552 | 0.48038 | 3.1684 | 5.8564
|  | 1752 | 99.3389 | 96.3816 | 93.4244 | 0.50556 | 3.3159 | 6.1263
|  | 1751 | 99.3182 | 96.2617 | 93.2052 | 0.53071 | 3.4606 | 6.3905
|  | 1750 | 99.282 | 96.0638 | 92.8456 | 0.55646 | 3.6141 | 6.6717
|  | 1749 | 99.2739 | 95.888 | 92.5021 | 0.5852 | 3.7723 | 6.9595
|  | 1748 | 99.1972 | 95.6821 | 92.1669 | 0.6108 | 3.9236 | 7.2365
|  | 1747 | 99.1996 | 95.5656 | 91.9316 | 0.64051 | 4.0856 | 7.5306
|  | 1746 | 99.1775 | 95.3524 | 91.5272 | 0.67007 | 4.2449 | 7.8197
|  | 1745 | 99.135 | 95.148 | 91.161 | 0.69811 | 4.4005 | 8.1029
|  | 1744 | 99.0725 | 94.9643 | 90.8562 | 0.72853 | 4.5688 | 8.4091
|  | 1743 | 99.0667 | 94.8073 | 90.5479 | 0.75788 | 4.7317 | 8.7054
|  | 1742 | 99.0472 | 94.5925 | 90.1379 | 0.78998 | 4.8959 | 9.0017
|  | 1741 | 98.9869 | 94.3927 | 89.7984 | 0.82227 | 5.0642 | 9.3061
|  | 1740 | 98.9634 | 94.2183 | 89.4733 | 0.85377 | 5.2307 | 9.6076
|  | 1739 | 98.9199 | 94.0078 | 89.0956 | 0.88548 | 5.3958 | 9.9061
|  | 1738 | 98.8831 | 93.8135 | 88.7439 | 0.91669 | 5.5586 | 10.2005
|  | 1737 | 98.8505 | 93.6206 | 88.3907 | 0.95055 | 5.7334 | 10.5163
|  | 1736 | 98.8167 | 93.4146 | 88.0125 | 0.98376 | 5.9002 | 10.8165
|  | 1735 | 98.7665 | 93.2085 | 87.6504 | 1.0173 | 6.0674 | 11.1176
|  | 1734 | 98.7382 | 93.02 | 87.3019 | 1.0514 | 6.2379 | 11.4244
|  | 1733 | 98.6909 | 92.8024 | 86.9138 | 1.0834 | 6.4018 | 11.7202
|  | 1732 | 98.6488 | 92.6115 | 86.5742 | 1.1174 | 6.5658 | 12.0141
|  | 1731 | 98.6224 | 92.4158 | 86.2091 | 1.1508 | 6.7356 | 12.3204
|  | 1730 | 98.5794 | 92.2033 | 85.8273 | 1.1855 | 6.9054 | 12.6252
|  | 1729 | 98.5283 | 92.0067 | 85.4851 | 1.2205 | 7.0664 | 12.9124
|  | 1728 | 98.4942 | 91.7972 | 85.1002 | 1.2567 | 7.2365 | 13.2163
|  | 1727 | 98.4614 | 91.6094 | 84.7575 | 1.2893 | 7.3981 | 13.5069
|  | 1726 | 98.4016 | 91.4058 | 84.4101 | 1.3225 | 7.5574 | 13.7923
|  | 1725 | 98.369 | 91.1971 | 84.0251 | 1.3587 | 7.7209 | 14.0832
|  | 1724 | 98.331 | 91.0056 | 83.6802 | 1.393 | 7.8814 | 14.3697
|  | 1723 | 98.2901 | 90.8153 | 83.3405 | 1.4268 | 8.0386 | 14.6504
|  | 1722 | 98.2158 | 90.594 | 82.9722 | 1.46 | 8.1908 | 14.9215
|  | 1721 | 98.1992 | 90.4166 | 82.634 | 1.4956 | 8.3511 | 15.2066
|  | 1720 | 98.183 | 90.2409 | 82.2988 | 1.5287 | 8.4979 | 15.4672
|  | 1719 | 98.0973 | 90.0347 | 81.9721 | 1.5613 | 8.6472 | 15.7331
|  | 1718 | 98.0645 | 89.8399 | 81.6153 | 1.5965 | 8.8035 | 16.0104
|  | 1717 | 98.0339 | 89.665 | 81.2961 | 1.6288 | 8.9476 | 16.2664
|  | 1716 | 97.9739 | 89.4684 | 80.9628 | 1.6585 | 9.0866 | 16.5147
|  | 1715 | 97.9554 | 89.3076 | 80.6597 | 1.6929 | 9.2316 | 16.7703
|  | 1714 | 97.918 | 89.1326 | 80.3471 | 1.7257 | 9.372 | 17.0183
|  | 1713 | 97.8746 | 88.9611 | 80.0476 | 1.7551 | 9.5038 | 17.2524
|  | 1712 | 97.8242 | 88.7714 | 79.7185 | 1.788 | 9.6419 | 17.4959
|  | 1711 | 97.8014 | 88.6118 | 79.4222 | 1.8205 | 9.7767 | 17.7328
|  | 1710 | 97.7762 | 88.4676 | 79.1589 | 1.85 | 9.9043 | 17.9586
|  | 1709 | 97.7358 | 88.2926 | 78.8494 | 1.8796 | 10.0305 | 18.1815
|  | 1708 | 97.7073 | 88.1408 | 78.5743 | 1.9094 | 10.1556 | 18.4018
|  | 1707 | 97.6851 | 88.0001 | 78.3151 | 1.9371 | 10.2715 | 18.6059
|  | 1706 | 97.6503 | 87.8495 | 78.0487 | 1.9662 | 10.3943 | 18.8225
|  | 1705 | 97.6311 | 87.7029 | 77.7747 | 1.9948 | 10.5138 | 19.0328
|  | 1704 | 97.6137 | 87.5697 | 77.5258 | 2.0208 | 10.6184 | 19.216
|  | 1703 | 97.5736 | 87.4284 | 77.2831 | 2.0474 | 10.7295 | 19.4117
|  | 1702 | 97.5518 | 87.2936 | 77.0355 | 2.0724 | 10.8377 | 19.6029
|  | 1701 | 97.5204 | 87.1549 | 76.7894 | 2.0972 | 10.9358 | 19.7744
|  | 1700 | 97.5076 | 87.0479 | 76.5882 | 2.1228 | 11.038 | 19.9531
|  | 1699 | 97.4898 | 86.9212 | 76.3526 | 2.1463 | 11.1335 | 20.1208
|  | 1698 | 97.4685 | 86.8167 | 76.165 | 2.1694 | 11.2289 | 20.2884
|  | 1697 | 97.4427 | 86.6794 | 75.9162 | 2.1898 | 11.3107 | 20.4316
|  | 1696 | 97.4081 | 86.5704 | 75.7326 | 2.2119 | 11.3995 | 20.5871
|  | 1695 | 97.3921 | 86.4777 | 75.5633 | 2.234 | 11.4828 | 20.7315
|  | 1694 | 97.3978 | 86.3712 | 75.3445 | 2.2525 | 11.5547 | 20.8568
|  | 1693 | 97.3647 | 86.2758 | 75.1868 | 2.2706 | 11.634 | 20.9974
|  | 1692 | 97.3388 | 86.1838 | 75.0287 | 2.2879 | 11.7068 | 21.1258
|  | 1691 | 97.334 | 86.0887 | 74.8434 | 2.3038 | 11.7647 | 21.2255
|  | 1690 | 97.3262 | 86.0086 | 74.6911 | 2.3213 | 11.8331 | 21.345
|  | 1689 | 97.2877 | 85.9245 | 74.5614 | 2.3349 | 11.8912 | 21.4475
|  | 1688 | 97.2857 | 85.8555 | 74.4254 | 2.3487 | 11.9458 | 21.543
|  | 1687 | 97.2897 | 85.7832 | 74.2767 | 2.3626 | 11.9976 | 21.6325
|  | 1686 | 97.2717 | 85.7147 | 74.1577 | 2.3734 | 12.0424 | 21.7113
|  | 1685 | 97.2443 | 85.6528 | 74.0614 | 2.3836 | 12.0859 | 21.7881
|  | 1684 | 97.2606 | 85.5962 | 73.9318 | 2.3943 | 12.1233 | 21.8523
|  | 1683 | 97.2389 | 85.5413 | 73.8437 | 2.4027 | 12.1568 | 21.9109
|  | 1682 | 97.2248 | 85.493 | 73.7611 | 2.4116 | 12.1903 | 21.969
|  | 1681 | 97.2307 | 85.4503 | 73.67 | 2.4169 | 12.2136 | 22.0102
|  | 1680 | 97.2235 | 85.4121 | 73.6006 | 2.4211 | 12.2378 | 22.0545
|  | 1679 | 97.2254 | 85.3819 | 73.5383 | 2.4259 | 12.2549 | 22.084
|  | 1678 | 97.205 | 85.3481 | 73.4912 | 2.4296 | 12.2695 | 22.1095
|  | 1677 | 97.2028 | 85.3166 | 73.4303 | 2.4322 | 12.2794 | 22.1267
|  | 1676 | 97.2326 | 85.3137 | 73.3948 | 2.4333 | 12.2852 | 22.1372
|  | 1675 | 97.2087 | 85.2894 | 73.3701 | 2.4327 | 12.2869 | 22.1412
|  | 1674 | 97.2075 | 85.2626 | 73.3177 | 2.4311 | 12.2814 | 22.1317
|  | 1673 | 97.2083 | 85.2735 | 73.3386 | 2.4292 | 12.2754 | 22.1216
|  | 1672 | 97.2088 | 85.2746 | 73.3405 | 2.4256 | 12.2662 | 22.1068
|  | 1671 | 97.2351 | 85.2828 | 73.3306 | 2.4217 | 12.2516 | 22.0815
|  | 1670 | 97.2129 | 85.2723 | 73.3317 | 2.4141 | 12.223 | 22.0318
|  | 1669 | 97.2275 | 85.3009 | 73.3743 | 2.4081 | 12.2027 | 21.9973
|  | 1668 | 97.2504 | 85.3288 | 73.4072 | 2.4009 | 12.1745 | 21.948
|  | 1667 | 97.2563 | 85.3421 | 73.4279 | 2.3896 | 12.1392 | 21.8887
|  | 1666 | 97.2559 | 85.3712 | 73.4864 | 2.38 | 12.1013 | 21.8225
|  | 1665 | 97.2717 | 85.41 | 73.5483 | 2.3668 | 12.0576 | 21.7484
|  | 1664 | 97.3071 | 85.4586 | 73.6101 | 2.3541 | 12.0113 | 21.6685
|  | 1663 | 97.3021 | 85.4943 | 73.6865 | 2.3397 | 11.9597 | 21.5797
|  | 1662 | 97.3192 | 85.5536 | 73.788 | 2.3258 | 11.9065 | 21.4872
|  | 1661 | 97.356 | 85.6159 | 73.8758 | 2.3101 | 11.8451 | 21.38
|  | 1660 | 97.353 | 85.6667 | 73.9805 | 2.2953 | 11.7851 | 21.2748
|  | 1659 | 97.3838 | 85.7378 | 74.0918 | 2.2753 | 11.7167 | 21.1581
|  | 1658 | 97.4113 | 85.8175 | 74.2237 | 2.2545 | 11.641 | 21.0276
|  | 1657 | 97.4371 | 85.8948 | 74.3524 | 2.2362 | 11.5686 | 20.901
|  | 1656 | 97.4562 | 85.971 | 74.4858 | 2.2162 | 11.4901 | 20.764
|  | 1655 | 97.4799 | 86.063 | 74.646 | 2.192 | 11.4005 | 20.609
|  | 1654 | 97.517 | 86.1636 | 74.8101 | 2.1681 | 11.3119 | 20.4558
|  | 1653 | 97.5486 | 86.2528 | 74.957 | 2.1432 | 11.2193 | 20.2954
|  | 1652 | 97.5644 | 86.3584 | 75.1523 | 2.1181 | 11.1212 | 20.1244
|  | 1651 | 97.5841 | 86.4554 | 75.3267 | 2.0912 | 11.0195 | 19.9477
|  | 1650 | 97.6414 | 86.5751 | 75.5088 | 2.0648 | 10.9097 | 19.7546
|  | 1649 | 97.6623 | 86.6968 | 75.7314 | 2.038 | 10.8068 | 19.5755
|  | 1648 | 97.6971 | 86.8234 | 75.9496 | 2.0081 | 10.6876 | 19.367
|  | 1647 | 97.6998 | 86.9507 | 76.2015 | 1.9797 | 10.5772 | 19.1746
|  | 1646 | 97.8013 | 87.0716 | 76.3419 | 1.9464 | 10.4425 | 18.9385
|  | 1645 | 97.8031 | 87.2215 | 76.64 | 1.9163 | 10.3229 | 18.7294
|  | 1644 | 97.8281 | 87.3546 | 76.8812 | 1.8856 | 10.2007 | 18.5158
|  | 1643 | 97.8666 | 87.5129 | 77.1593 | 1.8516 | 10.0636 | 18.2756
|  | 1642 | 97.9297 | 87.6421 | 77.3544 | 1.8162 | 9.9164 | 18.0166
|  | 1641 | 97.9487 | 87.8093 | 77.6698 | 1.7837 | 9.7859 | 17.7882
|  | 1640 | 97.9754 | 87.9692 | 77.963 | 1.7507 | 9.6404 | 17.5301
|  | 1639 | 98.0289 | 88.1223 | 78.2156 | 1.7134 | 9.488 | 17.2625
|  | 1638 | 98.0691 | 88.2872 | 78.5054 | 1.6771 | 9.3407 | 17.0042
|  | 1637 | 98.103 | 88.4652 | 78.8274 | 1.6399 | 9.1847 | 16.7294
|  | 1636 | 98.1502 | 88.6411 | 79.1321 | 1.6035 | 9.0272 | 16.4509
|  | 1635 | 98.1924 | 88.8171 | 79.4419 | 1.5653 | 8.862 | 16.1588
|  | 1634 | 98.2302 | 89.0048 | 79.7793 | 1.5281 | 8.7041 | 15.88
|  | 1633 | 98.2796 | 89.1963 | 80.113 | 1.4899 | 8.5367 | 15.5834
|  | 1632 | 98.3203 | 89.3774 | 80.4345 | 1.4528 | 8.3658 | 15.2788
|  | 1631 | 98.3638 | 89.5712 | 80.7785 | 1.4142 | 8.2022 | 14.9903
|  | 1630 | 98.4017 | 89.7716 | 81.1415 | 1.3729 | 8.0182 | 14.6635
|  | 1629 | 98.4595 | 89.983 | 81.5064 | 1.3332 | 7.8393 | 14.3454
|  | 1628 | 98.5021 | 90.1758 | 81.8496 | 1.2945 | 7.6647 | 14.0349
|  | 1627 | 98.5361 | 90.3839 | 82.2318 | 1.2544 | 7.48 | 13.7057
|  | 1626 | 98.5963 | 90.6051 | 82.6139 | 1.2139 | 7.2953 | 13.3767
|  | 1625 | 98.6345 | 90.8111 | 82.9877 | 1.1751 | 7.1154 | 13.0557
|  | 1624 | 98.6783 | 91.0064 | 83.3345 | 1.1365 | 6.9262 | 12.7158
|  | 1623 | 98.7162 | 91.2541 | 83.7919 | 1.0944 | 6.7323 | 12.3702
|  | 1622 | 98.7675 | 91.4716 | 84.1757 | 1.0552 | 6.5468 | 12.0384
|  | 1621 | 98.8252 | 91.6856 | 84.546 | 1.0162 | 6.3551 | 11.6939
|  | 1620 | 98.8376 | 91.8954 | 84.9532 | 0.9756 | 6.1606 | 11.3456
|  | 1619 | 98.9035 | 92.1425 | 85.3816 | 0.93623 | 5.9697 | 11.0032
|  | 1618 | 98.9598 | 92.3629 | 85.7659 | 0.90001 | 5.7826 | 10.6652
|  | 1617 | 98.9742 | 92.5762 | 86.1782 | 0.86063 | 5.5817 | 10.3029
|  | 1616 | 99.0341 | 92.8206 | 86.607 | 0.82255 | 5.3884 | 9.9543
|  | 1615 | 99.0806 | 93.041 | 87.0014 | 0.78582 | 5.2014 | 9.6169
|  | 1614 | 99.0983 | 93.2591 | 87.4199 | 0.74778 | 5.0032 | 9.2587
|  | 1613 | 99.1547 | 93.5035 | 87.8523 | 0.71181 | 4.8129 | 8.914
|  | 1612 | 99.2025 | 93.7268 | 88.251 | 0.67644 | 4.627 | 8.5776
|  | 1611 | 99.2409 | 93.9547 | 88.6685 | 0.63945 | 4.4312 | 8.2229
|  | 1610 | 99.2674 | 94.1756 | 89.0837 | 0.60433 | 4.2395 | 7.8746
|  | 1609 | 99.3212 | 94.4084 | 89.4956 | 0.57267 | 4.0593 | 7.546
|  | 1608 | 99.3503 | 94.6223 | 89.8944 | 0.53837 | 3.8726 | 7.2068
|  | 1607 | 99.3963 | 94.8602 | 90.3241 | 0.50637 | 3.69 | 6.8737
|  | 1606 | 99.4254 | 95.068 | 90.7105 | 0.47518 | 3.5134 | 6.5516
|  | 1605 | 99.455 | 95.2818 | 91.1085 | 0.44448 | 3.3345 | 6.2245
|  | 1604 | 99.4905 | 95.5051 | 91.5197 | 0.41372 | 3.1573 | 5.9009
|  | 1603 | 99.5384 | 95.7235 | 91.9087 | 0.38637 | 2.9902 | 5.594
|  | 1602 | 99.5584 | 95.9228 | 92.2872 | 0.35921 | 2.8247 | 5.2902
|  | 1601 | 99.5821 | 96.1205 | 92.659 | 0.33321 | 2.6608 | 4.9883
|  | 1600 | 99.6138 | 96.3206 | 93.0274 | 0.30932 | 2.5058 | 4.7023
|  | 1599 | 99.6158 | 96.5067 | 93.3976 | 0.2847 | 2.3529 | 4.421
|  | 1598 | 99.6932 | 96.7273 | 93.7614 | 0.26174 | 2.202 | 4.1422
|  | 1597 | 99.6987 | 96.9051 | 94.1115 | 0.24005 | 2.0583 | 3.8766
|  | 1596 | 99.7105 | 97.0753 | 94.4401 | 0.22052 | 1.9225 | 3.6244
|  | 1595 | 99.7259 | 97.2451 | 94.7642 | 0.20229 | 1.7893 | 3.3763
|  | 1594 | 99.7743 | 97.4325 | 95.0907 | 0.1843 | 1.6623 | 3.1402
|  | 1593 | 99.7672 | 97.5688 | 95.3705 | 0.1696 | 1.546 | 2.9224
|  | 1592 | 99.7784 | 97.7355 | 95.6926 | 0.15482 | 1.4291 | 2.7033
|  | 1591 | 99.8217 | 97.898 | 95.9744 | 0.14182 | 1.3217 | 2.5016
|  | 1590 | 99.8222 | 98.0229 | 96.2237 | 0.13145 | 1.2243 | 2.3172
|  | 1589 | 99.827 | 98.1688 | 96.5106 | 0.1212 | 1.1305 | 2.1399
|  | 1588 | 99.8333 | 98.2744 | 96.7155 | 0.11431 | 1.0469 | 1.9795
|  | 1587 | 99.8537 | 98.3919 | 96.93 | 0.10692 | 0.97269 | 1.8385
|  | 1586 | 99.8545 | 98.5008 | 97.147 | 0.10152 | 0.90227 | 1.703
|  | 1585 | 99.8478 | 98.6156 | 97.3833 | 0.09706 | 0.84009 | 1.5831
|  | 1584 | 99.8692 | 98.6924 | 97.5156 | 0.09764 | 0.79087 | 1.4841
|  | 1583 | 99.8667 | 98.7706 | 97.6744 | 0.09815 | 0.74676 | 1.3954
|  | 1582 | 99.8729 | 98.8547 | 97.8364 | 0.1004 | 0.71153 | 1.3227
|  | 1581 | 99.8371 | 98.9038 | 97.9704 | 0.10402 | 0.68533 | 1.2666
|  | 1580 | 99.8546 | 98.944 | 98.0335 | 0.10942 | 0.66828 | 1.2271
|  | 1579 | 99.8687 | 99.0016 | 98.1344 | 0.11697 | 0.66124 | 1.2055
|  | 1578 | 99.8103 | 99.0263 | 98.2423 | 0.12529 | 0.66024 | 1.1952
|  | 1577 | 99.8178 | 99.0395 | 98.2613 | 0.13602 | 0.67053 | 1.205
|  | 1576 | 99.832 | 99.0524 | 98.2729 | 0.14846 | 0.68984 | 1.2312
|  | 1575 | 99.8012 | 99.0543 | 98.3074 | 0.16449 | 0.71941 | 1.2743
|  | 1574 | 99.7672 | 99.0355 | 98.3038 | 0.17968 | 0.75651 | 1.3333
|  | 1573 | 99.7562 | 99.0072 | 98.2581 | 0.19838 | 0.80447 | 1.4106
|  | 1572 | 99.7377 | 98.9618 | 98.186 | 0.21886 | 0.8635 | 1.5081
|  | 1571 | 99.7065 | 98.9315 | 98.1565 | 0.24103 | 0.92837 | 1.6157
|  | 1570 | 99.6677 | 98.8684 | 98.069 | 0.26425 | 1.0028 | 1.7413
|  | 1569 | 99.6757 | 98.7916 | 97.9076 | 0.29187 | 1.091 | 1.8901
|  | 1568 | 99.6257 | 98.7201 | 97.8144 | 0.31624 | 1.1808 | 2.0454
|  | 1567 | 99.5818 | 98.6287 | 97.6756 | 0.34568 | 1.2849 | 2.224
|  | 1566 | 99.5356 | 98.5279 | 97.5203 | 0.3762 | 1.3975 | 2.4188
|  | 1565 | 99.5569 | 98.4189 | 97.2809 | 0.40921 | 1.5142 | 2.6191
|  | 1564 | 99.487 | 98.2877 | 97.0884 | 0.44172 | 1.6427 | 2.8437
|  | 1563 | 99.4218 | 98.1506 | 96.8794 | 0.47976 | 1.7824 | 3.085
|  | 1562 | 99.4108 | 98.0255 | 96.6402 | 0.51555 | 1.9248 | 3.334
|  | 1561 | 99.3732 | 97.8564 | 96.3396 | 0.55347 | 2.0739 | 3.5943
|  | 1560 | 99.3043 | 97.6884 | 96.0724 | 0.59537 | 2.238 | 3.8805
|  | 1559 | 99.27 | 97.5357 | 95.8015 | 0.63708 | 2.4071 | 4.1771
|  | 1558 | 99.2281 | 97.3418 | 95.4556 | 0.68199 | 2.5791 | 4.4763
|  | 1557 | 99.1662 | 97.1423 | 95.1184 | 0.7246 | 2.7606 | 4.7966
|  | 1556 | 99.1195 | 96.9557 | 94.7919 | 0.77363 | 2.9505 | 5.1273
|  | 1555 | 99.0716 | 96.7584 | 94.4452 | 0.81944 | 3.1389 | 5.4583
|  | 1554 | 99.0155 | 96.5291 | 94.0428 | 0.86996 | 3.3422 | 5.8145
|  | 1553 | 98.9431 | 96.2961 | 93.6492 | 0.92102 | 3.5499 | 6.1788
|  | 1552 | 98.8994 | 96.08 | 93.2606 | 0.97339 | 3.7612 | 6.549
|  | 1551 | 98.837 | 95.8372 | 92.8374 | 1.0259 | 3.9789 | 6.9319
|  | 1550 | 98.7823 | 95.5883 | 92.3944 | 1.0795 | 4.2011 | 7.3226
|  | 1549 | 98.7066 | 95.3482 | 91.9899 | 1.1323 | 4.4201 | 7.708
|  | 1548 | 98.6565 | 95.0887 | 91.5209 | 1.1903 | 4.6516 | 8.113
|  | 1547 | 98.5809 | 94.8085 | 91.0361 | 1.2501 | 4.8925 | 8.5349
|  | 1546 | 98.5293 | 94.5618 | 90.5942 | 1.3055 | 5.1237 | 8.9419
|  | 1545 | 98.4619 | 94.2851 | 90.1084 | 1.3668 | 5.3675 | 9.3682
|  | 1544 | 98.3805 | 93.9955 | 89.6104 | 1.4265 | 5.6112 | 9.7959
|  | 1543 | 98.3264 | 93.7285 | 89.1306 | 1.4863 | 5.8524 | 10.2186
|  | 1542 | 98.2612 | 93.441 | 88.6209 | 1.5477 | 6.0987 | 10.6496
|  | 1541 | 98.1755 | 93.1505 | 88.1255 | 1.6107 | 6.3559 | 11.1011
|  | 1540 | 98.1174 | 92.8638 | 87.6103 | 1.6741 | 6.6051 | 11.536
|  | 1539 | 98.046 | 92.5677 | 87.0893 | 1.7371 | 6.8532 | 11.9693
|  | 1538 | 97.9895 | 92.2755 | 86.5615 | 1.799 | 7.1059 | 12.4129
|  | 1537 | 97.9055 | 91.9767 | 86.0479 | 1.8641 | 7.3612 | 12.8583
|  | 1536 | 97.8329 | 91.7022 | 85.5715 | 1.9269 | 7.6084 | 13.2899
|  | 1535 | 97.7558 | 91.3856 | 85.0154 | 1.9939 | 7.8675 | 13.7411
|  | 1534 | 97.7009 | 91.0829 | 84.4649 | 2.0596 | 8.1199 | 14.1803
|  | 1533 | 97.6018 | 90.7864 | 83.971 | 2.1215 | 8.3639 | 14.6062
|  | 1532 | 97.5476 | 90.5134 | 83.4793 | 2.1882 | 8.624 | 15.0598
|  | 1531 | 97.4797 | 90.2002 | 82.9207 | 2.2533 | 8.8711 | 15.4889
|  | 1530 | 97.4177 | 89.9195 | 82.4213 | 2.3141 | 9.1056 | 15.8972
|  | 1529 | 97.3063 | 89.5957 | 81.8852 | 2.3803 | 9.3562 | 16.3321
|  | 1528 | 97.2461 | 89.3263 | 81.4065 | 2.4486 | 9.6143 | 16.7799
|  | 1527 | 97.1907 | 89.0401 | 80.8895 | 2.5094 | 9.8444 | 17.1794
|  | 1526 | 97.1249 | 88.7442 | 80.3636 | 2.5734 | 10.0839 | 17.5944
|  | 1525 | 97.0358 | 88.452 | 79.8682 | 2.637 | 10.319 | 18.001
|  | 1524 | 96.9721 | 88.1908 | 79.4095 | 2.6972 | 10.5505 | 18.4038
|  | 1523 | 96.9055 | 87.9061 | 78.9067 | 2.7593 | 10.7775 | 18.7956
|  | 1522 | 96.8508 | 87.6265 | 78.4022 | 2.8216 | 11.0044 | 19.1872
|  | 1521 | 96.7634 | 87.359 | 77.9545 | 2.8806 | 11.225 | 19.5693
|  | 1520 | 96.6998 | 87.0982 | 77.4967 | 2.9394 | 11.4409 | 19.9423
|  | 1519 | 96.6332 | 86.8217 | 77.0101 | 2.9993 | 11.6585 | 20.3177
|  | 1518 | 96.5774 | 86.5759 | 76.5744 | 3.0552 | 11.8623 | 20.6694
|  | 1517 | 96.5134 | 86.3337 | 76.1542 | 3.1121 | 12.0606 | 21.009
|  | 1516 | 96.4502 | 86.0774 | 75.7046 | 3.1687 | 12.2695 | 21.3703
|  | 1515 | 96.3874 | 85.8359 | 75.2845 | 3.224 | 12.4654 | 21.7067
|  | 1514 | 96.3251 | 85.6013 | 74.8775 | 3.2731 | 12.6466 | 22.0201
|  | 1513 | 96.2669 | 85.3731 | 74.4794 | 3.326 | 12.8345 | 22.3429
|  | 1512 | 96.215 | 85.1508 | 74.0866 | 3.378 | 13.0108 | 22.6437
|  | 1511 | 96.1629 | 84.9403 | 73.7177 | 3.4235 | 13.1778 | 22.9321
|  | 1510 | 96.1003 | 84.7229 | 73.3456 | 3.4729 | 13.3521 | 23.2312
|  | 1509 | 96.0493 | 84.5147 | 72.9801 | 3.5183 | 13.5129 | 23.5075
|  | 1508 | 96.0032 | 84.3239 | 72.6446 | 3.5609 | 13.6657 | 23.7705
|  | 1507 | 95.9522 | 84.1273 | 72.3024 | 3.6019 | 13.8126 | 24.0234
|  | 1506 | 95.9122 | 83.942 | 71.9719 | 3.6458 | 13.9628 | 24.2797
|  | 1505 | 95.8693 | 83.7765 | 71.6837 | 3.6809 | 14.095 | 24.5092
|  | 1504 | 95.8152 | 83.5973 | 71.3795 | 3.7187 | 14.2242 | 24.7297
|  | 1503 | 95.7807 | 83.441 | 71.1013 | 3.755 | 14.3545 | 24.954
|  | 1502 | 95.7432 | 83.2767 | 70.8101 | 3.7862 | 14.4685 | 25.1509
|  | 1501 | 95.713 | 83.1353 | 70.5576 | 3.819 | 14.5842 | 25.3495
|  | 1500 | 95.6791 | 83.0001 | 70.3212 | 3.8486 | 14.6901 | 25.5315
|  | 1499 | 95.6513 | 82.8736 | 70.096 | 3.8741 | 14.7841 | 25.6942
|  | 1498 | 95.6226 | 82.7485 | 69.8743 | 3.8976 | 14.8709 | 25.8441
|  | 1497 | 95.5875 | 82.6179 | 69.6484 | 3.9212 | 14.9544 | 25.9877
|  | 1496 | 95.5696 | 82.5188 | 69.468 | 3.941 | 15.038 | 26.135
|  | 1495 | 95.5582 | 82.4293 | 69.3004 | 3.958 | 15.1058 | 26.2536
|  | 1494 | 95.5272 | 82.3287 | 69.1302 | 3.9754 | 15.168 | 26.3607
|  | 1493 | 95.5302 | 82.2567 | 68.9832 | 3.9874 | 15.2234 | 26.4594
|  | 1492 | 95.4865 | 82.1735 | 68.8605 | 3.9964 | 15.2696 | 26.5427
|  | 1491 | 95.4796 | 82.0869 | 68.6943 | 4.0065 | 15.3067 | 26.607
|  | 1490 | 95.4956 | 82.0482 | 68.6009 | 4.0145 | 15.3522 | 26.6899
|  | 1489 | 95.4834 | 82.0011 | 68.5189 | 4.017 | 15.3731 | 26.7292
|  | 1488 | 95.4884 | 81.9656 | 68.4429 | 4.0174 | 15.392 | 26.7665
|  | 1487 | 95.4999 | 81.941 | 68.382 | 4.0163 | 15.4027 | 26.7891
|  | 1486 | 95.4591 | 81.8952 | 68.3313 | 4.0129 | 15.4054 | 26.7979
|  | 1485 | 95.4736 | 81.8746 | 68.2756 | 4.006 | 15.402 | 26.7981
|  | 1484 | 95.491 | 81.8691 | 68.2472 | 3.9966 | 15.3905 | 26.7845
|  | 1483 | 95.5049 | 81.8854 | 68.2659 | 3.9875 | 15.3744 | 26.7614
|  | 1482 | 95.519 | 81.8909 | 68.2628 | 3.9736 | 15.3468 | 26.72
|  | 1481 | 95.5378 | 81.919 | 68.3002 | 3.9567 | 15.3098 | 26.6629
|  | 1480 | 95.5531 | 81.9418 | 68.3304 | 3.9373 | 15.2706 | 26.604
|  | 1479 | 95.5785 | 81.985 | 68.3915 | 3.9163 | 15.2224 | 26.5284
|  | 1478 | 95.5856 | 82.0247 | 68.4638 | 3.8934 | 15.1636 | 26.4338
|  | 1477 | 95.6025 | 82.0736 | 68.5446 | 3.8685 | 15.1018 | 26.3351
|  | 1476 | 95.6675 | 82.1488 | 68.6302 | 3.841 | 15.0281 | 26.2153
|  | 1475 | 95.7034 | 82.2235 | 68.7436 | 3.81 | 14.9464 | 26.0828
|  | 1474 | 95.7277 | 82.3051 | 68.8825 | 3.7752 | 14.857 | 25.9388
|  | 1473 | 95.7593 | 82.3888 | 69.0183 | 3.7414 | 14.7639 | 25.7863
|  | 1472 | 95.8035 | 82.496 | 69.1885 | 3.7036 | 14.661 | 25.6184
|  | 1471 | 95.8341 | 82.602 | 69.3699 | 3.6626 | 14.5465 | 25.4304
|  | 1470 | 95.8894 | 82.7192 | 69.5489 | 3.6223 | 14.4324 | 25.2426
|  | 1469 | 95.9344 | 82.8496 | 69.7648 | 3.5766 | 14.3059 | 25.0353
|  | 1468 | 95.9737 | 82.9811 | 69.9885 | 3.5315 | 14.1736 | 24.8157
|  | 1467 | 96.0526 | 83.1492 | 70.2458 | 3.4833 | 14.0409 | 24.5985
|  | 1466 | 96.0954 | 83.265 | 70.4347 | 3.4339 | 13.88 | 24.3261
|  | 1465 | 96.1494 | 83.4428 | 70.7361 | 3.3812 | 13.7254 | 24.0696
|  | 1464 | 96.2029 | 83.6121 | 71.0213 | 3.326 | 13.5653 | 23.8045
|  | 1463 | 96.2612 | 83.7818 | 71.3024 | 3.2708 | 13.3957 | 23.5207
|  | 1462 | 96.3289 | 83.9876 | 71.6463 | 3.2124 | 13.2192 | 23.2259
|  | 1461 | 96.4025 | 84.1794 | 71.9563 | 3.1567 | 13.0376 | 22.9186
|  | 1460 | 96.4622 | 84.3766 | 72.2911 | 3.0975 | 12.8473 | 22.5972
|  | 1459 | 96.5261 | 84.5912 | 72.6563 | 3.0321 | 12.6446 | 22.257
|  | 1458 | 96.5977 | 84.8071 | 73.0164 | 2.9703 | 12.4384 | 21.9066
|  | 1457 | 96.6655 | 85.0233 | 73.3812 | 2.9043 | 12.2258 | 21.5474
|  | 1456 | 96.7504 | 85.292 | 73.8337 | 2.8402 | 12.017 | 21.1938
|  | 1455 | 96.8062 | 85.5131 | 74.2201 | 2.7724 | 11.7858 | 20.7993
|  | 1454 | 96.8826 | 85.756 | 74.6294 | 2.7059 | 11.5624 | 20.419
|  | 1453 | 96.9564 | 86.0184 | 75.0804 | 2.6349 | 11.3189 | 20.0029
|  | 1452 | 97.0412 | 86.2945 | 75.5478 | 2.5627 | 11.0703 | 19.5778
|  | 1451 | 97.1106 | 86.5512 | 75.9918 | 2.4969 | 10.8355 | 19.1742
|  | 1450 | 97.1843 | 86.8353 | 76.4863 | 2.4232 | 10.5762 | 18.7292
|  | 1449 | 97.2677 | 87.1206 | 76.9735 | 2.3518 | 10.3171 | 18.2825
|  | 1448 | 97.3425 | 87.4042 | 77.4659 | 2.2811 | 10.0628 | 17.8445
|  | 1447 | 97.4159 | 87.6938 | 77.9716 | 2.2073 | 9.7915 | 17.3757
|  | 1446 | 97.5023 | 88.0092 | 78.5162 | 2.134 | 9.5183 | 16.9026
|  | 1445 | 97.5763 | 88.3071 | 79.0379 | 2.0627 | 9.2448 | 16.4268
|  | 1444 | 97.6521 | 88.6132 | 79.5743 | 1.9901 | 8.9674 | 15.9446
|  | 1443 | 97.7306 | 88.9333 | 80.136 | 1.9152 | 8.6812 | 15.4472
|  | 1442 | 97.8045 | 89.2429 | 80.6814 | 1.8458 | 8.406 | 14.9662
|  | 1441 | 97.8887 | 89.5684 | 81.2481 | 1.7745 | 8.1227 | 14.471
|  | 1440 | 97.963 | 89.8957 | 81.8285 | 1.7032 | 7.8286 | 13.9541
|  | 1439 | 98.031 | 90.211 | 82.391 | 1.6328 | 7.5416 | 13.4503
|  | 1438 | 98.0977 | 90.5341 | 82.9706 | 1.5654 | 7.2586 | 12.9518
|  | 1437 | 98.1896 | 90.8728 | 83.5561 | 1.4964 | 6.965 | 12.4337
|  | 1436 | 98.2534 | 91.1988 | 84.1442 | 1.4289 | 6.6791 | 11.9293
|  | 1435 | 98.3199 | 91.5176 | 84.7153 | 1.3655 | 6.4017 | 11.438
|  | 1434 | 98.3816 | 91.8492 | 85.3168 | 1.3004 | 6.1092 | 10.9179
|  | 1433 | 98.4524 | 92.1852 | 85.918 | 1.2356 | 5.8212 | 10.4068
|  | 1432 | 98.5181 | 92.5024 | 86.4868 | 1.1768 | 5.5519 | 9.9269
|  | 1431 | 98.5787 | 92.8294 | 87.0801 | 1.1173 | 5.2713 | 9.4253
|  | 1430 | 98.6478 | 93.1511 | 87.6543 | 1.0607 | 5.0019 | 8.9431
|  | 1429 | 98.7003 | 93.4566 | 88.2129 | 1.0068 | 4.7432 | 8.4796
|  | 1428 | 98.7546 | 93.7686 | 88.7826 | 0.95107 | 4.4766 | 8.0021
|  | 1427 | 98.8174 | 94.0844 | 89.3513 | 0.90104 | 4.2192 | 7.5374
|  | 1426 | 98.8673 | 94.3752 | 89.883 | 0.85469 | 3.9785 | 7.1024
|  | 1425 | 98.9171 | 94.6706 | 90.4242 | 0.80961 | 3.7407 | 6.6718
|  | 1424 | 98.9587 | 94.9559 | 90.953 | 0.76664 | 3.5078 | 6.2489
|  | 1423 | 99.0052 | 95.2267 | 91.4483 | 0.72854 | 3.2915 | 5.8545
|  | 1422 | 99.0468 | 95.4978 | 91.9489 | 0.69137 | 3.0787 | 5.466
|  | 1421 | 99.0984 | 95.7672 | 92.4359 | 0.65621 | 2.8716 | 5.0869
|  | 1420 | 99.1196 | 96.0338 | 92.948 | 0.62631 | 2.6828 | 4.7393
|  | 1419 | 99.1974 | 96.2682 | 93.3389 | 0.59854 | 2.5055 | 4.4124
|  | 1418 | 99.2414 | 96.5171 | 93.7929 | 0.57357 | 2.3373 | 4.101
|  | 1417 | 99.203 | 96.6819 | 94.1608 | 0.55312 | 2.1843 | 3.8155
|  | 1416 | 99.2334 | 96.8833 | 94.5331 | 0.53732 | 2.048 | 3.5586
|  | 1415 | 99.2405 | 97.0638 | 94.8872 | 0.52352 | 1.9209 | 3.3183
|  | 1414 | 99.2073 | 97.2097 | 95.2121 | 0.51143 | 1.8064 | 3.1014
|  | 1413 | 99.3398 | 97.4239 | 95.5079 | 0.50767 | 1.7163 | 2.9249
|  | 1412 | 99.2993 | 97.5358 | 95.7723 | 0.50331 | 1.6352 | 2.7671
|  | 1411 | 99.3422 | 97.6723 | 96.0024 | 0.5056 | 1.5708 | 2.6359
|  | 1410 | 99.3276 | 97.7647 | 96.2018 | 0.51019 | 1.5257 | 2.5412
|  | 1409 | 99.2983 | 97.838 | 96.3776 | 0.51989 | 1.4939 | 2.4678
|  | 1408 | 99.2937 | 97.9054 | 96.5171 | 0.53163 | 1.4792 | 2.4267
|  | 1407 | 99.2657 | 97.9425 | 96.6193 | 0.54964 | 1.484 | 2.4183
|  | 1406 | 99.2678 | 97.9925 | 96.7172 | 0.57097 | 1.5063 | 2.4416
|  | 1405 | 99.2429 | 97.9696 | 96.6962 | 0.59729 | 1.5445 | 2.4918
|  | 1404 | 99.2171 | 97.9852 | 96.7532 | 0.62575 | 1.6007 | 2.5756
|  | 1403 | 99.1844 | 97.9443 | 96.7042 | 0.65801 | 1.6731 | 2.6882
|  | 1402 | 99.1474 | 97.8898 | 96.6321 | 0.69672 | 1.7678 | 2.839
|  | 1401 | 99.1442 | 97.8471 | 96.5499 | 0.73783 | 1.8756 | 3.0134
|  | 1400 | 99.075 | 97.7124 | 96.3497 | 0.7815 | 2.0006 | 3.2198
|  | 1399 | 99.0165 | 97.6067 | 96.197 | 0.83359 | 2.1472 | 3.4607
|  | 1398 | 98.958 | 97.4661 | 95.9742 | 0.88588 | 2.305 | 3.7241
|  | 1397 | 98.949 | 97.3572 | 95.7654 | 0.94157 | 2.4796 | 4.0175
|  | 1396 | 98.8848 | 97.1461 | 95.4075 | 1.0066 | 2.6843 | 4.362
|  | 1395 | 98.7647 | 96.9303 | 95.0958 | 1.0748 | 2.9055 | 4.7361
|  | 1394 | 98.6992 | 96.7104 | 94.7215 | 1.141 | 3.1244 | 5.1078
|  | 1393 | 98.6206 | 96.4755 | 94.3304 | 1.2144 | 3.3681 | 5.5218
|  | 1392 | 98.5361 | 96.2148 | 93.8935 | 1.2925 | 3.628 | 5.9636
|  | 1391 | 98.4549 | 95.9542 | 93.4536 | 1.3674 | 3.881 | 6.3946
|  | 1390 | 98.3706 | 95.6739 | 92.9771 | 1.4477 | 4.1517 | 6.8557
|  | 1389 | 98.2701 | 95.3865 | 92.5029 | 1.5291 | 4.4312 | 7.3334
|  | 1388 | 98.1919 | 95.0894 | 91.9868 | 1.6106 | 4.7111 | 7.8116
|  | 1387 | 98.0897 | 94.7539 | 91.4182 | 1.6996 | 5.0155 | 8.3313
|  | 1386 | 97.9914 | 94.4239 | 90.8565 | 1.7898 | 5.3223 | 8.8549
|  | 1385 | 97.8884 | 94.0708 | 90.2531 | 1.8833 | 5.6448 | 9.4064
|  | 1384 | 97.7681 | 93.6822 | 89.5963 | 1.9861 | 5.9989 | 10.0117
|  | 1383 | 97.6474 | 93.2617 | 88.876 | 2.1006 | 6.3899 | 10.6793
|  | 1382 | 97.519 | 92.8386 | 88.1582 | 2.2129 | 6.7728 | 11.3326
|  | 1381 | 97.3994 | 92.4155 | 87.4316 | 2.3287 | 7.164 | 11.9994
|  | 1380 | 97.2774 | 91.9741 | 86.6707 | 2.445 | 7.5669 | 12.6888
|  | 1379 | 97.1612 | 91.5475 | 85.9338 | 2.5601 | 7.9511 | 13.3422
|  | 1378 | 97.0286 | 91.1336 | 85.2387 | 2.6686 | 8.3161 | 13.9636
|  | 1377 | 96.9121 | 90.712 | 84.5118 | 2.7809 | 8.6842 | 14.5874
|  | 1376 | 96.7959 | 90.3021 | 83.8083 | 2.8853 | 9.0308 | 15.1763
|  | 1375 | 96.6763 | 89.9019 | 83.1276 | 2.9913 | 9.3738 | 15.7562
|  | 1374 | 96.5508 | 89.4741 | 82.3974 | 3.101 | 9.7319 | 16.3628
|  | 1373 | 96.4155 | 89.0369 | 81.6583 | 3.2137 | 10.0976 | 16.9816
|  | 1372 | 96.2987 | 88.6248 | 80.9509 | 3.325 | 10.4555 | 17.5859
|  | 1371 | 96.1603 | 88.159 | 80.1577 | 3.4491 | 10.8504 | 18.2517
|  | 1370 | 96.0387 | 87.7164 | 79.3941 | 3.5663 | 11.2281 | 18.8899
|  | 1369 | 95.8957 | 87.2724 | 78.649 | 3.6887 | 11.6087 | 19.5288
|  | 1368 | 95.762 | 86.8226 | 77.8831 | 3.8108 | 11.9909 | 20.1709
|  | 1367 | 95.6199 | 86.3725 | 77.1251 | 3.9311 | 12.363 | 20.7949
|  | 1366 | 95.5123 | 85.9638 | 76.4153 | 4.046 | 12.7124 | 21.3789
|  | 1365 | 95.3699 | 85.5269 | 75.684 | 4.1634 | 13.0676 | 21.9717
|  | 1364 | 95.2287 | 85.081 | 74.9334 | 4.2873 | 13.4419 | 22.5966
|  | 1363 | 95.1054 | 84.6692 | 74.233 | 4.4033 | 13.7944 | 23.1855
|  | 1362 | 94.983 | 84.2461 | 73.5092 | 4.5269 | 14.1597 | 23.7925
|  | 1361 | 94.8481 | 83.8244 | 72.8006 | 4.6442 | 14.5118 | 24.3794
|  | 1360 | 94.7253 | 83.4281 | 72.1308 | 4.7595 | 14.8469 | 24.9342
|  | 1359 | 94.612 | 83.036 | 71.46 | 4.8696 | 15.1747 | 25.4799
|  | 1358 | 94.4754 | 82.6449 | 70.8144 | 4.9826 | 15.4958 | 26.009
|  | 1357 | 94.3598 | 82.2713 | 70.1829 | 5.0905 | 15.8102 | 26.5298
|  | 1356 | 94.2575 | 81.9302 | 69.6029 | 5.1883 | 16.0881 | 26.9879
|  | 1355 | 94.1381 | 81.5733 | 69.0085 | 5.2898 | 16.3749 | 27.4599
|  | 1354 | 94.0475 | 81.2452 | 68.4429 | 5.3905 | 16.6621 | 27.9337
|  | 1353 | 93.9438 | 80.9202 | 67.8965 | 5.4857 | 16.9214 | 28.357
|  | 1352 | 93.8316 | 80.5926 | 67.3536 | 5.5789 | 17.1883 | 28.7978
|  | 1351 | 93.7383 | 80.2854 | 66.8326 | 5.6703 | 17.4375 | 29.2046
|  | 1350 | 93.6482 | 80.0028 | 66.3574 | 5.7517 | 17.6601 | 29.5684
|  | 1349 | 93.5625 | 79.7281 | 65.8937 | 5.8326 | 17.8769 | 29.9211
|  | 1348 | 93.4718 | 79.4587 | 65.4457 | 5.9122 | 18.09 | 30.2678
|  | 1347 | 93.4011 | 79.2134 | 65.0258 | 5.9855 | 18.2848 | 30.5842
|  | 1346 | 93.3162 | 78.9617 | 64.6072 | 6.0593 | 18.4812 | 30.903
|  | 1345 | 93.2472 | 78.7283 | 64.2094 | 6.1308 | 18.6654 | 31.2001
|  | 1344 | 93.1751 | 78.5124 | 63.8496 | 6.191 | 18.8277 | 31.4644
|  | 1343 | 93.1076 | 78.3106 | 63.5136 | 6.2511 | 18.9849 | 31.7186
|  | 1342 | 93.0463 | 78.1146 | 63.183 | 6.3066 | 19.1275 | 31.9484
|  | 1341 | 92.9927 | 77.9363 | 62.8799 | 6.3589 | 19.2615 | 32.1641
|  | 1340 | 92.9527 | 77.7774 | 62.602 | 6.4051 | 19.3814 | 32.3578
|  | 1339 | 92.8904 | 77.613 | 62.3356 | 6.4463 | 19.4947 | 32.5431
|  | 1338 | 92.8554 | 77.4796 | 62.1038 | 6.4856 | 19.597 | 32.7084
|  | 1337 | 92.8228 | 77.3542 | 61.8856 | 6.5175 | 19.6786 | 32.8397
|  | 1336 | 92.7956 | 77.2444 | 61.6933 | 6.5481 | 19.7578 | 32.9675
|  | 1335 | 92.7662 | 77.1451 | 61.524 | 6.5718 | 19.8215 | 33.0712
|  | 1334 | 92.7446 | 77.059 | 61.3734 | 6.588 | 19.8681 | 33.1482
|  | 1333 | 92.736 | 76.9949 | 61.2538 | 6.6023 | 19.9087 | 33.2151
|  | 1332 | 92.7351 | 76.9402 | 61.1454 | 6.6133 | 19.9352 | 33.2571
|  | 1331 | 92.7216 | 76.8968 | 61.0721 | 6.6159 | 19.9487 | 33.2815
|  | 1330 | 92.7287 | 76.8721 | 61.0155 | 6.6129 | 19.9469 | 33.2809
|  | 1329 | 92.7327 | 76.8571 | 60.9814 | 6.6072 | 19.9336 | 33.2599
|  | 1328 | 92.7499 | 76.8639 | 60.9779 | 6.5968 | 19.9123 | 33.2279
|  | 1327 | 92.7816 | 76.8865 | 60.9914 | 6.5773 | 19.8698 | 33.1622
|  | 1326 | 92.7992 | 76.9177 | 61.0363 | 6.5554 | 19.8211 | 33.0867
|  | 1325 | 92.8214 | 76.9604 | 61.0994 | 6.5296 | 19.7592 | 32.9888
|  | 1324 | 92.8694 | 77.0262 | 61.183 | 6.4947 | 19.6776 | 32.8604
|  | 1323 | 92.91 | 77.1019 | 61.2937 | 6.4602 | 19.5927 | 32.7252
|  | 1322 | 92.9611 | 77.1959 | 61.4308 | 6.4149 | 19.4871 | 32.5592
|  | 1321 | 93.0172 | 77.3013 | 61.5855 | 6.3695 | 19.3736 | 32.3777
|  | 1320 | 93.0721 | 77.424 | 61.776 | 6.3161 | 19.2444 | 32.1727
|  | 1319 | 93.1292 | 77.5573 | 61.9855 | 6.2589 | 19.0997 | 31.9405
|  | 1318 | 93.1978 | 77.705 | 62.2123 | 6.1967 | 18.9491 | 31.7015
|  | 1317 | 93.2755 | 77.8743 | 62.4731 | 6.1302 | 18.7796 | 31.4291
|  | 1316 | 93.3599 | 78.0599 | 62.76 | 6.0588 | 18.6005 | 31.1421
|  | 1315 | 93.4503 | 78.253 | 63.0558 | 5.9864 | 18.4107 | 30.8349
|  | 1314 | 93.5745 | 78.4847 | 63.3948 | 5.906 | 18.1943 | 30.4827
|  | 1313 | 93.6239 | 78.6919 | 63.7599 | 5.8164 | 17.9772 | 30.138
|  | 1312 | 93.7276 | 78.9284 | 64.1292 | 5.7306 | 17.7461 | 29.7615
|  | 1311 | 93.8446 | 79.2058 | 64.5671 | 5.6333 | 17.5028 | 29.3723
|  | 1310 | 93.9467 | 79.4692 | 64.9918 | 5.5423 | 17.2427 | 28.9431
|  | 1309 | 94.053 | 79.739 | 65.425 | 5.4454 | 16.9768 | 28.5082
|  | 1308 | 94.1652 | 80.037 | 65.9087 | 5.3412 | 16.6961 | 28.0511
|  | 1307 | 94.2869 | 80.3537 | 66.4204 | 5.2338 | 16.3978 | 27.5619
|  | 1306 | 94.4015 | 80.665 | 66.9285 | 5.1263 | 16.102 | 27.0778
|  | 1305 | 94.5349 | 81.0118 | 67.4887 | 5.0161 | 15.7849 | 26.5537
|  | 1304 | 94.6629 | 81.3626 | 68.0622 | 4.8992 | 15.4557 | 26.0122
|  | 1303 | 94.7818 | 81.7145 | 68.6471 | 4.7872 | 15.1256 | 25.4641
|  | 1302 | 94.9208 | 82.0925 | 69.2642 | 4.667 | 14.782 | 24.897
|  | 1301 | 95.0528 | 82.4822 | 69.9117 | 4.5463 | 14.4206 | 24.2949
|  | 1300 | 95.1878 | 82.8815 | 70.5753 | 4.4257 | 14.0572 | 23.6888
|  | 1299 | 95.3294 | 83.2882 | 71.2469 | 4.3063 | 13.6932 | 23.0802
|  | 1298 | 95.4657 | 83.7117 | 71.9576 | 4.1777 | 13.3033 | 22.4288
|  | 1297 | 95.6047 | 84.1381 | 72.6714 | 4.0568 | 12.9202 | 21.7837
|  | 1296 | 95.7343 | 84.5596 | 73.3849 | 3.9353 | 12.5349 | 21.1344
|  | 1295 | 95.8763 | 85.0147 | 74.1532 | 3.8091 | 12.125 | 20.4409
|  | 1294 | 96.0271 | 85.4756 | 74.9241 | 3.6823 | 11.7182 | 19.754
|  | 1293 | 96.1503 | 85.9215 | 75.6926 | 3.5583 | 11.3114 | 19.0645
|  | 1292 | 96.2888 | 86.3891 | 76.4895 | 3.4364 | 10.8997 | 18.3631
|  | 1291 | 96.4213 | 86.8602 | 77.2991 | 3.3115 | 10.4781 | 17.6446
|  | 1290 | 96.5516 | 87.3194 | 78.0872 | 3.1971 | 10.0805 | 16.964
|  | 1289 | 96.6894 | 87.8033 | 78.9171 | 3.0737 | 9.6565 | 16.2393
|  | 1288 | 96.8187 | 88.2878 | 79.7569 | 2.9543 | 9.2334 | 15.5126
|  | 1287 | 96.9405 | 88.7501 | 80.5597 | 2.8449 | 8.8369 | 14.8288
|  | 1286 | 97.0746 | 89.2263 | 81.3779 | 2.7302 | 8.4225 | 14.1149
|  | 1285 | 97.1891 | 89.6865 | 82.184 | 2.6202 | 8.0206 | 13.4209
|  | 1284 | 97.3042 | 90.1436 | 82.9831 | 2.5192 | 7.6367 | 12.7542
|  | 1283 | 97.4162 | 90.6061 | 83.796 | 2.4169 | 7.2488 | 12.0807
|  | 1282 | 97.5177 | 91.0674 | 84.6171 | 2.3153 | 6.8617 | 11.4081
|  | 1281 | 97.6245 | 91.5151 | 85.4058 | 2.2231 | 6.4919 | 10.7606
|  | 1280 | 97.7105 | 91.9265 | 86.1425 | 2.1345 | 6.1461 | 10.1578
|  | 1279 | 97.8204 | 92.3589 | 86.8973 | 2.0507 | 5.8022 | 9.5538
|  | 1278 | 97.9095 | 92.757 | 87.6045 | 1.9719 | 5.4801 | 8.9883
|  | 1277 | 97.9835 | 93.133 | 88.2824 | 1.8983 | 5.1784 | 8.4584
|  | 1276 | 98.0527 | 93.5158 | 88.9788 | 1.8274 | 4.8781 | 7.9288
|  | 1275 | 98.1176 | 93.8776 | 89.6375 | 1.7657 | 4.6079 | 7.45
|  | 1274 | 98.1753 | 94.1935 | 90.2116 | 1.708 | 4.3629 | 7.0178
|  | 1273 | 98.2429 | 94.5142 | 90.7855 | 1.6593 | 4.1354 | 6.6115
|  | 1272 | 98.2928 | 94.8015 | 91.3101 | 1.6162 | 3.9302 | 6.2442
|  | 1271 | 98.3355 | 95.0485 | 91.7614 | 1.5781 | 3.7561 | 5.934
|  | 1270 | 98.3596 | 95.2846 | 92.2096 | 1.5482 | 3.5977 | 5.6473
|  | 1269 | 98.3861 | 95.4972 | 92.6084 | 1.522 | 3.4658 | 5.4096
|  | 1268 | 98.3894 | 95.6636 | 92.9379 | 1.5102 | 3.3713 | 5.2324
|  | 1267 | 98.3996 | 95.8196 | 93.2396 | 1.4978 | 3.2954 | 5.0929
|  | 1266 | 98.4014 | 95.9363 | 93.4711 | 1.4993 | 3.2533 | 5.0073
|  | 1265 | 98.3871 | 96.0138 | 93.6404 | 1.5019 | 3.2356 | 4.9693
|  | 1264 | 98.3843 | 96.0705 | 93.7568 | 1.5164 | 3.2504 | 4.9843
|  | 1263 | 98.3538 | 96.0854 | 93.8169 | 1.5371 | 3.293 | 5.0489
|  | 1262 | 98.3068 | 96.0638 | 93.8208 | 1.5657 | 3.366 | 5.1664
|  | 1261 | 98.2668 | 96.0184 | 93.7701 | 1.5977 | 3.463 | 5.3283
|  | 1260 | 98.2205 | 95.9423 | 93.6641 | 1.6434 | 3.5974 | 5.5513
|  | 1259 | 98.1558 | 95.8255 | 93.4952 | 1.6935 | 3.754 | 5.8145
|  | 1258 | 98.0846 | 95.671 | 93.2574 | 1.7484 | 3.9356 | 6.1228
|  | 1257 | 98.0264 | 95.4862 | 92.9461 | 1.8166 | 4.1571 | 6.4976
|  | 1256 | 97.9417 | 95.267 | 92.5922 | 1.8922 | 4.4015 | 6.9108
|  | 1255 | 97.8494 | 95.0302 | 92.2109 | 1.9673 | 4.6604 | 7.3536
|  | 1254 | 97.7367 | 94.7411 | 91.7455 | 2.0536 | 4.9537 | 7.8539
|  | 1253 | 97.631 | 94.431 | 91.231 | 2.1481 | 5.272 | 8.396
|  | 1252 | 97.5242 | 94.1073 | 90.6904 | 2.2432 | 5.5961 | 8.9491
|  | 1251 | 97.4066 | 93.7264 | 90.0463 | 2.3509 | 5.9615 | 9.5721
|  | 1250 | 97.2753 | 93.3225 | 89.3696 | 2.4657 | 6.3454 | 10.2251
|  | 1249 | 97.1591 | 92.9232 | 88.6872 | 2.5779 | 6.7301 | 10.8824
|  | 1248 | 97.0182 | 92.4841 | 87.9501 | 2.7036 | 7.147 | 11.5903
|  | 1247 | 96.8597 | 92.0104 | 87.1611 | 2.8329 | 7.579 | 12.325
|  | 1246 | 96.7142 | 91.5389 | 86.3637 | 2.9648 | 8.0117 | 13.0586
|  | 1245 | 96.5493 | 91.0225 | 85.4957 | 3.1025 | 8.4682 | 13.834
|  | 1244 | 96.3952 | 90.4977 | 84.6003 | 3.2454 | 8.9376 | 14.6299
|  | 1243 | 96.2417 | 89.9765 | 83.7113 | 3.394 | 9.4107 | 15.4274
|  | 1242 | 96.0614 | 89.4302 | 82.799 | 3.5411 | 9.8813 | 16.2214
|  | 1241 | 95.8916 | 88.8699 | 81.8483 | 3.6965 | 10.3743 | 17.0521
|  | 1240 | 95.7223 | 88.3213 | 80.9203 | 3.8502 | 10.8545 | 17.8588
|  | 1239 | 95.544 | 87.7716 | 79.9992 | 4.0095 | 11.3392 | 18.6689
|  | 1238 | 95.3342 | 87.1341 | 78.934 | 4.1747 | 11.8411 | 19.5074
|  | 1237 | 95.1902 | 86.5951 | 77.9999 | 4.3354 | 12.3307 | 20.3261
|  | 1236 | 95.0001 | 86.0148 | 77.0294 | 4.4987 | 12.8153 | 21.1318
|  | 1235 | 94.8187 | 85.4303 | 76.0419 | 4.6659 | 13.3041 | 21.9423
|  | 1234 | 94.6335 | 84.8595 | 75.0855 | 4.8334 | 13.7871 | 22.7409
|  | 1233 | 94.4874 | 84.3091 | 74.1308 | 4.9929 | 14.2482 | 23.5034
|  | 1232 | 94.2687 | 83.7389 | 73.2092 | 5.1621 | 14.7348 | 24.3074
|  | 1231 | 93.9918 | 83.1101 | 72.2284 | 5.3319 | 15.1848 | 25.0376
|  | 1230 | 93.887 | 82.6034 | 71.3198 | 5.4903 | 15.6278 | 25.7653
|  | 1229 | 93.7145 | 82.0622 | 70.4099 | 5.6581 | 16.0791 | 26.5002
|  | 1228 | 93.5489 | 81.534 | 69.519 | 5.8212 | 16.5134 | 27.2057
|  | 1227 | 93.3891 | 81.0348 | 68.6804 | 5.9771 | 16.9238 | 27.8705
|  | 1226 | 93.1979 | 80.5035 | 67.809 | 6.1311 | 17.3303 | 28.5295
|  | 1225 | 93.0195 | 80.0026 | 66.9856 | 6.2849 | 17.7256 | 29.1663
|  | 1224 | 92.8288 | 79.5259 | 66.223 | 6.4352 | 18.1048 | 29.7744
|  | 1223 | 92.6526 | 79.0829 | 65.5131 | 6.5828 | 18.4755 | 30.3682
|  | 1222 | 92.5407 | 78.6408 | 64.741 | 6.7286 | 18.8252 | 30.9218
|  | 1221 | 92.4138 | 78.2236 | 64.0334 | 6.865 | 19.1575 | 31.4499
|  | 1220 | 92.2347 | 77.7819 | 63.3291 | 6.9918 | 19.4691 | 31.9464
|  | 1219 | 92.0792 | 77.3959 | 62.7125 | 7.1245 | 19.7768 | 32.4291
|  | 1218 | 91.9135 | 77.0148 | 62.116 | 7.2456 | 20.0632 | 32.8808
|  | 1217 | 91.8098 | 76.6894 | 61.5689 | 7.3615 | 20.3382 | 33.3149
|  | 1216 | 91.7249 | 76.3568 | 60.9887 | 7.4771 | 20.5925 | 33.7079
|  | 1215 | 91.63 | 76.0501 | 60.4702 | 7.5836 | 20.8287 | 34.0738
|  | 1214 | 91.4841 | 75.7418 | 59.9996 | 7.6725 | 21.0348 | 34.397
|  | 1213 | 91.3707 | 75.4387 | 59.5067 | 7.7615 | 21.234 | 34.7065
|  | 1212 | 91.2537 | 75.1962 | 59.1387 | 7.8523 | 21.4287 | 35.005
|  | 1211 | 91.2102 | 74.9888 | 58.7673 | 7.9264 | 21.5914 | 35.2565
|  | 1210 | 91.1656 | 74.7835 | 58.4014 | 7.9968 | 21.7356 | 35.4743
|  | 1209 | 91.0886 | 74.583 | 58.0774 | 8.0589 | 21.8603 | 35.6617
|  | 1208 | 91.0124 | 74.407 | 57.8017 | 8.1103 | 21.9647 | 35.8191
|  | 1207 | 90.9487 | 74.2441 | 57.5396 | 8.1533 | 22.054 | 35.9547
|  | 1206 | 90.8993 | 74.1278 | 57.3563 | 8.1938 | 22.1354 | 36.0769
|  | 1205 | 90.8963 | 74.0382 | 57.1801 | 8.2259 | 22.1898 | 36.1537
|  | 1204 | 90.8945 | 73.9635 | 57.0324 | 8.2459 | 22.2192 | 36.1926
|  | 1203 | 90.8567 | 73.8856 | 56.9146 | 8.2579 | 22.2333 | 36.2086
|  | 1202 | 90.8494 | 73.842 | 56.8346 | 8.2562 | 22.2244 | 36.1925
|  | 1201 | 90.8497 | 73.8285 | 56.8072 | 8.253 | 22.2049 | 36.1568
|  | 1200 | 90.8942 | 73.8548 | 56.8154 | 8.2438 | 22.1676 | 36.0914
|  | 1199 | 90.9325 | 73.8899 | 56.8473 | 8.188 | 21.9953 | 35.8027
|  | 1198 | 90.9645 | 73.9314 | 56.8983 | 8.1595 | 21.9185 | 35.6776
|  | 1197 | 91.0144 | 74.0049 | 56.9955 | 8.1204 | 21.8186 | 35.5168
|  | 1196 | 91.0635 | 74.0975 | 57.1315 | 8.0744 | 21.6984 | 35.3224
|  | 1195 | 91.1358 | 74.2145 | 57.2933 | 8.0221 | 21.5698 | 35.1176
|  | 1194 | 91.2014 | 74.3501 | 57.4988 | 7.9556 | 21.4065 | 34.8575
|  | 1193 | 91.284 | 74.514 | 57.744 | 7.8825 | 21.2242 | 34.5659
|  | 1192 | 91.3691 | 74.6921 | 58.0151 | 7.806 | 21.0414 | 34.2768
|  | 1191 | 91.4801 | 74.9071 | 58.3341 | 7.7173 | 20.8169 | 33.9165
|  | 1190 | 91.5883 | 75.1327 | 58.6772 | 7.6218 | 20.5856 | 33.5495
|  | 1189 | 91.6678 | 75.3637 | 59.0597 | 7.5183 | 20.332 | 33.1457
|  | 1188 | 91.8182 | 75.657 | 59.4958 | 7.4096 | 20.0601 | 32.7105
|  | 1187 | 91.9749 | 75.9652 | 59.9554 | 7.2908 | 19.7619 | 32.2331
|  | 1186 | 92.1075 | 76.2792 | 60.4509 | 7.1703 | 19.4548 | 31.7394
|  | 1185 | 92.2472 | 76.6112 | 60.9751 | 7.0388 | 19.1274 | 31.2159
|  | 1184 | 92.3998 | 76.9857 | 61.5717 | 6.8971 | 18.7698 | 30.6425
|  | 1183 | 92.5328 | 77.337 | 62.1413 | 6.7586 | 18.4124 | 30.0663
|  | 1182 | 92.7531 | 77.7876 | 62.8221 | 6.6133 | 18.0377 | 29.4621
|  | 1181 | 92.8786 | 78.186 | 63.4934 | 6.454 | 17.6172 | 28.7804
|  | 1180 | 93.0839 | 78.6465 | 64.2091 | 6.2999 | 17.2066 | 28.1134
|  | 1179 | 93.218 | 79.0857 | 64.9535 | 6.1342 | 16.7748 | 27.4154
|  | 1178 | 93.4185 | 79.5562 | 65.6939 | 5.9672 | 16.3162 | 26.6653
|  | 1177 | 93.63 | 80.1196 | 66.6093 | 5.8025 | 15.8745 | 25.9465
|  | 1176 | 93.856 | 80.6143 | 67.3727 | 5.6392 | 15.4048 | 25.1704
|  | 1175 | 94.0025 | 81.1376 | 68.2727 | 5.4564 | 14.9017 | 24.347
|  | 1174 | 94.1713 | 81.6872 | 69.2031 | 5.2759 | 14.3905 | 23.5051
|  | 1173 | 94.3868 | 82.2323 | 70.0778 | 5.1078 | 13.9002 | 22.6926
|  | 1172 | 94.6245 | 82.8469 | 71.0692 | 4.9303 | 13.3861 | 21.8418
|  | 1171 | 94.7849 | 83.4309 | 72.077 | 4.7528 | 12.8649 | 20.9769
|  | 1170 | 94.9465 | 83.9804 | 73.0143 | 4.5789 | 12.3451 | 20.1113
|  | 1169 | 95.191 | 84.5997 | 74.0085 | 4.4039 | 11.8131 | 19.2222
|  | 1168 | 95.4087 | 85.2464 | 75.084 | 4.2282 | 11.2782 | 18.3281
|  | 1167 | 95.5428 | 85.8432 | 76.1436 | 4.0607 | 10.7658 | 17.4708
|  | 1166 | 95.6929 | 86.4079 | 77.123 | 3.894 | 10.235 | 16.5761
|  | 1165 | 95.9312 | 87.0358 | 78.1406 | 3.7305 | 9.7161 | 15.7017
|  | 1164 | 96.1289 | 87.6612 | 79.1935 | 3.5758 | 9.2222 | 14.8686
|  | 1163 | 96.2646 | 88.2655 | 80.2664 | 3.4219 | 8.7292 | 14.0365
|  | 1162 | 96.4009 | 88.827 | 81.2532 | 3.2675 | 8.227 | 13.1864
|  | 1161 | 96.5835 | 89.4079 | 82.2323 | 3.1268 | 7.7647 | 12.4027
|  | 1160 | 96.7605 | 89.9834 | 83.2062 | 2.9924 | 7.3225 | 11.6527
|  | 1159 | 96.8588 | 90.5214 | 84.1841 | 2.8612 | 6.8877 | 10.9142
|  | 1158 | 97.009 | 91.0446 | 85.0801 | 2.7393 | 6.4818 | 10.2243
|  | 1157 | 97.1483 | 91.5417 | 85.935 | 2.629 | 6.1137 | 9.5984
|  | 1156 | 97.2223 | 92.0114 | 86.8004 | 2.5241 | 5.763 | 9.0019
|  | 1155 | 97.337 | 92.4614 | 87.5858 | 2.4274 | 5.4357 | 8.444
|  | 1154 | 97.4478 | 92.8693 | 88.2907 | 2.3414 | 5.1572 | 7.9729
|  | 1153 | 97.5195 | 93.2486 | 88.9778 | 2.2639 | 4.8993 | 7.5347
|  | 1152 | 97.5934 | 93.5987 | 89.604 | 2.198 | 4.685 | 7.1719
|  | 1151 | 97.6383 | 93.8827 | 90.1271 | 2.1441 | 4.511 | 6.878
|  | 1150 | 97.6732 | 94.1411 | 90.6089 | 2.0974 | 4.3674 | 6.6374
|  | 1149 | 97.741 | 94.3751 | 91.0091 | 2.0642 | 4.2691 | 6.4739
|  | 1148 | 97.766 | 94.5491 | 91.3322 | 2.0402 | 4.2105 | 6.3808
|  | 1147 | 97.7373 | 94.6625 | 91.5877 | 2.0281 | 4.1931 | 6.3582
|  | 1146 | 97.7663 | 94.7527 | 91.7391 | 2.0285 | 4.219 | 6.4094
|  | 1145 | 97.7246 | 94.7753 | 91.826 | 2.04 | 4.2824 | 6.5247
|  | 1144 | 97.7089 | 94.7696 | 91.8304 | 2.061 | 4.387 | 6.7131
|  | 1143 | 97.6706 | 94.6992 | 91.7279 | 2.0954 | 4.5363 | 6.9772
|  | 1142 | 97.6346 | 94.6017 | 91.5688 | 2.1418 | 4.7199 | 7.2979
|  | 1141 | 97.5359 | 94.4273 | 91.3186 | 2.1948 | 4.9416 | 7.6883
|  | 1140 | 97.4625 | 94.2284 | 90.9943 | 2.2576 | 5.1946 | 8.1315
|  | 1139 | 97.3909 | 93.9826 | 90.5743 | 2.3351 | 5.4869 | 8.6387
|  | 1138 | 97.2899 | 93.689 | 90.0882 | 2.4204 | 5.809 | 9.1975
|  | 1137 | 97.1831 | 93.3402 | 89.4972 | 2.517 | 6.1703 | 9.8236
|  | 1136 | 97.0695 | 92.954 | 88.8386 | 2.6282 | 6.5735 | 10.5187
|  | 1135 | 96.9049 | 92.53 | 88.155 | 2.7408 | 6.9779 | 11.2151
|  | 1134 | 96.769 | 92.0594 | 87.3498 | 2.8668 | 7.4319 | 11.997
|  | 1133 | 96.6072 | 91.5651 | 86.5229 | 3.0002 | 7.8937 | 12.7872
|  | 1132 | 96.4851 | 91.0689 | 85.6527 | 3.1377 | 8.3631 | 13.5884
|  | 1131 | 96.3047 | 90.5127 | 84.7207 | 3.2886 | 8.8729 | 14.4572
|  | 1130 | 96.0979 | 89.908 | 83.718 | 3.4416 | 9.3847 | 15.3279
|  | 1129 | 95.9519 | 89.3483 | 82.7447 | 3.5975 | 9.8984 | 16.1992
|  | 1128 | 95.7632 | 88.7326 | 81.702 | 3.7608 | 10.4249 | 17.089
|  | 1127 | 95.5637 | 88.083 | 80.6022 | 3.9292 | 10.9616 | 17.994
|  | 1126 | 95.3818 | 87.4844 | 79.587 | 4.0999 | 11.4952 | 18.8904
|  | 1125 | 95.1581 | 86.813 | 78.468 | 4.2777 | 12.0361 | 19.7946
|  | 1124 | 94.9636 | 86.1286 | 77.2936 | 4.4627 | 12.6022 | 20.7418
|  | 1123 | 94.7657 | 85.4973 | 76.2288 | 4.6432 | 13.1341 | 21.625
|  | 1122 | 94.5477 | 84.8232 | 75.0987 | 4.8259 | 13.6686 | 22.5113
|  | 1121 | 94.3504 | 84.1675 | 73.9846 | 5.0136 | 14.2012 | 23.3889
|  | 1120 | 94.1432 | 83.5251 | 72.907 | 5.1923 | 14.711 | 24.2296
|  | 1119 | 93.9349 | 82.8944 | 71.8538 | 5.3734 | 15.2052 | 25.037
|  | 1118 | 93.7316 | 82.2573 | 70.783 | 5.557 | 15.7029 | 25.8488
|  | 1117 | 93.5302 | 81.6311 | 69.732 | 5.7358 | 16.1839 | 26.6321
|  | 1116 | 93.335 | 81.058 | 68.781 | 5.9035 | 16.6209 | 27.3383
|  | 1115 | 93.1459 | 80.4742 | 67.8024 | 6.0773 | 17.0704 | 28.0635
|  | 1114 | 92.9621 | 79.9145 | 66.8668 | 6.2427 | 17.4881 | 28.7335
|  | 1113 | 92.7829 | 79.3929 | 66.0029 | 6.3986 | 17.8777 | 29.3568
|  | 1112 | 92.6022 | 78.8677 | 65.1331 | 6.5551 | 18.2604 | 29.9656
|  | 1111 | 92.4441 | 78.3762 | 64.3083 | 6.7073 | 18.6254 | 30.5436
|  | 1110 | 92.2771 | 77.9184 | 63.5597 | 6.85 | 18.9596 | 31.0693
|  | 1109 | 92.1291 | 77.4789 | 62.8287 | 6.9795 | 19.2567 | 31.5339
|  | 1108 | 91.9851 | 77.0604 | 62.1358 | 7.106 | 19.5543 | 32.0025
|  | 1107 | 91.8487 | 76.6843 | 61.5198 | 7.2234 | 19.8145 | 32.4057
|  | 1106 | 91.7218 | 76.3222 | 60.9226 | 7.3339 | 20.0558 | 32.7776
|  | 1105 | 91.6061 | 75.9864 | 60.3667 | 7.4383 | 20.2823 | 33.1263
|  | 1104 | 91.5245 | 75.7106 | 59.8967 | 7.5273 | 20.4702 | 33.4131
|  | 1103 | 91.4064 | 75.4196 | 59.4328 | 7.6067 | 20.6334 | 33.6601
|  | 1102 | 91.3367 | 75.1935 | 59.0502 | 7.6771 | 20.7731 | 33.8692
|  | 1101 | 91.2784 | 74.9995 | 58.7206 | 7.7355 | 20.8904 | 34.0454
|  | 1100 | 91.2214 | 74.8142 | 58.4069 | 7.7839 | 20.9712 | 34.1584
|  | 1099 | 91.1859 | 74.6796 | 58.1732 | 7.8202 | 21.0363 | 34.2524
|  | 1098 | 91.1491 | 74.5647 | 57.9803 | 7.8491 | 21.0742 | 34.2993
|  | 1097 | 91.1214 | 74.482 | 57.8426 | 7.8559 | 21.072 | 34.288
|  | 1096 | 91.1225 | 74.4354 | 57.7484 | 7.8569 | 21.048 | 34.2391
|  | 1095 | 91.1188 | 74.4245 | 57.7301 | 7.8477 | 21.0115 | 34.1752
|  | 1094 | 91.1814 | 74.4405 | 57.6996 | 7.8266 | 20.9197 | 34.0128
|  | 1093 | 91.1904 | 74.4979 | 57.8054 | 7.7906 | 20.831 | 33.8714
|  | 1092 | 91.2771 | 74.5888 | 57.9005 | 7.7399 | 20.6847 | 33.6295
|  | 1091 | 91.3046 | 74.699 | 58.0934 | 7.6858 | 20.5376 | 33.3894
|  | 1090 | 91.4081 | 74.8465 | 58.285 | 7.6155 | 20.3457 | 33.076
|  | 1089 | 91.4763 | 75.0274 | 58.5785 | 7.5306 | 20.1311 | 32.7317
|  | 1088 | 91.5938 | 75.2449 | 58.8961 | 7.4411 | 19.8988 | 32.3564
|  | 1087 | 91.7006 | 75.492 | 59.2833 | 7.334 | 19.625 | 31.916
|  | 1086 | 91.8431 | 75.7867 | 59.7304 | 7.2149 | 19.3218 | 31.4287
|  | 1085 | 91.9847 | 76.091 | 60.1973 | 7.0907 | 19.0017 | 30.9126
|  | 1084 | 92.1098 | 76.4306 | 60.7514 | 6.9571 | 18.6559 | 30.3547
|  | 1083 | 92.3078 | 76.8203 | 61.3327 | 6.8109 | 18.2776 | 29.7443
|  | 1082 | 92.4469 | 77.2182 | 61.9895 | 6.6565 | 17.8805 | 29.1046
|  | 1081 | 92.6402 | 77.6577 | 62.6753 | 6.4944 | 17.4601 | 28.4257
|  | 1080 | 92.8245 | 78.133 | 63.4415 | 6.3232 | 16.9993 | 27.6755
|  | 1079 | 93.0276 | 78.6375 | 64.2474 | 6.1423 | 16.5233 | 26.9042
|  | 1078 | 93.2103 | 79.1365 | 65.0627 | 5.9643 | 16.0408 | 26.1172
|  | 1077 | 93.4522 | 79.7183 | 65.9843 | 5.7704 | 15.5223 | 25.2742
|  | 1076 | 93.64 | 80.2762 | 66.9124 | 5.578 | 14.982 | 24.386
|  | 1075 | 93.8712 | 80.8787 | 67.8862 | 5.3814 | 14.4493 | 23.5173
|  | 1074 | 94.0982 | 81.5147 | 68.9311 | 5.1743 | 13.865 | 22.5557
|  | 1073 | 94.3316 | 82.1661 | 70.0006 | 4.9659 | 13.2777 | 21.5895
|  | 1072 | 94.5607 | 82.8161 | 71.0714 | 4.7658 | 12.7035 | 20.6412
|  | 1071 | 94.7937 | 83.501 | 72.2082 | 4.5568 | 12.1008 | 19.6448
|  | 1070 | 95.0351 | 84.2006 | 73.3662 | 4.349 | 11.4961 | 18.6432
|  | 1069 | 95.2414 | 84.8718 | 74.5021 | 4.1469 | 10.9097 | 17.6725
|  | 1068 | 95.47 | 85.5833 | 75.6966 | 3.9425 | 10.3034 | 16.6643
|  | 1067 | 95.7249 | 86.315 | 76.9051 | 3.7408 | 9.6968 | 15.6527
|  | 1066 | 95.9211 | 87.0002 | 78.0792 | 3.5486 | 9.1227 | 14.6968
|  | 1065 | 96.1268 | 87.7054 | 79.2839 | 3.3577 | 8.5416 | 13.7255
|  | 1064 | 96.3383 | 88.3979 | 80.4574 | 3.1729 | 7.983 | 12.7931
|  | 1063 | 96.5374 | 89.0681 | 81.5988 | 2.9984 | 7.4518 | 11.9052
|  | 1062 | 96.7353 | 89.7327 | 82.73 | 2.8289 | 6.9392 | 11.0495
|  | 1061 | 96.9215 | 90.382 | 83.8425 | 2.6676 | 6.4482 | 10.2288
|  | 1060 | 97.074 | 90.9951 | 84.9161 | 2.5124 | 5.9868 | 9.4613
|  | 1059 | 97.2359 | 91.5615 | 85.8872 | 2.3772 | 5.5789 | 8.7807
|  | 1058 | 97.3992 | 92.1316 | 86.8639 | 2.2482 | 5.1933 | 8.1384
|  | 1057 | 97.5229 | 92.6285 | 87.734 | 2.1324 | 4.853 | 7.5735
|  | 1056 | 97.644 | 93.0914 | 88.5387 | 2.0241 | 4.557 | 7.0899
|  | 1055 | 97.7655 | 93.5384 | 89.3113 | 1.9299 | 4.2972 | 6.6646
|  | 1054 | 97.8371 | 93.9084 | 89.9798 | 1.8474 | 4.0867 | 6.326
|  | 1053 | 97.9168 | 94.2277 | 90.5386 | 1.7815 | 3.9301 | 6.0787
|  | 1052 | 97.9673 | 94.503 | 91.0387 | 1.7247 | 3.8161 | 5.9076
|  | 1051 | 98.0265 | 94.7264 | 91.4263 | 1.686 | 3.7568 | 5.8276
|  | 1050 | 98.0565 | 94.8854 | 91.7143 | 1.6614 | 3.7469 | 5.8323
|  | 1049 | 98.1528 | 95.4748 | 92.7968 | 1.7741 | 4.362 | 6.95
|  | 1048 | 98.1442 | 95.4864 | 92.8286 | 1.7756 | 4.3748 | 6.9739
|  | 1047 | 98.1308 | 95.436 | 92.7413 | 1.7927 | 4.4456 | 7.0986
|  | 1046 | 98.1081 | 95.3275 | 92.5469 | 1.8281 | 4.5859 | 7.3438
|  | 1045 | 98.061 | 95.1525 | 92.2441 | 1.8784 | 4.7835 | 7.6886
|  | 1044 | 97.977 | 94.9108 | 91.8447 | 1.9437 | 5.0374 | 8.1312
|  | 1043 | 97.9105 | 94.6238 | 91.3372 | 2.0236 | 5.3476 | 8.6716
|  | 1042 | 97.7879 | 94.2467 | 90.7054 | 2.121 | 5.7214 | 9.3217
|  | 1041 | 97.7006 | 93.8566 | 90.0126 | 2.2316 | 6.1441 | 10.0565
|  | 1040 | 97.5711 | 93.4009 | 89.2306 | 2.3522 | 6.6021 | 10.8521
|  | 1039 | 97.4225 | 92.8856 | 88.3487 | 2.4898 | 7.1227 | 11.7557
|  | 1038 | 97.2885 | 92.354 | 87.4195 | 2.6353 | 7.6698 | 12.7042
|  | 1037 | 97.1385 | 91.7822 | 86.4259 | 2.7883 | 8.2372 | 13.6862
|  | 1036 | 96.9582 | 91.1572 | 85.3562 | 2.9588 | 8.8677 | 14.7765
|  | 1035 | 96.7899 | 90.5135 | 84.237 | 3.1365 | 9.5155 | 15.8946
|  | 1034 | 96.5976 | 89.8517 | 83.1057 | 3.3154 | 10.1606 | 17.0057
|  | 1033 | 96.3802 | 89.1555 | 81.9308 | 3.5067 | 10.844 | 18.1813
|  | 1032 | 96.2026 | 88.455 | 80.7074 | 3.7035 | 11.5357 | 19.3678
|  | 1031 | 96.0312 | 87.7893 | 79.5474 | 3.8958 | 12.2033 | 20.5108
|  | 1030 | 95.8096 | 87.0699 | 78.3302 | 4.0996 | 12.9045 | 21.7094
|  | 1029 | 95.596 | 86.339 | 77.0819 | 4.3088 | 13.6136 | 22.9183
|  | 1028 | 95.3957 | 85.6709 | 75.9461 | 4.5059 | 14.2717 | 24.0375
|  | 1027 | 95.1963 | 84.9731 | 74.7499 | 4.711 | 14.9465 | 25.1821
|  | 1026 | 95.0032 | 84.3034 | 73.6036 | 4.9125 | 15.6001 | 26.2876
|  | 1025 | 94.7967 | 83.6603 | 72.524 | 5.1047 | 16.2148 | 27.3249
|  | 1024 | 94.599 | 83.028 | 71.4569 | 5.2963 | 16.8199 | 28.3436
|  | 1023 | 94.4209 | 82.4145 | 70.4081 | 5.4893 | 17.419 | 29.3487
|  | 1022 | 94.2366 | 81.8351 | 69.4336 | 5.6701 | 17.9703 | 30.2705
|  | 1021 | 94.0807 | 81.3126 | 68.5446 | 5.8378 | 18.4763 | 31.1147
|  | 1020 | 93.9102 | 80.7871 | 67.664 | 6.0048 | 18.9724 | 31.9401
|  | 1019 | 93.7586 | 80.3146 | 66.8706 | 6.1577 | 19.423 | 32.6882
|  | 1018 | 93.6013 | 79.8766 | 66.1519 | 6.2965 | 19.8285 | 33.3605
|  | 1017 | 93.4817 | 79.4704 | 65.459 | 6.4328 | 20.2174 | 34.0021
|  | 1016 | 93.3731 | 79.1107 | 64.8484 | 6.5533 | 20.5582 | 34.5631
|  | 1015 | 93.2636 | 78.7926 | 64.3216 | 6.6546 | 20.8423 | 35.03
|  | 1014 | 93.1718 | 78.5088 | 63.8458 | 6.7476 | 21.1019 | 35.4562
|  | 1013 | 93.1136 | 78.2838 | 63.4541 | 6.8251 | 21.3171 | 35.8091
|  | 1012 | 93.0312 | 78.0907 | 63.1502 | 6.8848 | 21.483 | 36.0812
|  | 1011 | 93.0015 | 77.9418 | 62.8821 | 6.9317 | 21.6129 | 36.294
|  | 1010 | 92.9767 | 77.8377 | 62.6988 | 6.9629 | 21.6969 | 36.4309
|  | 1009 | 92.961 | 77.7774 | 62.5939 | 6.9753 | 21.7311 | 36.4869
|  | 1008 | 92.9744 | 77.773 | 62.5717 | 6.9735 | 21.7266 | 36.4797
|  | 1007 | 92.9894 | 77.8035 | 62.6175 | 6.9517 | 21.6737 | 36.3957
|  | 1006 | 93.035 | 77.8816 | 62.7283 | 6.9165 | 21.5795 | 36.2424
|  | 1005 | 93.0942 | 78.0066 | 62.919 | 6.8642 | 21.439 | 36.0139
|  | 1004 | 93.1712 | 78.1811 | 63.191 | 6.7919 | 21.2453 | 35.6986
|  | 1003 | 93.255 | 78.3998 | 63.5446 | 6.7053 | 21.0139 | 35.3226
|  | 1002 | 93.3632 | 78.6599 | 63.9566 | 6.6052 | 20.7407 | 34.8763
|  | 1001 | 93.4846 | 78.9751 | 64.4656 | 6.4835 | 20.4143 | 34.3451
|  | 1000 | 93.6198 | 79.3235 | 65.0271 | 6.3518 | 20.0508 | 33.7498
|  | 999 | 93.7674 | 79.7106 | 65.6539 | 6.2059 | 19.6484 | 33.0908
|  | 998 | 93.93 | 80.16 | 66.3901 | 6.0397 | 19.1869 | 32.3341
|  | 997 | 94.1179 | 80.6554 | 67.193 | 5.8629 | 18.6889 | 31.5149
|  | 996 | 94.2866 | 81.1556 | 68.0245 | 5.6806 | 18.1717 | 30.6629
|  | 995 | 94.5007 | 81.7297 | 68.9587 | 5.4817 | 17.5949 | 29.708
|  | 994 | 94.7002 | 82.3273 | 69.9544 | 5.2711 | 16.9844 | 28.6976
|  | 993 | 94.9231 | 82.9433 | 70.9634 | 5.0635 | 16.3715 | 27.6795
|  | 992 | 95.1545 | 83.6249 | 72.0952 | 4.8344 | 15.6847 | 26.535
|  | 991 | 95.3684 | 84.3266 | 73.2848 | 4.5992 | 14.9709 | 25.3425
|  | 990 | 95.6106 | 85.0319 | 74.4533 | 4.3722 | 14.2744 | 24.1766
|  | 989 | 95.8524 | 85.7834 | 75.7144 | 4.1318 | 13.527 | 22.9221
|  | 988 | 96.1006 | 86.552 | 77.0035 | 3.8924 | 12.7716 | 21.6509
|  | 987 | 96.3397 | 87.3068 | 78.2739 | 3.659 | 12.0245 | 20.39
|  | 986 | 96.5744 | 88.0908 | 79.6072 | 3.4198 | 11.2524 | 19.085
|  | 985 | 96.8098 | 88.8803 | 80.9507 | 3.1831 | 10.477 | 17.7709
|  | 984 | 97.0243 | 89.6446 | 82.2649 | 2.9557 | 9.7235 | 16.4913
|  | 983 | 97.2515 | 90.3953 | 83.5391 | 2.7366 | 8.9877 | 15.2387
|  | 982 | 97.468 | 91.1528 | 84.8376 | 2.5202 | 8.2575 | 13.9949
|  | 981 | 97.6628 | 91.8567 | 86.0506 | 2.3171 | 7.5655 | 12.8139
|  | 980 | 97.8543 | 92.546 | 87.2376 | 2.1275 | 6.9168 | 11.706
|  | 979 | 98.0404 | 93.2123 | 88.3842 | 1.9436 | 6.2791 | 10.6145
|  | 978 | 98.1893 | 93.8138 | 89.4383 | 1.7765 | 5.7017 | 9.627
|  | 977 | 98.3473 | 94.3708 | 90.3943 | 1.6266 | 5.1815 | 8.7364
|  | 976 | 98.4831 | 94.8842 | 91.2852 | 1.4911 | 4.7093 | 7.9274
|  | 975 | 98.6065 | 95.3338 | 92.0611 | 1.3729 | 4.3014 | 7.2298
|  | 974 | 98.6921 | 95.6993 | 92.7065 | 1.2755 | 3.9688 | 6.662
|  | 973 | 98.7693 | 96.0201 | 93.2709 | 1.193 | 3.6932 | 6.1933
|  | 972 | 98.8314 | 96.2639 | 93.6963 | 1.1296 | 3.4882 | 5.8468
|  | 971 | 98.882 | 96.4296 | 93.9772 | 1.0877 | 3.3654 | 5.6431
|  | 970 | 98.8997 | 96.5189 | 94.1381 | 1.0636 | 3.3122 | 5.5609
|  | 969 | 98.8885 | 96.5248 | 94.1612 | 1.0603 | 3.3372 | 5.6141
|  | 968 | 98.8807 | 96.4694 | 94.0581 | 1.0766 | 3.4363 | 5.796
|  | 967 | 98.8452 | 96.3294 | 93.8136 | 1.112 | 3.6108 | 6.1097
|  | 966 | 98.7917 | 96.1124 | 93.433 | 1.1671 | 3.8608 | 6.5545
|  | 965 | 98.7167 | 95.8183 | 92.9199 | 1.2405 | 4.1779 | 7.1152
|  | 964 | 98.6175 | 95.4635 | 92.3094 | 1.3302 | 4.5589 | 7.7876
|  | 963 | 98.487 | 95.0141 | 91.5412 | 1.44 | 5.0113 | 8.5827
|  | 962 | 98.3771 | 94.5382 | 90.6993 | 1.5625 | 5.509 | 9.4555
|  | 961 | 98.2381 | 94.0022 | 89.7664 | 1.6991 | 6.0576 | 10.4162
|  | 960 | 98.0804 | 93.3912 | 88.7019 | 1.8541 | 6.6731 | 11.4922
|  | 959 | 97.9057 | 92.7466 | 87.5876 | 2.0179 | 7.3113 | 12.6048
|  | 958 | 97.7352 | 92.0844 | 86.4335 | 2.1907 | 7.9776 | 13.7645
|  | 957 | 97.5617 | 91.3729 | 85.1841 | 2.3764 | 8.684 | 14.9915
|  | 956 | 97.3513 | 90.6264 | 83.9015 | 2.5683 | 9.4033 | 16.2384
|  | 955 | 97.1626 | 89.9058 | 82.6489 | 2.759 | 10.1095 | 17.46
|  | 954 | 96.9554 | 89.147 | 81.3387 | 2.9635 | 10.8576 | 18.7516
|  | 953 | 96.7313 | 88.3621 | 79.9929 | 3.1729 | 11.6089 | 20.0449
|  | 952 | 96.5403 | 87.6364 | 78.7326 | 3.369 | 12.3045 | 21.2401
|  | 951 | 96.3459 | 86.8964 | 77.4469 | 3.5751 | 13.0257 | 22.4762
|  | 950 | 96.1518 | 86.1817 | 76.2117 | 3.7744 | 13.7111 | 23.6477
|  | 949 | 95.9479 | 85.5024 | 75.0569 | 3.9629 | 14.3509 | 24.7389
|  | 948 | 95.7652 | 84.8417 | 73.9181 | 4.1527 | 14.9843 | 25.8159
|  | 947 | 95.5791 | 84.2083 | 72.8375 | 4.336 | 15.5845 | 26.8331
|  | 946 | 95.4119 | 83.6309 | 71.85 | 4.5026 | 16.1254 | 27.7483
|  | 945 | 95.2491 | 83.0921 | 70.9351 | 4.6594 | 16.6257 | 28.592
|  | 944 | 95.1165 | 82.6001 | 70.0836 | 4.8067 | 17.0925 | 29.3784
|  | 943 | 94.9844 | 82.1647 | 69.3451 | 4.9367 | 17.496 | 30.0554
|  | 942 | 94.874 | 81.7794 | 68.6849 | 5.0504 | 17.8484 | 30.6465
|  | 941 | 94.7636 | 81.4316 | 68.0995 | 5.1546 | 18.1632 | 31.1718
|  | 940 | 94.6968 | 81.1638 | 67.6307 | 5.2349 | 18.4066 | 31.5783
|  | 939 | 94.6442 | 80.9511 | 67.2581 | 5.2982 | 18.5939 | 31.8897
|  | 938 | 94.5759 | 80.778 | 66.98 | 5.3419 | 18.7279 | 32.114
|  | 937 | 94.5626 | 80.6817 | 66.8009 | 5.3684 | 18.8021 | 32.2359
|  | 936 | 94.5558 | 80.643 | 66.7302 | 5.375 | 18.8178 | 32.2607
|  | 935 | 94.5787 | 80.6677 | 66.7567 | 5.3607 | 18.7749 | 32.189
|  | 934 | 94.6339 | 80.7599 | 66.8858 | 5.3265 | 18.6638 | 32.0012
|  | 933 | 94.6817 | 80.9024 | 67.1231 | 5.2747 | 18.5069 | 31.7392
|  | 932 | 94.7412 | 81.1009 | 67.4605 | 5.1991 | 18.2747 | 31.3503
|  | 931 | 94.8548 | 81.3785 | 67.9023 | 5.1066 | 17.9895 | 30.8724
|  | 930 | 94.9517 | 81.6872 | 68.4227 | 4.9983 | 17.6586 | 30.3189
|  | 929 | 95.0834 | 82.0741 | 69.0649 | 4.8683 | 17.2562 | 29.6441
|  | 928 | 95.2434 | 82.5342 | 69.8251 | 4.7215 | 16.7958 | 28.8701
|  | 927 | 95.3894 | 83.0165 | 70.6436 | 4.563 | 16.2999 | 28.0368
|  | 926 | 95.5787 | 83.569 | 71.5593 | 4.3905 | 15.7487 | 27.1069
|  | 925 | 95.7622 | 84.1732 | 72.5843 | 4.2012 | 15.137 | 26.0728
|  | 924 | 95.9526 | 84.7965 | 73.6404 | 4.0073 | 14.5039 | 25.0005
|  | 923 | 96.1652 | 85.4772 | 74.7891 | 3.8026 | 13.8291 | 23.8556
|  | 922 | 96.3914 | 86.2093 | 76.0272 | 3.5839 | 13.0906 | 22.5972
|  | 921 | 96.6175 | 86.9591 | 77.3008 | 3.3666 | 12.3591 | 21.3516
|  | 920 | 96.8161 | 87.7104 | 78.6048 | 3.1477 | 11.6044 | 20.0612
|  | 919 | 97.0577 | 88.5142 | 79.9708 | 2.924 | 10.8238 | 18.7236
|  | 918 | 97.2821 | 89.3112 | 81.3404 | 2.7035 | 10.0455 | 17.3875
|  | 917 | 97.4833 | 90.061 | 82.6387 | 2.4971 | 9.2998 | 16.1025
|  | 916 | 97.7009 | 90.8719 | 84.043 | 2.2817 | 8.5219 | 14.7621
|  | 915 | 97.9005 | 91.646 | 85.3915 | 2.0792 | 7.7716 | 13.4641
|  | 914 | 98.0765 | 92.3518 | 86.627 | 1.8962 | 7.0915 | 12.2867
|  | 913 | 98.2748 | 93.0721 | 87.8694 | 1.719 | 6.4229 | 11.1267
|  | 912 | 98.4221 | 93.7041 | 88.9861 | 1.5613 | 5.8136 | 10.0658
|  | 911 | 98.5595 | 94.2791 | 89.9986 | 1.4243 | 5.2816 | 9.1389
|  | 910 | 98.6683 | 94.7998 | 90.9314 | 1.3006 | 4.7951 | 8.2896
|  | 909 | 98.7711 | 95.2597 | 91.7483 | 1.1992 | 4.3844 | 7.5697
|  | 908 | 98.8419 | 95.6211 | 92.4003 | 1.1227 | 4.0689 | 7.0151
|  | 907 | 98.8966 | 95.8917 | 92.8868 | 1.0722 | 3.8368 | 6.6015
|  | 906 | 98.9238 | 96.0823 | 93.2408 | 1.0444 | 3.6952 | 6.346
|  | 905 | 98.9142 | 96.1748 | 93.4353 | 1.0427 | 3.6504 | 6.258
|  | 904 | 98.8957 | 96.1672 | 93.4386 | 1.0656 | 3.6985 | 6.3313
|  | 903 | 98.8333 | 96.0519 | 93.2706 | 1.1192 | 3.8521 | 6.5851
|  | 902 | 98.7586 | 95.8436 | 92.9287 | 1.1951 | 4.0954 | 6.9957
|  | 901 | 98.6595 | 95.542 | 92.4245 | 1.2978 | 4.4333 | 7.5689
|  | 900 | 98.5165 | 95.1245 | 91.7326 | 1.4273 | 4.8721 | 8.317
|  | 899 | 98.3495 | 94.6272 | 90.905 | 1.5795 | 5.3904 | 9.2012
|  | 898 | 98.1755 | 94.0597 | 89.9439 | 1.7528 | 5.9802 | 10.2077
|  | 897 | 97.9875 | 93.3918 | 88.796 | 1.9524 | 6.6593 | 11.3661
|  | 896 | 97.7564 | 92.6434 | 87.5303 | 2.1696 | 7.4124 | 12.6552
|  | 895 | 97.5292 | 91.8729 | 86.2165 | 2.3996 | 8.186 | 13.9724
|  | 894 | 97.2618 | 90.9969 | 84.7319 | 2.6538 | 9.0498 | 15.4457
|  | 893 | 97.0053 | 90.1132 | 83.2211 | 2.916 | 9.9285 | 16.9409
|  | 892 | 96.7288 | 89.204 | 81.6793 | 3.1812 | 10.8119 | 18.4427
|  | 891 | 96.4497 | 88.2444 | 80.0392 | 3.4673 | 11.7515 | 20.0356
|  | 890 | 96.1645 | 87.2816 | 78.3988 | 3.7572 | 12.6915 | 21.6257
|  | 889 | 95.8573 | 86.3316 | 76.806 | 4.0431 | 13.5993 | 23.1556
|  | 888 | 95.5863 | 85.3954 | 75.2045 | 4.3307 | 14.5095 | 24.6884
|  | 887 | 95.3142 | 84.4785 | 73.6428 | 4.6166 | 15.3934 | 26.1701
|  | 886 | 95.021 | 83.602 | 72.1831 | 4.8872 | 16.2206 | 27.5541
|  | 885 | 94.7448 | 82.7656 | 70.7864 | 5.1527 | 17.0171 | 28.8815
|  | 884 | 94.4909 | 81.9487 | 69.4064 | 5.4181 | 17.8004 | 30.1827
|  | 883 | 94.2683 | 81.2292 | 68.19 | 5.6553 | 18.4888 | 31.3224
|  | 882 | 94.0173 | 80.5379 | 67.0585 | 5.8813 | 19.129 | 32.3767
|  | 881 | 93.8249 | 79.9329 | 66.0408 | 6.0895 | 19.7055 | 33.3216
|  | 880 | 93.6518 | 79.3977 | 65.1436 | 6.2729 | 20.2058 | 34.1387
|  | 879 | 93.4808 | 78.9334 | 64.3859 | 6.4319 | 20.6289 | 34.8259
|  | 878 | 93.3573 | 78.5419 | 63.7265 | 6.5732 | 20.9903 | 35.4074
|  | 877 | 93.2377 | 78.2311 | 63.2245 | 6.6809 | 21.2709 | 35.8609
|  | 876 | 93.1628 | 78.0103 | 62.8578 | 6.7613 | 21.4575 | 36.1536
|  | 875 | 93.1121 | 77.86 | 62.6078 | 6.8191 | 21.5776 | 36.3361
|  | 874 | 93.0739 | 77.7948 | 62.5158 | 6.8421 | 21.606 | 36.3698
|  | 873 | 93.0975 | 77.8269 | 62.5563 | 6.8354 | 21.5596 | 36.2837
|  | 872 | 93.1364 | 77.9404 | 62.7445 | 6.7977 | 21.4205 | 36.0433
|  | 871 | 93.1891 | 78.1277 | 63.0663 | 6.7384 | 21.2043 | 35.6703
|  | 870 | 93.2738 | 78.3968 | 63.5199 | 6.6419 | 20.9039 | 35.1659
|  | 869 | 93.3968 | 78.7575 | 64.1182 | 6.5275 | 20.527 | 34.5264
|  | 868 | 93.5621 | 79.2167 | 64.8712 | 6.3783 | 20.0657 | 33.7531
|  | 867 | 93.7111 | 79.7127 | 65.7143 | 6.2105 | 19.546 | 32.8814
|  | 866 | 93.9242 | 80.3159 | 66.7076 | 6.0198 | 18.9425 | 31.8652
|  | 865 | 94.1421 | 81.0007 | 67.8593 | 5.7968 | 18.2511 | 30.7053
|  | 864 | 94.3804 | 81.7149 | 69.0494 | 5.576 | 17.5382 | 29.5005
|  | 863 | 94.6073 | 82.4916 | 70.3759 | 5.3345 | 16.7505 | 28.1665
|  | 862 | 94.8829 | 83.3352 | 71.7876 | 5.083 | 15.9158 | 26.7487
|  | 861 | 95.1286 | 84.1921 | 73.2556 | 4.8199 | 15.0614 | 25.3028
|  | 860 | 95.3993 | 85.0726 | 74.7458 | 4.5614 | 14.1968 | 23.8323
|  | 859 | 95.6496 | 85.9907 | 76.3319 | 4.3005 | 13.2899 | 22.2793
|  | 858 | 95.9316 | 86.914 | 77.8965 | 4.0388 | 12.39 | 20.7412
|  | 857 | 96.1525 | 87.7621 | 79.3718 | 3.8013 | 11.5572 | 19.313
|  | 856 | 96.3846 | 88.6385 | 80.8924 | 3.5682 | 10.7121 | 17.8559
|  | 855 | 96.6045 | 89.4562 | 82.308 | 3.356 | 9.9335 | 16.511
|  | 854 | 96.7813 | 90.1811 | 83.5809 | 3.1685 | 9.2393 | 15.31
|  | 853 | 96.9638 | 90.8819 | 84.8001 | 3.0067 | 8.5946 | 14.1824
|  | 852 | 97.0796 | 91.4704 | 85.8612 | 2.8607 | 8.0405 | 13.2204
|  | 851 | 97.18 | 91.9445 | 86.709 | 2.7693 | 7.6195 | 12.4698
|  | 850 | 97.2292 | 92.3133 | 87.3974 | 2.6929 | 7.2862 | 11.8796
|  | 849 | 97.2654 | 92.5771 | 87.8887 | 2.6709 | 7.0866 | 11.5023
|  | 848 | 97.2579 | 92.7036 | 88.1493 | 2.6756 | 7.0106 | 11.3456
|  | 847 | 97.2065 | 92.6936 | 88.1806 | 2.725 | 7.0653 | 11.4057
|  | 846 | 97.092 | 92.542 | 87.992 | 2.827 | 7.2675 | 11.7079
|  | 845 | 96.9474 | 92.2532 | 87.5589 | 2.9676 | 7.5909 | 12.2142
|  | 844 | 96.772 | 91.8408 | 86.9096 | 3.1389 | 8.0485 | 12.9581
|  | 843 | 96.5466 | 91.282 | 86.0174 | 3.3778 | 8.6507 | 13.9236
|  | 842 | 96.2692 | 90.5994 | 84.9295 | 3.6303 | 9.3527 | 15.075
|  | 841 | 95.9857 | 89.8145 | 83.6433 | 3.9312 | 10.1687 | 16.4062
|  | 840 | 95.6195 | 88.8638 | 82.1081 | 4.2715 | 11.1226 | 17.9736
|  | 839 | 95.2481 | 87.8379 | 80.4277 | 4.65 | 12.1646 | 19.6792
|  | 838 | 94.8681 | 86.7756 | 78.6831 | 5.022 | 13.2239 | 21.4259
|  | 837 | 94.4481 | 85.5711 | 76.6941 | 5.4555 | 14.4115 | 23.3674
|  | 836 | 93.9894 | 84.3358 | 74.6821 | 5.8987 | 15.6246 | 25.3506
|  | 835 | 93.5437 | 83.1054 | 72.6671 | 6.3547 | 16.8412 | 27.3279
|  | 834 | 93.0555 | 81.7827 | 70.51 | 6.8396 | 18.1289 | 29.4182
|  | 833 | 92.5661 | 80.472 | 68.3779 | 7.3271 | 19.3996 | 31.4721
|  | 832 | 92.1081 | 79.243 | 66.378 | 7.7934 | 20.6009 | 33.4083
|  | 831 | 91.6312 | 78.0016 | 64.372 | 8.2692 | 21.7994 | 35.3295
|  | 830 | 91.1287 | 76.774 | 62.4193 | 8.7506 | 22.9651 | 37.1797
|  | 829 | 90.6995 | 75.6856 | 60.6716 | 9.1828 | 24.0141 | 38.8454
|  | 828 | 90.2606 | 74.6122 | 58.9638 | 9.6304 | 25.0457 | 40.4609
|  | 827 | 89.8529 | 73.6145 | 57.3761 | 10.0497 | 26.0003 | 41.951
|  | 826 | 89.479 | 72.7446 | 56.0101 | 10.4205 | 26.8167 | 43.2128
|  | 825 | 89.1232 | 71.9503 | 54.7773 | 10.7844 | 27.5771 | 44.3698
|  | 824 | 88.7919 | 71.2416 | 53.6914 | 11.095 | 28.2282 | 45.3614
|  | 823 | 88.5101 | 70.6542 | 52.7984 | 11.3617 | 28.7665 | 46.1713
|  | 822 | 88.2831 | 70.179 | 52.0748 | 11.6093 | 29.2202 | 46.8311
|  | 821 | 88.1074 | 69.8068 | 51.5061 | 11.7966 | 29.561 | 47.3254
|  | 820 | 87.9576 | 69.5391 | 51.1205 | 11.9554 | 29.7953 | 47.6352
|  | 819 | 87.8645 | 69.3889 | 50.9134 | 12.0472 | 29.9142 | 47.7812
|  | 818 | 87.8016 | 69.3428 | 50.884 | 12.1018 | 29.9263 | 47.7508
|  | 817 | 87.8168 | 69.425 | 51.0333 | 12.1017 | 29.8284 | 47.5551
|  | 816 | 87.8584 | 69.6002 | 51.3421 | 12.0465 | 29.6191 | 47.1917
|  | 815 | 87.9689 | 69.9045 | 51.8401 | 11.9535 | 29.2913 | 46.629
|  | 814 | 88.1162 | 70.3227 | 52.5291 | 11.8055 | 28.8611 | 45.9168
|  | 813 | 88.2912 | 70.822 | 53.3528 | 11.6295 | 28.3383 | 45.0472
|  | 812 | 88.5181 | 71.4492 | 54.3804 | 11.3942 | 27.6947 | 43.9951
|  | 811 | 88.7941 | 72.1778 | 55.5616 | 11.1416 | 26.9731 | 42.8045
|  | 810 | 89.0923 | 72.9636 | 56.8348 | 10.8438 | 26.1669 | 41.4899
|  | 809 | 89.4179 | 73.8551 | 58.2923 | 10.5178 | 25.2718 | 40.0258
|  | 808 | 89.7546 | 74.8311 | 59.9077 | 10.1653 | 24.2853 | 38.4052
|  | 807 | 90.104 | 75.8217 | 61.5395 | 9.8214 | 23.3037 | 36.7859
|  | 806 | 90.4666 | 76.8809 | 63.2951 | 9.4486 | 22.246 | 35.0433
|  | 805 | 90.8513 | 77.9609 | 65.0704 | 9.0996 | 21.1926 | 33.2856
|  | 804 | 91.1879 | 78.9937 | 66.7995 | 8.7414 | 20.1671 | 31.5928
|  | 803 | 91.5432 | 80.0342 | 68.5252 | 8.4141 | 19.169 | 29.9239
|  | 802 | 91.8525 | 81.0306 | 70.2087 | 8.0765 | 18.1919 | 28.3074
|  | 801 | 92.1635 | 81.9725 | 71.7816 | 7.7785 | 17.2956 | 26.8128
|  | 800 | 92.4012 | 82.7724 | 73.1437 | 7.5311 | 16.5295 | 25.5279
|  | 799 | 92.622 | 83.5487 | 74.4755 | 7.3071 | 15.8088 | 24.3105
|  | 798 | 92.7722 | 84.1105 | 75.4488 | 7.1542 | 15.2973 | 23.4404
|  | 797 | 92.8618 | 84.5387 | 76.2156 | 7.0482 | 14.9185 | 22.7888
|  | 796 | 92.8816 | 84.8196 | 76.7577 | 7.0159 | 14.6927 | 22.3694
|  | 795 | 92.8803 | 84.945 | 77.0096 | 7.0274 | 14.6295 | 22.2316
|  | 794 | 92.7884 | 84.8884 | 76.9883 | 7.1148 | 14.7406 | 22.3664
|  | 793 | 92.6256 | 84.6569 | 76.6881 | 7.2657 | 15.0276 | 22.7894
|  | 792 | 92.4205 | 84.2523 | 76.0841 | 7.4851 | 15.4846 | 23.4842
|  | 791 | 92.1116 | 83.6833 | 75.255 | 7.7594 | 16.0879 | 24.4164
|  | 790 | 91.7683 | 82.942 | 74.1157 | 8.106 | 16.871 | 25.6361
|  | 789 | 91.3298 | 82.0041 | 72.6783 | 8.5367 | 17.8366 | 27.1366
|  | 788 | 90.895 | 80.9951 | 71.0952 | 8.9897 | 18.8746 | 28.7595
|  | 787 | 90.3719 | 79.8034 | 69.2348 | 9.5103 | 20.0791 | 30.6479
|  | 786 | 89.8091 | 78.5128 | 67.2165 | 10.0694 | 21.3716 | 32.6738
|  | 785 | 89.2285 | 77.161 | 65.0935 | 10.6676 | 22.7256 | 34.7836
|  | 784 | 88.581 | 75.71 | 62.8389 | 11.2747 | 24.1324 | 36.9902
|  | 783 | 87.9236 | 74.2058 | 60.488 | 11.9287 | 25.6014 | 39.274
|  | 782 | 87.2699 | 72.7163 | 58.1626 | 12.5869 | 27.0664 | 41.5459
|  | 781 | 86.615 | 71.2595 | 55.904 | 13.2629 | 28.492 | 43.7212
|  | 780 | 85.9381 | 69.7821 | 53.6262 | 13.9415 | 29.926 | 45.9105
|  | 779 | 85.2848 | 68.4041 | 51.5234 | 14.5829 | 31.2495 | 47.916
|  | 778 | 84.6415 | 67.1061 | 49.5707 | 15.2046 | 32.4828 | 49.7609
|  | 777 | 84.0279 | 65.8569 | 47.686 | 15.8124 | 33.6762 | 51.5401
|  | 776 | 83.4579 | 64.7447 | 46.0316 | 16.4087 | 34.7672 | 53.1256
|  | 775 | 82.9275 | 63.7577 | 44.5878 | 16.9219 | 35.6946 | 54.4674
|  | 774 | 82.4863 | 62.8991 | 43.3119 | 17.3919 | 36.5253 | 55.6587
|  | 773 | 82.0407 | 62.1362 | 42.2316 | 17.8367 | 37.2492 | 56.6616
|  | 772 | 81.7014 | 61.5405 | 41.3795 | 18.1737 | 37.791 | 57.4083
|  | 771 | 81.3971 | 61.0524 | 40.7077 | 18.4938 | 38.2579 | 58.0221
|  | 770 | 81.1531 | 60.6886 | 40.2241 | 18.7165 | 38.567 | 58.4176
|  | 769 | 81.0151 | 60.4965 | 39.978 | 18.8819 | 38.7492 | 58.6164
|  | 768 | 80.9122 | 60.4172 | 39.9222 | 18.9796 | 38.7989 | 58.6182
|  | 767 | 80.9178 | 60.4841 | 40.0503 | 18.9926 | 38.7055 | 58.4183
|  | 766 | 80.9698 | 60.676 | 40.3822 | 18.9301 | 38.4852 | 58.0404
|  | 765 | 81.1025 | 61.0128 | 40.9231 | 18.8187 | 38.1376 | 57.4565
|  | 764 | 81.2745 | 61.4797 | 41.685 | 18.6136 | 37.6347 | 56.6559
|  | 763 | 81.5446 | 62.0855 | 42.6264 | 18.3529 | 37.0148 | 55.6767
|  | 762 | 81.8519 | 62.7861 | 43.7202 | 18.0559 | 36.3016 | 54.5474
|  | 761 | 82.229 | 63.6415 | 45.054 | 17.6868 | 35.4334 | 53.18
|  | 760 | 82.6192 | 64.5712 | 46.5231 | 17.2789 | 34.486 | 51.693
|  | 759 | 83.0658 | 65.5888 | 48.1117 | 16.8466 | 33.4705 | 50.0944
|  | 758 | 83.5721 | 66.7442 | 49.9164 | 16.3753 | 32.3362 | 48.2972
|  | 757 | 84.0333 | 67.8983 | 51.7633 | 15.8766 | 31.1646 | 46.4526
|  | 756 | 84.508 | 69.0508 | 53.5936 | 15.4133 | 30.0287 | 44.6441
|  | 755 | 84.9858 | 70.2387 | 55.4916 | 14.9359 | 28.861 | 42.7862
|  | 754 | 85.4572 | 71.408 | 57.3587 | 14.4659 | 27.7217 | 40.9775
|  | 753 | 85.8933 | 72.4742 | 59.055 | 14.0328 | 26.6894 | 39.346
|  | 752 | 86.2882 | 73.5076 | 60.727 | 13.6253 | 25.6898 | 37.7542
|  | 751 | 86.6438 | 74.424 | 62.2041 | 13.2708 | 24.8223 | 36.3738
|  | 750 | 86.9084 | 75.1423 | 63.3763 | 13.0083 | 24.1491 | 35.2899
|  | 749 | 87.1209 | 75.7421 | 64.3633 | 12.7736 | 23.5904 | 34.4071
|  | 748 | 87.2617 | 76.1728 | 65.084 | 12.6469 | 23.2318 | 33.8166
|  | 747 | 87.2858 | 76.3843 | 65.4828 | 12.623 | 23.0727 | 33.5225
|  | 746 | 87.2469 | 76.4345 | 65.6221 | 12.6522 | 23.0811 | 33.5099
|  | 745 | 87.1167 | 76.273 | 65.4294 | 12.8043 | 23.307 | 33.8096
|  | 744 | 86.8815 | 75.9128 | 64.9442 | 13.0145 | 23.708 | 34.4016
|  | 743 | 86.5584 | 75.374 | 64.1896 | 13.3201 | 24.2948 | 35.2696
|  | 742 | 86.1564 | 74.611 | 63.0656 | 13.731 | 25.0924 | 36.4538
|  | 741 | 85.6702 | 73.7047 | 61.7393 | 14.2056 | 26.031 | 37.8564
|  | 740 | 85.1355 | 72.6498 | 60.1641 | 14.7407 | 27.1087 | 39.4766
|  | 739 | 84.4885 | 71.3813 | 58.2742 | 15.355 | 28.3708 | 41.3865
|  | 738 | 83.8303 | 70.0311 | 56.232 | 16.046 | 29.7389 | 43.4319
|  | 737 | 83.1357 | 68.6276 | 54.1194 | 16.6946 | 31.1054 | 45.5161
|  | 736 | 82.407 | 67.121 | 51.8351 | 17.4638 | 32.6103 | 47.7568
|  | 735 | 81.6498 | 65.5874 | 49.525 | 18.21 | 34.1018 | 49.9936
|  | 734 | 80.9026 | 64.1272 | 47.3518 | 18.9488 | 35.5329 | 52.117
|  | 733 | 80.1343 | 62.6198 | 45.1054 | 19.7074 | 36.9933 | 54.2792
|  | 732 | 79.3698 | 61.1822 | 42.9946 | 20.4623 | 38.3766 | 56.2908
|  | 731 | 78.6928 | 59.9203 | 41.1478 | 21.1477 | 39.6026 | 58.0575
|  | 730 | 78.0382 | 58.7287 | 39.4192 | 21.8137 | 40.7503 | 59.6869
|  | 729 | 77.441 | 57.6697 | 37.8984 | 22.4168 | 41.7683 | 61.1198
|  | 728 | 76.9053 | 56.7793 | 36.6533 | 22.9366 | 42.6064 | 62.2762
|  | 727 | 76.4441 | 56.0168 | 35.5895 | 23.4015 | 43.3298 | 63.258
|  | 726 | 76.0667 | 55.4166 | 34.7666 | 23.7955 | 43.9117 | 64.028
|  | 725 | 75.7511 | 54.9718 | 34.1924 | 24.0876 | 44.3092 | 64.5309
|  | 724 | 75.5656 | 54.7018 | 33.838 | 24.2849 | 44.5423 | 64.7996
|  | 723 | 75.4755 | 54.5989 | 33.7222 | 24.4173 | 44.643 | 64.8688
|  | 722 | 75.4469 | 54.6439 | 33.8409 | 24.4094 | 44.5466 | 64.6837
|  | 721 | 75.5233 | 54.8516 | 34.1799 | 24.3305 | 44.3157 | 64.3009
|  | 720 | 75.7425 | 55.2608 | 34.7791 | 24.1557 | 43.9096 | 63.6634
|  | 719 | 75.9379 | 55.95 | 35.9621 | 23.9199 | 43.1809 | 62.4418
|  | 718 | 76.3277 | 56.6989 | 37.0702 | 23.5413 | 42.4203 | 61.2992
|  | 717 | 76.7771 | 57.5829 | 38.3887 | 23.0866 | 41.5159 | 59.9451
|  | 716 | 77.3037 | 58.6189 | 39.9341 | 22.5614 | 40.4717 | 58.3821
|  | 715 | 77.8959 | 59.7743 | 41.6527 | 21.9802 | 39.3038 | 56.6273
|  | 714 | 78.516 | 61.0223 | 43.5286 | 21.358 | 38.059 | 54.7601
|  | 713 | 79.1639 | 62.3427 | 45.5214 | 20.7091 | 36.7465 | 52.784
|  | 712 | 79.8203 | 63.6951 | 47.57 | 20.0538 | 35.4067 | 50.7596
|  | 711 | 80.4768 | 65.0473 | 49.6177 | 19.3983 | 34.055 | 48.7116
|  | 710 | 81.1085 | 66.3628 | 51.6171 | 18.7687 | 32.7707 | 46.7728
|  | 709 | 81.6816 | 67.5773 | 53.4731 | 18.191 | 31.5861 | 44.9812
|  | 708 | 82.2094 | 68.6897 | 55.17 | 17.6626 | 30.5003 | 43.3381
|  | 707 | 82.6579 | 69.6552 | 56.6525 | 17.2089 | 29.5727 | 41.9365
|  | 706 | 83.0108 | 70.4281 | 57.8454 | 16.8542 | 28.8549 | 40.8556
|  | 705 | 83.261 | 71.0001 | 58.7392 | 16.5901 | 28.3111 | 40.032
|  | 704 | 83.4253 | 71.383 | 59.3407 | 16.439 | 28.0126 | 39.5862
|  | 703 | 83.4521 | 71.5224 | 59.5927 | 16.399 | 27.9239 | 39.4489
|  | 702 | 83.3655 | 71.4447 | 59.524 | 16.476 | 28.0587 | 39.6415
|  | 701 | 83.1712 | 71.1279 | 59.0846 | 16.6654 | 28.4161 | 40.1668
|  | 700 | 82.8593 | 70.5889 | 58.3185 | 16.9693 | 28.9951 | 41.0208
|  | 699 | 82.458 | 69.8584 | 57.2588 | 17.381 | 29.7831 | 42.1851
|  | 698 | 81.958 | 68.9309 | 55.9037 | 17.8833 | 30.7449 | 43.6064
|  | 697 | 81.3518 | 67.8101 | 54.2684 | 18.4641 | 31.8627 | 45.2613
|  | 696 | 80.7006 | 66.5715 | 52.4425 | 19.1165 | 33.1222 | 47.1279
|  | 695 | 79.9923 | 65.2205 | 50.4488 | 19.8263 | 34.4909 | 49.1554
|  | 694 | 79.2489 | 63.7918 | 48.3346 | 20.5655 | 35.9095 | 51.2535
|  | 693 | 78.4933 | 62.3402 | 46.187 | 21.3268 | 37.3432 | 53.3597
|  | 692 | 77.7318 | 60.8801 | 44.0283 | 22.0914 | 38.7809 | 55.4705
|  | 691 | 76.9796 | 59.4702 | 41.9607 | 22.8413 | 40.1615 | 57.4818
|  | 690 | 76.2759 | 58.1664 | 40.0569 | 23.5419 | 41.4329 | 59.3239
|  | 689 | 75.6219 | 56.9606 | 38.2993 | 24.2002 | 42.5907 | 60.9813
|  | 688 | 75.0377 | 55.901 | 36.7643 | 24.7982 | 43.6138 | 62.4293
|  | 687 | 74.5296 | 55.0008 | 35.472 | 25.308 | 44.4746 | 63.6411
|  | 686 | 74.1117 | 54.2864 | 34.4611 | 25.7218 | 45.1561 | 64.5903
|  | 685 | 73.8052 | 53.7465 | 33.6878 | 26.0337 | 45.6442 | 65.2548
|  | 684 | 73.6143 | 53.4191 | 33.224 | 26.231 | 45.9454 | 65.6598
|  | 683 | 73.5462 | 53.2866 | 33.0271 | 26.3117 | 46.0372 | 65.7628
|  | 682 | 73.5928 | 53.3637 | 33.1345 | 26.2672 | 45.9397 | 65.6122
|  | 681 | 73.7718 | 53.6531 | 33.5344 | 26.1001 | 45.63 | 65.1599
|  | 680 | 74.0655 | 54.1356 | 34.2057 | 25.8055 | 45.1105 | 64.4155
|  | 679 | 74.4795 | 54.841 | 35.2026 | 25.395 | 44.4007 | 63.4064
|  | 678 | 75.0045 | 55.7272 | 36.4499 | 24.8788 | 43.4823 | 62.0857
|  | 677 | 75.6254 | 56.8147 | 38.004 | 24.2666 | 42.3888 | 60.5109
|  | 676 | 76.3282 | 58.071 | 39.8139 | 23.5687 | 41.1193 | 58.6698
|  | 675 | 77.0845 | 59.4568 | 41.8291 | 22.8051 | 39.7187 | 56.6324
|  | 674 | 77.8843 | 60.9462 | 44.0082 | 22.0097 | 38.2299 | 54.4501
|  | 673 | 78.7157 | 62.5189 | 46.322 | 21.1792 | 36.6579 | 52.1366
|  | 672 | 79.5418 | 64.1142 | 48.6867 | 20.3525 | 35.0665 | 49.7804
|  | 671 | 80.3381 | 65.6693 | 51.0004 | 19.5615 | 33.5355 | 47.5094
|  | 670 | 81.0737 | 67.1361 | 53.1985 | 18.8179 | 32.0896 | 45.3612
|  | 669 | 81.7471 | 68.4899 | 55.2327 | 18.1369 | 30.7759 | 43.4149
|  | 668 | 82.3289 | 69.6588 | 56.9887 | 17.5502 | 29.6365 | 41.7228
|  | 667 | 82.8056 | 70.6289 | 58.4522 | 17.0715 | 28.7081 | 40.3446
|  | 666 | 83.1512 | 71.3668 | 59.5823 | 16.7131 | 28.0208 | 39.3285
|  | 665 | 83.3866 | 71.8728 | 60.359 | 16.4806 | 27.5763 | 38.6719
|  | 664 | 83.4794 | 72.1167 | 60.7541 | 16.3815 | 27.3908 | 38.4001
|  | 663 | 83.4354 | 72.0922 | 60.749 | 16.4095 | 27.4596 | 38.5097
|  | 662 | 83.2741 | 71.8086 | 60.3432 | 16.5701 | 27.7785 | 38.987
|  | 661 | 82.9975 | 71.2998 | 59.602 | 16.848 | 28.3442 | 39.8406
|  | 660 | 82.6109 | 70.557 | 58.5032 | 17.2376 | 29.1352 | 41.0327
|  | 659 | 82.1246 | 69.6013 | 57.078 | 17.7116 | 30.1106 | 42.5095
|  | 658 | 81.5688 | 68.4793 | 55.3898 | 18.26 | 31.2515 | 44.243
|  | 657 | 80.9706 | 67.2228 | 53.475 | 18.8674 | 32.531 | 46.1946
|  | 656 | 80.3224 | 65.8537 | 51.3849 | 19.5104 | 33.8873 | 48.2642
|  | 655 | 79.6881 | 64.4813 | 49.2745 | 20.1541 | 35.2545 | 50.3548
|  | 654 | 79.0464 | 63.1065 | 47.1666 | 20.7968 | 36.6114 | 52.426
|  | 653 | 78.4458 | 61.7946 | 45.1435 | 21.3981 | 37.8955 | 54.3928
|  | 652 | 77.8983 | 60.5958 | 43.2933 | 21.9443 | 39.0508 | 56.1574
|  | 651 | 77.4341 | 59.5718 | 41.7095 | 22.4193 | 40.0501 | 57.6809
|  | 650 | 77.0734 | 58.7343 | 40.3953 | 22.8031 | 40.86 | 58.9169
|  | 649 | 76.794 | 58.0904 | 39.3869 | 23.0777 | 41.4446 | 59.8115
|  | 648 | 76.6533 | 57.7073 | 38.7614 | 23.2318 | 41.8049 | 60.3781
|  | 647 | 76.6318 | 57.5683 | 38.5048 | 23.2536 | 41.9069 | 60.5602
|  | 646 | 76.7614 | 57.6934 | 38.6255 | 23.1388 | 41.754 | 60.3692
|  | 645 | 77.0203 | 58.0758 | 39.1313 | 22.8822 | 41.333 | 59.7837
|  | 644 | 77.4201 | 58.7302 | 40.0404 | 22.4937 | 40.6559 | 58.8181
|  | 643 | 77.9518 | 59.6517 | 41.3516 | 21.9749 | 39.7216 | 57.4682
|  | 642 | 78.5914 | 60.808 | 43.0247 | 21.3345 | 38.5394 | 55.7443
|  | 641 | 79.352 | 62.2057 | 45.0593 | 20.5764 | 37.1172 | 53.6581
|  | 640 | 80.1984 | 63.8092 | 47.42 | 19.7405 | 35.5036 | 51.2667
|  | 639 | 81.1 | 65.5505 | 50.001 | 18.8489 | 33.758 | 48.6671
|  | 638 | 82.0461 | 67.426 | 52.8059 | 17.8999 | 31.8847 | 45.8695
|  | 637 | 82.9981 | 69.3359 | 55.6736 | 16.9403 | 29.9799 | 43.0194
|  | 636 | 83.9271 | 71.2177 | 58.5082 | 16.008 | 28.1147 | 40.2214
|  | 635 | 84.8274 | 73.0268 | 61.2261 | 15.1168 | 26.333 | 37.5491
|  | 634 | 85.6536 | 74.7011 | 63.7487 | 14.2899 | 24.6972 | 35.1045
|  | 633 | 86.3747 | 76.1676 | 65.9604 | 13.5611 | 23.2665 | 32.9718
|  | 632 | 86.9772 | 77.3895 | 67.8019 | 12.9481 | 22.0981 | 31.248
|  | 631 | 87.4501 | 78.338 | 69.226 | 12.46 | 21.1941 | 29.9282
|  | 630 | 87.7867 | 79.004 | 70.2211 | 12.1048 | 20.5724 | 29.04
|  | 629 | 88.0058 | 79.3858 | 70.7658 | 11.8965 | 20.2617 | 28.6269
|  | 628 | 88.0705 | 79.4535 | 70.8365 | 11.8188 | 20.2446 | 28.6705
|  | 627 | 88.0093 | 79.2437 | 70.478 | 11.8749 | 20.5095 | 29.1441
|  | 626 | 87.827 | 78.7514 | 69.6758 | 12.0461 | 21.0513 | 30.0566
|  | 625 | 87.5528 | 78.0091 | 68.4653 | 12.3208 | 21.8236 | 31.3265
|  | 624 | 87.1983 | 77.0698 | 66.9414 | 12.6705 | 22.783 | 32.8954
|  | 623 | 86.7992 | 75.9837 | 65.1682 | 13.0801 | 23.8902 | 34.7003
|  | 622 | 86.352 | 74.7725 | 63.1931 | 13.5278 | 25.1011 | 36.6745
|  | 621 | 85.8898 | 73.5326 | 61.1754 | 13.9828 | 26.338 | 38.6931
|  | 620 | 85.471 | 72.3455 | 59.22 | 14.4107 | 27.5109 | 40.611
|  | 619 | 85.0771 | 71.2383 | 57.3995 | 14.8054 | 28.5897 | 42.374
|  | 618 | 84.7624 | 70.312 | 55.8616 | 15.132 | 29.5004 | 43.8689
|  | 617 | 84.5337 | 69.5864 | 54.6391 | 15.374 | 30.1824 | 44.9909
|  | 616 | 84.4104 | 69.1351 | 53.8599 | 15.5082 | 30.6038 | 45.6994
|  | 615 | 84.3945 | 68.9614 | 53.5283 | 15.5221 | 30.7295 | 45.9369
|  | 614 | 84.5192 | 69.1094 | 53.6996 | 15.4089 | 30.5323 | 45.6557
|  | 613 | 84.7833 | 69.5857 | 54.3881 | 15.1666 | 30.0258 | 44.8851
|  | 612 | 85.1668 | 70.3774 | 55.5879 | 14.7975 | 29.2134 | 43.6293
|  | 611 | 85.6796 | 71.4853 | 57.2912 | 14.2981 | 28.0748 | 41.8514
|  | 610 | 86.2944 | 72.864 | 59.4335 | 13.6882 | 26.6817 | 39.6752
|  | 609 | 86.9977 | 74.472 | 61.9462 | 12.9798 | 25.0432 | 37.1066
|  | 608 | 87.7872 | 76.2717 | 64.7562 | 12.1964 | 23.2248 | 34.2533
|  | 607 | 88.6357 | 78.2127 | 67.7898 | 11.3611 | 21.295 | 31.2289
|  | 606 | 89.5279 | 80.2347 | 70.9416 | 10.4855 | 19.2924 | 28.0992
|  | 605 | 90.3901 | 82.2215 | 74.0529 | 9.6078 | 17.311 | 25.0143
|  | 604 | 91.2302 | 84.115 | 76.9998 | 8.7574 | 15.4409 | 22.1244
|  | 603 | 92.0491 | 85.9016 | 79.754 | 7.9324 | 13.6798 | 19.4272
|  | 602 | 92.805 | 87.4985 | 82.192 | 7.174 | 12.1215 | 17.069
|  | 601 | 93.4673 | 88.8482 | 84.2291 | 6.5013 | 10.8087 | 15.116
|  | 600 | 94.0447 | 89.9493 | 85.854 | 5.919 | 9.7636 | 13.6082
|  | 599 | 94.5053 | 90.7471 | 86.9889 | 5.4397 | 9.0014 | 12.5631
|  | 598 | 94.8564 | 91.258 | 87.6595 | 5.0725 | 8.5307 | 11.9889
|  | 597 | 95.1097 | 91.5052 | 87.9006 | 4.8159 | 8.3342 | 11.8524
|  | 596 | 95.2481 | 91.4694 | 87.6907 | 4.6699 | 8.4054 | 12.1408
|  | 595 | 95.2969 | 91.2057 | 87.1145 | 4.6194 | 8.7086 | 12.7977
|  | 594 | 95.2416 | 90.7197 | 86.1977 | 4.6589 | 9.1985 | 13.7381
|  | 593 | 95.1201 | 90.1092 | 85.0982 | 4.772 | 9.8277 | 14.8834
|  | 592 | 94.963 | 89.4096 | 83.8563 | 4.9353 | 10.5307 | 16.1261
|  | 591 | 94.7669 | 88.7049 | 82.6429 | 5.1392 | 11.2446 | 17.35
|  | 590 | 94.5615 | 88.0358 | 81.5102 | 5.3522 | 11.8999 | 18.4475
|  | 589 | 94.3473 | 87.4649 | 80.5825 | 5.5616 | 12.4501 | 19.3385
|  | 588 | 94.1671 | 87.039 | 79.9109 | 5.7514 | 12.8505 | 19.9496
|  | 587 | 94.0114 | 86.7887 | 79.5659 | 5.905 | 13.0818 | 20.2586
|  | 586 | 93.9215 | 86.7407 | 79.5597 | 6.0052 | 13.1056 | 20.2061
|  | 585 | 93.8977 | 86.8846 | 79.8714 | 6.0447 | 12.9404 | 19.8361
|  | 584 | 93.9299 | 87.2135 | 80.497 | 6.0194 | 12.5943 | 19.1692
|  | 583 | 94.0111 | 87.6898 | 81.3684 | 5.925 | 12.0937 | 18.2624
|  | 582 | 94.1821 | 88.2962 | 82.4103 | 5.7745 | 11.4886 | 17.2027
|  | 581 | 94.4082 | 88.983 | 83.5577 | 5.5521 | 10.7924 | 16.0327
|  | 580 | 94.6997 | 89.7302 | 84.7608 | 5.2788 | 10.0542 | 14.8295
|  | 579 | 95.021 | 90.4784 | 85.9359 | 4.9594 | 9.3174 | 13.6753
|  | 578 | 95.377 | 91.1879 | 86.9987 | 4.6066 | 8.6159 | 12.6252
|  | 577 | 95.7408 | 91.8255 | 87.9102 | 4.2257 | 7.9687 | 11.7118
|  | 576 | 96.138 | 92.4132 | 88.6883 | 3.8361 | 7.3968 | 10.9576
|  | 575 | 96.5431 | 92.918 | 89.2928 | 3.4396 | 6.9135 | 10.3874
|  | 574 | 96.9261 | 93.3229 | 89.7197 | 3.0517 | 6.5132 | 9.9747
|  | 573 | 97.2947 | 93.6571 | 90.0194 | 2.6789 | 6.1964 | 9.7139
|  | 572 | 97.6349 | 93.9122 | 90.1895 | 2.3334 | 5.9422 | 9.5511
|  | 571 | 97.9569 | 94.1321 | 90.3072 | 2.0043 | 5.7167 | 9.429
|  | 570 | 98.2283 | 94.3189 | 90.4094 | 1.7173 | 5.5194 | 9.3215
|  | 569 | 98.4878 | 94.5283 | 90.5689 | 1.4647 | 5.3246 | 9.1844
|  | 568 | 98.676 | 94.7198 | 90.7635 | 1.2578 | 5.1033 | 8.9489
|  | 567 | 98.8177 | 94.9361 | 91.0546 | 1.106 | 4.8829 | 8.6597
|  | 566 | 98.915 | 95.1538 | 91.3925 | 1.0094 | 4.6594 | 8.3095
|  | 565 | 98.9557 | 95.3669 | 91.7781 | 0.9701 | 4.4429 | 7.9157
|  | 564 | 98.9316 | 95.5356 | 92.1396 | 0.99765 | 4.2839 | 7.5701
|  | 563 | 98.8287 | 95.6091 | 92.3896 | 1.1004 | 4.2246 | 7.3487
|  | 562 | 98.6269 | 95.5352 | 92.4435 | 1.2675 | 4.2949 | 7.3222
|  | 561 | 98.3753 | 95.3033 | 92.2314 | 1.5163 | 4.536 | 7.5556
|  | 560 | 98.0313 | 94.8631 | 91.6949 | 1.8486 | 5 | 8.1514
|  | 559 | 97.6327 | 94.1845 | 90.7363 | 2.2552 | 5.7044 | 9.1535
|  | 558 | 97.1681 | 93.2825 | 89.3968 | 2.7223 | 6.6366 | 10.551
|  | 557 | 96.6071 | 92.1022 | 87.5973 | 3.2655 | 7.8282 | 12.391
|  | 556 | 96.0118 | 90.6907 | 85.3696 | 3.8501 | 9.2421 | 14.6342
|  | 555 | 95.3866 | 89.0948 | 82.8029 | 4.4788 | 10.8602 | 17.2416
|  | 554 | 94.7744 | 87.3687 | 79.9631 | 5.1118 | 12.6086 | 20.1053
|  | 553 | 94.1443 | 85.553 | 76.9616 | 5.7415 | 14.4218 | 23.1022
|  | 552 | 93.5396 | 83.7094 | 73.8793 | 6.3492 | 16.2539 | 26.1587
|  | 551 | 92.9943 | 81.9438 | 70.8933 | 6.898 | 17.9945 | 29.091
|  | 550 | 92.5416 | 80.3865 | 68.2314 | 7.3686 | 19.5308 | 31.693
|  | 549 | 92.1838 | 79.0676 | 65.9514 | 7.7519 | 20.8176 | 33.8832
|  | 548 | 91.9203 | 78.0749 | 64.2295 | 8.0288 | 21.7652 | 35.5016
|  | 547 | 91.7682 | 77.4601 | 63.1521 | 8.1887 | 22.3342 | 36.4797
|  | 546 | 91.7473 | 77.257 | 62.7666 | 8.2382 | 22.5174 | 36.7966
|  | 545 | 91.8053 | 77.4024 | 62.9996 | 8.1782 | 22.314 | 36.4498
|  | 544 | 91.9609 | 77.8885 | 63.8161 | 8.05 | 21.8119 | 35.5738
|  | 543 | 92.1359 | 78.5746 | 65.0133 | 7.8656 | 21.0883 | 34.3109
|  | 542 | 92.3258 | 79.3758 | 66.4259 | 7.6737 | 20.2768 | 32.88
|  | 541 | 92.4738 | 80.1559 | 67.8381 | 7.5162 | 19.493 | 31.4697
|  | 540 | 92.5427 | 80.7834 | 69.0241 | 7.4237 | 18.8584 | 30.2932
|  | 539 | 92.4962 | 81.1513 | 69.8064 | 7.4519 | 18.5053 | 29.5587
|  | 538 | 92.2902 | 81.1943 | 70.0983 | 7.6423 | 18.4994 | 29.3565
|  | 537 | 91.905 | 80.8423 | 69.7797 | 8.0028 | 18.8805 | 29.7583
|  | 536 | 91.2957 | 80.0525 | 68.8093 | 8.5678 | 19.7014 | 30.835
|  | 535 | 90.516 | 78.8622 | 67.2084 | 9.3364 | 20.9361 | 32.5358
|  | 534 | 89.5192 | 77.2715 | 65.0237 | 10.2812 | 22.5519 | 34.8227
|  | 533 | 88.3897 | 75.3036 | 62.2176 | 11.418 | 24.548 | 37.6779
|  | 532 | 87.1027 | 73.0374 | 58.9721 | 12.6982 | 26.8406 | 40.983
|  | 531 | 85.7581 | 70.5977 | 55.4372 | 14.0401 | 29.2857 | 44.5313
|  | 530 | 84.3664 | 68.0429 | 51.7194 | 15.442 | 31.8453 | 48.2485
|  | 529 | 82.9956 | 65.5069 | 48.0181 | 16.8336 | 34.3665 | 51.8994
|  | 528 | 81.7092 | 63.1495 | 44.5899 | 18.1469 | 36.7082 | 55.2695
|  | 527 | 80.5746 | 61.1137 | 41.6527 | 19.3272 | 38.7289 | 58.1305
|  | 526 | 79.6189 | 59.476 | 39.3331 | 20.3269 | 40.331 | 60.3352
|  | 525 | 78.8768 | 58.3276 | 37.7784 | 21.12 | 41.4596 | 61.7992
|  | 524 | 78.3584 | 57.6979 | 37.0374 | 21.6661 | 42.0494 | 62.4327
|  | 523 | 78.1075 | 57.5846 | 37.0618 | 21.974 | 42.1422 | 62.3105
|  | 522 | 78.0445 | 57.9036 | 37.7628 | 22.0607 | 41.789 | 61.5173
|  | 521 | 78.1686 | 58.5696 | 38.9706 | 21.976 | 41.1034 | 60.2309
|  | 520 | 78.4048 | 59.4413 | 40.4778 | 21.7601 | 40.2241 | 58.6881
|  | 519 | 78.6478 | 60.3409 | 42.034 | 21.4945 | 39.3051 | 57.1157
|  | 518 | 78.8773 | 61.1474 | 43.4175 | 21.2618 | 38.5036 | 55.7454
|  | 517 | 78.9844 | 61.7415 | 44.4986 | 21.1325 | 37.9271 | 54.7216
|  | 516 | 78.9109 | 62.0068 | 45.1027 | 21.159 | 37.6704 | 54.1818
|  | 515 | 78.6187 | 61.8971 | 45.1755 | 21.4146 | 37.7931 | 54.1716
|  | 514 | 78.0518 | 61.3894 | 44.727 | 21.9269 | 38.3235 | 54.7201
|  | 513 | 77.217 | 60.4692 | 43.7214 | 22.699 | 39.2584 | 55.8177
|  | 512 | 76.1575 | 59.1933 | 42.2291 | 23.7252 | 40.5564 | 57.3876
|  | 511 | 74.8867 | 57.5889 | 40.291 | 24.9556 | 42.17 | 59.3844
|  | 510 | 73.4696 | 55.7058 | 37.9421 | 26.3871 | 44.075 | 61.7628
|  | 509 | 71.927 | 53.634 | 35.341 | 27.9187 | 46.1376 | 64.3564
|  | 508 | 70.3744 | 51.5217 | 32.6691 | 29.4842 | 48.2632 | 67.0422
|  | 507 | 68.8997 | 49.4949 | 30.0901 | 31.0031 | 50.2994 | 69.5957
|  | 506 | 67.5475 | 47.6524 | 27.7573 | 32.41 | 52.1472 | 71.8844
|  | 505 | 66.4101 | 46.149 | 25.8879 | 33.6192 | 53.6577 | 73.6961
|  | 504 | 65.5449 | 45.0928 | 24.6407 | 34.553 | 54.7046 | 74.8561
|  | 503 | 64.9665 | 44.5023 | 24.0381 | 35.205 | 55.2776 | 75.3502
|  | 502 | 64.6838 | 44.3974 | 24.1111 | 35.5457 | 55.3624 | 75.1791
|  | 501 | 64.6881 | 44.7433 | 24.7984 | 35.6027 | 55.0113 | 74.42
|  | 500 | 64.912 | 45.4081 | 25.9042 | 35.4148 | 54.3294 | 73.2441
|  | 499 | 65.2822 | 46.2667 | 27.2513 | 35.0658 | 53.4551 | 71.8443
|  | 498 | 65.6968 | 47.1792 | 28.6616 | 34.6543 | 52.5393 | 70.4243
|  | 497 | 66.0539 | 47.9729 | 29.8918 | 34.2625 | 51.726 | 69.1896
|  | 496 | 66.2714 | 48.5529 | 30.8343 | 34.004 | 51.1507 | 68.2974
|  | 495 | 66.2986 | 48.847 | 31.3955 | 33.9305 | 50.8637 | 67.7969
|  | 494 | 66.046 | 48.777 | 31.5079 | 34.1103 | 50.9276 | 67.7449
|  | 493 | 65.5305 | 48.3632 | 31.1958 | 34.5722 | 51.3559 | 68.1396
|  | 492 | 64.7309 | 47.587 | 30.443 | 35.2906 | 52.1181 | 68.9456
|  | 491 | 63.7004 | 46.4948 | 29.2892 | 36.278 | 53.2132 | 70.1484
|  | 490 | 62.4739 | 45.1401 | 27.8063 | 37.4606 | 54.5795 | 71.6983
|  | 489 | 61.1716 | 43.6176 | 26.0636 | 38.7803 | 56.121 | 73.4617
|  | 488 | 59.845 | 42.0247 | 24.2045 | 40.1355 | 57.7174 | 75.2992
|  | 487 | 58.5624 | 40.455 | 22.3476 | 41.4621 | 59.3082 | 77.1543
|  | 486 | 57.4442 | 39.0691 | 20.6939 | 42.6378 | 60.6997 | 78.7615
|  | 485 | 56.5724 | 37.996 | 19.4195 | 43.5939 | 61.7907 | 79.9876
|  | 484 | 56.0018 | 37.3346 | 18.6673 | 44.2636 | 62.4598 | 80.656
|  | 483 | 55.7443 | 37.1171 | 18.4899 | 44.5977 | 62.6737 | 80.7497
|  | 482 | 55.8198 | 37.3599 | 18.9001 | 44.6114 | 62.4328 | 80.2543
|  | 481 | 56.1438 | 37.9517 | 19.7597 | 44.3289 | 61.8119 | 79.295
|  | 480 | 56.6512 | 38.7892 | 20.9272 | 43.8497 | 60.9474 | 78.0452
|  | 479 | 57.2467 | 39.7409 | 22.2351 | 43.2499 | 59.9803 | 76.7106
|  | 478 | 57.8077 | 40.6424 | 23.477 | 42.6523 | 59.054 | 75.4557
|  | 477 | 58.2412 | 41.3507 | 24.4603 | 42.1713 | 58.3263 | 74.4812
|  | 476 | 58.4634 | 41.7992 | 25.135 | 41.8937 | 57.8767 | 73.8598
|  | 475 | 58.4007 | 41.9136 | 25.4264 | 41.8673 | 57.7415 | 73.6156
|  | 474 | 58.0551 | 41.6908 | 25.3266 | 42.1162 | 57.954 | 73.7919
|  | 473 | 57.4547 | 41.154 | 24.8533 | 42.6511 | 58.4943 | 74.3375
|  | 472 | 56.632 | 40.3198 | 24.0076 | 43.4181 | 59.3303 | 75.2425
|  | 471 | 55.6561 | 39.251 | 22.8459 | 44.3689 | 60.4019 | 76.4347
|  | 470 | 54.6078 | 38.0423 | 21.4769 | 45.4247 | 61.6153 | 77.8059
|  | 469 | 53.6021 | 36.8329 | 20.0637 | 46.4649 | 62.8605 | 79.2561
|  | 468 | 52.7229 | 35.7059 | 18.6888 | 47.4003 | 63.985 | 80.5697
|  | 467 | 52.0921 | 34.8486 | 17.6051 | 48.138 | 64.8656 | 81.5932
|  | 466 | 51.7491 | 34.3536 | 16.9581 | 48.5724 | 65.3799 | 82.1873
|  | 465 | 51.7411 | 34.2935 | 16.8459 | 48.6725 | 65.4321 | 82.1918
|  | 464 | 52.0546 | 34.6697 | 17.2848 | 48.4428 | 65.0499 | 81.6569
|  | 463 | 52.6315 | 35.4177 | 18.2039 | 47.9262 | 64.2744 | 80.6226
|  | 462 | 53.3757 | 36.3943 | 19.4129 | 47.1936 | 63.2505 | 79.3073
|  | 461 | 54.1673 | 37.4612 | 20.7551 | 46.4046 | 62.1816 | 77.9585
|  | 460 | 54.8822 | 38.4325 | 21.9827 | 45.6347 | 61.1625 | 76.6903
|  | 459 | 55.4131 | 39.1797 | 22.9463 | 45.0103 | 60.3665 | 75.7227
|  | 458 | 55.7004 | 39.6549 | 23.6093 | 44.6317 | 59.8736 | 75.1156
|  | 457 | 55.6978 | 39.7754 | 23.8531 | 44.5409 | 59.7473 | 74.9536
|  | 456 | 55.405 | 39.5483 | 23.6916 | 44.7234 | 59.9422 | 75.1611
|  | 455 | 54.8707 | 39.0106 | 23.1505 | 45.1584 | 60.4537 | 75.749
|  | 454 | 54.1966 | 38.2517 | 22.3068 | 45.8222 | 61.2469 | 76.6716
|  | 453 | 53.4453 | 37.3237 | 21.2022 | 46.556 | 62.1776 | 77.7993
|  | 452 | 52.7436 | 36.3716 | 19.9996 | 47.2902 | 63.1506 | 79.0109
|  | 451 | 52.2257 | 35.5557 | 18.8857 | 47.9156 | 64.0085 | 80.1014
|  | 450 | 51.9449 | 35.0071 | 18.0693 | 48.2764 | 64.554 | 80.8317
|  | 449 | 52.0243 | 34.8772 | 17.7301 | 48.3359 | 64.6964 | 81.0569
|  | 448 | 52.4154 | 35.1941 | 17.9728 | 48.0301 | 64.3627 | 80.6954
|  | 447 | 53.124 | 35.9538 | 18.7835 | 47.4105 | 63.5808 | 79.7511
|  | 446 | 54.0425 | 37.033 | 20.0234 | 46.5343 | 62.4651 | 78.3959
|  | 445 | 55.0192 | 38.246 | 21.4729 | 45.5266 | 61.186 | 76.8454
|  | 444 | 55.9724 | 39.4476 | 22.9229 | 44.534 | 59.942 | 75.35
|  | 443 | 56.7506 | 40.4495 | 24.1484 | 43.6725 | 58.895 | 74.1176
|  | 442 | 57.2357 | 41.1217 | 25.0077 | 43.0467 | 58.1667 | 73.2866
|  | 441 | 57.4383 | 41.4378 | 25.4372 | 42.7209 | 57.8315 | 72.9421
|  | 440 | 57.3449 | 41.3885 | 25.4321 | 42.6801 | 57.851 | 73.0219
|  | 439 | 57.0318 | 41.0155 | 24.9993 | 42.9038 | 58.23 | 73.5562
|  | 438 | 56.5864 | 40.4104 | 24.2344 | 43.3083 | 58.8594 | 74.4104
|  | 437 | 56.1276 | 39.6794 | 23.2311 | 43.7807 | 59.6211 | 75.4615
|  | 436 | 55.7959 | 38.9836 | 22.1713 | 44.1712 | 60.3229 | 76.4747
|  | 435 | 55.7134 | 38.5563 | 21.3992 | 44.368 | 60.7914 | 77.2148
|  | 434 | 55.9576 | 38.5126 | 21.0675 | 44.2502 | 60.8349 | 77.4196
|  | 433 | 56.5464 | 38.9596 | 21.3728 | 43.7766 | 60.3709 | 76.9652
|  | 432 | 57.4419 | 39.8718 | 22.3017 | 42.9793 | 59.4019 | 75.8245
|  | 431 | 58.5429 | 41.1606 | 23.7784 | 41.9194 | 58.0765 | 74.2335
|  | 430 | 59.6955 | 42.5747 | 25.454 | 40.7313 | 56.5592 | 72.3871
|  | 429 | 60.7836 | 43.9778 | 27.172 | 39.5896 | 55.1345 | 70.6792
|  | 428 | 61.6451 | 45.112 | 28.5788 | 38.5842 | 53.9166 | 69.2489
|  | 427 | 62.2082 | 45.8811 | 29.5541 | 37.8575 | 53.093 | 68.3285
|  | 426 | 62.4818 | 46.2468 | 30.0117 | 37.4531 | 52.7457 | 68.0382
|  | 425 | 62.4765 | 46.205 | 29.9335 | 37.3432 | 52.7619 | 68.1807
|  | 424 | 62.2734 | 45.8278 | 29.3822 | 37.458 | 53.1532 | 68.8484
|  | 423 | 62.0426 | 45.3043 | 28.566 | 37.6739 | 53.7278 | 69.7816
|  | 422 | 61.9024 | 44.7753 | 27.6482 | 37.8608 | 54.259 | 70.6571
|  | 421 | 62.0041 | 44.4795 | 26.9549 | 37.856 | 54.5504 | 71.2449
|  | 420 | 62.4453 | 44.6596 | 26.874 | 37.6066 | 54.4104 | 71.2142
|  | 419 | 63.1808 | 45.3062 | 27.4316 | 36.9703 | 53.6985 | 70.4267
|  | 418 | 64.23 | 46.4575 | 28.6851 | 36.0378 | 52.5433 | 69.0487
|  | 417 | 65.379 | 47.9376 | 30.4962 | 34.8735 | 50.9807 | 67.088
|  | 416 | 66.5678 | 49.5114 | 32.455 | 33.6805 | 49.3639 | 65.0472
|  | 415 | 67.5503 | 50.8931 | 34.2359 | 32.5667 | 47.9189 | 63.2711
|  | 414 | 68.2721 | 51.948 | 35.624 | 31.6794 | 46.8357 | 61.9921
|  | 413 | 68.7005 | 52.5339 | 36.3673 | 31.1083 | 46.2292 | 61.3502
|  | 412 | 68.7976 | 52.6363 | 36.475 | 30.8565 | 46.1383 | 61.4201
|  | 411 | 68.6967 | 52.3505 | 36.0043 | 30.8809 | 46.4545 | 62.0281
|  | 410 | 68.5317 | 51.8884 | 35.245 | 31.0129 | 46.975 | 62.9371
|  | 409 | 68.4932 | 51.4483 | 34.4034 | 31.1201 | 47.4256 | 63.7311
|  | 408 | 68.6793 | 51.2814 | 33.8834 | 31.0802 | 47.605 | 64.1297
|  | 407 | 69.1423 | 51.5857 | 34.029 | 30.7595 | 47.295 | 63.8305
|  | 406 | 69.8883 | 52.3769 | 34.8655 | 30.1138 | 46.456 | 62.7981
|  | 405 | 70.8243 | 53.5976 | 36.3709 | 29.2752 | 45.1875 | 61.0997
|  | 404 | 71.7957 | 55.0097 | 38.2238 | 28.3383 | 43.7727 | 59.2071
|  | 403 | 72.6063 | 56.2942 | 39.9822 | 27.4347 | 42.4792 | 57.5237
|  | 402 | 73.2106 | 57.2906 | 41.3706 | 26.73 | 41.5399 | 56.3499
|  | 401 | 73.4114 | 57.7145 | 42.0176 | 26.3248 | 41.0599 | 55.795
|  | 400 | 73.3683 | 57.6992 | 42.0301 | 26.2316 | 41.1359 | 56.0402
|  | 399 | 73.0952 | 57.273 | 41.4508 | 26.3974 | 41.626 | 56.8546
|  | 398 | 72.7738 | 56.5833 | 40.3928 | 26.6728 | 42.2936 | 57.9144
|  | 397 | 72.6039 | 56.0535 | 39.5031 | 26.9599 | 42.9188 | 58.8776
|  | 396 | 72.6583 | 55.783 | 38.9077 | 27.0486 | 43.1769 | 59.3051
|  | 395 | 72.9749 | 55.9908 | 39.0067 | 26.8941 | 42.96 | 59.0259
|  | 394 | 73.473 | 56.6046 | 39.7362 | 26.5279 | 42.2797 | 58.0314
|  | 393 | 74.0386 | 57.5286 | 41.0186 | 26.0119 | 41.3581 | 56.7043
|  | 392 | 74.5287 | 58.4254 | 42.3221 | 25.4927 | 40.4547 | 55.4166
|  | 391 | 74.755 | 59.0443 | 43.3336 | 25.1604 | 39.8391 | 54.5178
|  | 390 | 74.7454 | 59.2745 | 43.8035 | 25.0302 | 39.6779 | 54.3256
|  | 389 | 74.4122 | 58.9767 | 43.5412 | 25.1782 | 40.0097 | 54.8412
|  | 388 | 73.8658 | 58.2357 | 42.6055 | 25.6038 | 40.7775 | 55.9512
|  | 387 | 73.2924 | 57.3123 | 41.3322 | 26.1519 | 41.6906 | 57.2293
|  | 386 | 72.9021 | 56.4798 | 40.0575 | 26.7006 | 42.5699 | 58.4392
|  | 385 | 72.6794 | 55.943 | 39.2066 | 27.0055 | 43.0098 | 59.0142
|  | 384 | 72.6809 | 55.8597 | 39.0385 | 27.1459 | 43.0904 | 59.0348
|  | 383 | 72.8626 | 56.1399 | 39.4173 | 27.0521 | 42.7526 | 58.4531
|  | 382 | 73.1311 | 56.6585 | 40.1858 | 26.9039 | 42.1688 | 57.4337
|  | 381 | 73.2434 | 57.1707 | 41.098 | 26.7721 | 41.7586 | 56.7451
|  | 380 | 73.0639 | 57.3706 | 41.6773 | 26.7479 | 41.5891 | 56.4303
|  | 379 | 72.6985 | 57.084 | 41.4695 | 26.9778 | 41.8269 | 56.6761
|  | 378 | 72.1033 | 56.4192 | 40.7351 | 27.4832 | 42.6168 | 57.7505
|  | 377 | 71.3401 | 55.4354 | 39.5306 | 28.0989 | 43.5456 | 58.9923
|  | 376 | 70.6594 | 54.3861 | 38.1128 | 28.7667 | 44.552 | 60.3373
|  | 375 | 70.2291 | 53.5626 | 36.8961 | 29.296 | 45.2 | 61.104
|  | 374 | 70.045 | 53.1652 | 36.2854 | 29.6093 | 45.4599 | 61.3106
|  | 373 | 70.0376 | 53.2067 | 36.3758 | 29.7038 | 45.3877 | 61.0715
|  | 372 | 70.1637 | 53.5374 | 36.9111 | 29.7514 | 44.9898 | 60.2283
|  | 371 | 70.1211 | 53.8188 | 37.5165 | 29.6457 | 44.6668 | 59.6878
|  | 370 | 70.0292 | 54.0589 | 38.0887 | 29.758 | 44.5742 | 59.3904
|  | 369 | 69.5914 | 53.7769 | 37.9624 | 29.8752 | 44.7543 | 59.6334
|  | 368 | 68.9748 | 53.1693 | 37.3639 | 30.3791 | 45.3995 | 60.4199
|  | 367 | 68.3299 | 52.3067 | 36.2836 | 30.9997 | 46.2334 | 61.4671
|  | 366 | 67.6654 | 51.3591 | 35.0529 | 31.4826 | 47.0496 | 62.6166
|  | 365 | 67.2964 | 50.7762 | 34.2559 | 31.9417 | 47.5764 | 63.2111
|  | 364 | 67.1938 | 50.5111 | 33.8285 | 32.1683 | 47.6071 | 63.0458
|  | 363 | 67.1789 | 50.6015 | 34.0241 | 32.206 | 47.3725 | 62.539
|  | 362 | 67.3683 | 50.8932 | 34.418 | 32.1044 | 46.9744 | 61.8444
|  | 361 | 67.2969 | 51.1657 | 35.0344 | 31.9498 | 46.5132 | 61.0766
|  | 360 | 67.1518 | 51.2158 | 35.2797 | 32.0029 | 46.5111 | 61.0192
|  | 359 | 66.6828 | 51.006 | 35.3292 | 32.268 | 46.7792 | 61.2903
|  | 358 | 66.2321 | 50.4195 | 34.6069 | 32.5511 | 47.3113 | 62.0714
|  | 357 | 65.6182 | 49.6001 | 33.5821 | 32.904 | 47.8213 | 62.7387
|  | 356 | 65.3408 | 49.0752 | 32.8095 | 33.2845 | 48.2871 | 63.2896
|  | 355 | 65.2577 | 48.9236 | 32.5895 | 33.4161 | 48.3719 | 63.3276
|  | 354 | 65.2778 | 48.9609 | 32.644 | 33.4277 | 48.0659 | 62.704
|  | 353 | 65.4499 | 49.131 | 32.8122 | 33.1092 | 47.4945 | 61.8797
|  | 352 | 65.62 | 49.6417 | 33.6635 | 33.0951 | 47.1022 | 61.1092
|  | 351 | 65.5169 | 49.8641 | 34.2114 | 33.0777 | 47.0231 | 60.9685
|  | 350 | 65.3887 | 49.757 | 34.1253 | 33.0889 | 47.0953 | 61.1018
|  | 349 | 65.0294 | 49.3943 | 33.7592 | 33.3212 | 47.6056 | 61.89
|  | 348 | 64.666 | 48.8683 | 33.0706 | 33.5163 | 47.8398 | 62.1632
|  | 347 | 64.4389 | 48.3981 | 32.3572 | 33.5897 | 48.0771 | 62.5645
|  | 346 | 64.4886 | 48.358 | 32.2274 | 33.6544 | 47.925 | 62.1955
|  | 345 | 64.47 | 48.5198 | 32.5697 | 33.4788 | 47.6238 | 61.7688
|  | 344 | 64.6808 | 48.9104 | 33.14 | 33.3204 | 46.9689 | 60.6174
|  | 343 | 64.9346 | 49.3186 | 33.7026 | 33.1988 | 46.8563 | 60.5138
|  | 342 | 64.9077 | 49.4658 | 34.0238 | 32.9974 | 46.6027 | 60.2079
|  | 341 | 64.5509 | 49.1694 | 33.7879 | 33.0265 | 46.6641 | 60.3017
|  | 340 | 64.4913 | 49.1455 | 33.7996 | 33.2241 | 47.0498 | 60.8754
|  | 339 | 63.9734 | 48.4968 | 33.0202 | 33.0896 | 47.0064 | 60.9233
|  | 338 | 64.2314 | 48.637 | 33.0426 | 33.1823 | 46.9678 | 60.7532
|  | 337 | 64.3186 | 48.7977 | 33.2767 | 33.1771 | 46.864 | 60.5509
|  | 336 | 64.611 | 49.0545 | 33.4981 | 32.8698 | 46.1581 | 59.4464
|  | 335 | 64.5929 | 49.3429 | 34.0928 | 32.8326 | 45.8467 | 58.8608
|  | 334 | 64.8854 | 49.6651 | 34.4448 | 32.7142 | 45.8323 | 58.9503
|  | 333 | 64.5333 | 49.5747 | 34.6161 | 32.5799 | 45.813 | 59.0461
|  | 332 | 64.4027 | 49.5236 | 34.6444 | 32.8069 | 46.0525 | 59.2981
|  | 331 | 64.2217 | 49.2864 | 34.3511 | 32.7088 | 45.9714 | 59.2339
|  | 330 | 64.2917 | 49.2746 | 34.2574 | 32.7666 | 45.9879 | 59.2093
|  | 329 | 64.6541 | 49.7233 | 34.7925 | 32.6533 | 45.7495 | 58.8457
|  | 328 | 64.5292 | 49.925 | 35.3208 | 32.1238 | 44.8614 | 57.5991
|  | 327 | 64.4762 | 50.2186 | 35.9609 | 32.2678 | 44.5824 | 56.8971
|  | 326 | 64.6499 | 50.6095 | 36.5692 | 32.0562 | 44.3277 | 56.5992
|  | 325 | 64.6579 | 50.6607 | 36.6635 | 31.9634 | 44.4349 | 56.9063
|  | 324 | 64.5633 | 50.616 | 36.6688 | 32.0589 | 44.452 | 56.8452
|  | 323 | 64.4938 | 50.6412 | 36.7886 | 31.9036 | 44.1616 | 56.4196
|  | 322 | 64.9059 | 51.2219 | 37.5379 | 31.7549 | 43.7856 | 55.8163
|  | 321 | 65.0689 | 51.5599 | 38.0509 | 31.7799 | 43.4423 | 55.1048
|  | 320 | 65.0113 | 51.607 | 38.2026 | 31.3539 | 42.7746 | 54.1954
|  | 319 | 64.8183 | 52.3401 | 39.8619 | 30.8223 | 42.148 | 53.4736
|  | 318 | 65.0065 | 52.5862 | 40.1659 | 30.8339 | 41.8899 | 52.9459
|  | 317 | 64.7983 | 52.8005 | 40.8028 | 30.7795 | 41.5897 | 52.3999
|  | 316 | 65.1089 | 53.274 | 41.4392 | 30.4199 | 41.0507 | 51.6816
|  | 315 | 65.1913 | 53.7643 | 42.3373 | 30.2048 | 40.3896 | 50.5744
|  | 314 | 65.2986 | 54.1361 | 42.9736 | 30.2357 | 40.0169 | 49.7981
|  | 313 | 65.5743 | 54.7891 | 44.0039 | 29.8204 | 39.1696 | 48.5189
|  | 312 | 65.4309 | 55.3198 | 45.2086 | 29.7132 | 38.6195 | 47.5259
|  | 311 | 65.4179 | 55.4861 | 45.5543 | 29.4596 | 37.9316 | 46.4037
|  | 310 | 65.2824 | 56.1192 | 46.956 | 29.0821 | 37.4254 | 45.7687
|  | 309 | 65.0796 | 56.1986 | 47.3176 | 29.0334 | 37.1131 | 45.1929
|  | 308 | 65.2212 | 56.4741 | 47.7269 | 28.5774 | 36.2291 | 43.8807
|  | 307 | 65.0568 | 56.892 | 48.7272 | 28.2522 | 35.4616 | 42.6711
|  | 306 | 64.723 | 57.0606 | 49.3983 | 28.187 | 34.8764 | 41.5657
|  | 305 | 64.5642 | 57.5478 | 50.5315 | 28.4196 | 34.9156 | 41.4117
|  | 304 | 64.1356 | 57.2031 | 50.2706 | 28.2255 | 34.2654 | 40.3054
|  | 303 | 63.7364 | 57.0244 | 50.3124 | 27.9685 | 33.9922 | 40.0158
|  | 302 | 63.4121 | 56.7655 | 50.1188 | 27.9509 | 33.9303 | 39.9096
|  | 301 | 62.7707 | 56.2327 | 49.6947 | 28.036 | 33.9118 | 39.7877
|  | 300 | 62.4104 | 55.7778 | 49.1453 | 27.955 | 33.7991 | 39.6433
|  | 299 | 61.1009 | 54.6563 | 48.2117 | 27.6507 | 33.5819 | 39.513
|  | 298 | 60.6525 | 53.8379 | 47.0233 | 27.8768 | 33.9862 | 40.0957
|  | 297 | 60.1858 | 53.0671 | 45.9484 | 27.8448 | 34.2769 | 40.7091
|  | 296 | 59.4467 | 51.93 | 44.4133 | 27.79 | 34.6255 | 41.4611
|  | 295 | 58.3276 | 50.7145 | 43.1014 | 28.2311 | 35.0763 | 41.9214
|  | 294 | 57.552 | 49.2786 | 41.0052 | 28.1623 | 35.4658 | 42.7692
|  | 293 | 56.4009 | 47.7121 | 39.0234 | 28.042 | 35.6874 | 43.3328
|  | 292 | 55.184 | 46.2088 | 37.2336 | 27.9186 | 36.1702 | 44.4219
|  | 291 | 54.388 | 44.9351 | 35.4821 | 28.0548 | 36.6102 | 45.1656
|  | 290 | 53.3458 | 43.3783 | 33.4108 | 28.0445 | 36.7106 | 45.3768
|  | 289 | 52.6485 | 42.2167 | 31.7848 | 27.7826 | 36.7887 | 45.7948
|  | 288 | 51.788 | 41.1631 | 30.5382 | 27.6865 | 37.038 | 46.3896
|  | 287 | 51.0395 | 39.995 | 28.9505 | 28.0049 | 37.1777 | 46.3505
|  | 286 | 49.8341 | 38.5255 | 27.217 | 27.1754 | 36.791 | 46.4065
|  | 285 | 49.2411 | 37.7208 | 26.2005 | 26.8455 | 36.6788 | 46.5121
|  | 284 | 48.4719 | 36.7611 | 25.0503 | 26.376 | 36.2768 | 46.1776
|  | 283 | 48.0067 | 35.9935 | 23.9802 | 25.7979 | 35.8313 | 45.8646
|  | 282 | 47.7784 | 35.6016 | 23.4248 | 25.6478 | 35.4302 | 45.2126
|  | 281 | 47.4063 | 34.8995 | 22.3927 | 24.6333 | 34.7234 | 44.8135
|  | 280 | 47.6774 | 34.8995 | 22.1215 | 24.1174 | 34.1796 | 44.2418
|  | 279 | 47.119 | 34.4447 | 21.7704 | 23.0657 | 33.2416 | 43.4176
|  | 278 | 47.0615 | 34.1975 | 21.3335 | 22.0541 | 32.3499 | 42.6457
|  | 277 | 47.6585 | 34.4895 | 21.3205 | 20.825 | 31.4012 | 41.9773
|  | 276 | 48.0834 | 34.9317 | 21.78 | 20.0387 | 30.5911 | 41.1435
|  | 275 | 48.2391 | 35.0193 | 21.7995 | 18.74 | 29.1351 | 39.5303
|  | 274 | 49.1386 | 35.6674 | 22.1962 | 16.9948 | 27.7278 | 38.4608
|  | 273 | 50.0506 | 36.4672 | 22.8838 | 15.6811 | 26.4291 | 37.1772
|  | 272 | 50.8539 | 37.2411 | 23.6282 | 14.4865 | 25.1352 | 35.7839
|  | 271 | 52.4993 | 38.8981 | 25.2969 | 13.0032 | 23.453 | 33.9029
|  | 270 | 54.006 | 40.388 | 26.7701 | 11.4423 | 21.8193 | 32.1964
|  | 269 | 55.33 | 41.8855 | 28.441 | 10.0391 | 20.141 | 30.2428
|  | 268 | 56.4818 | 43.395 | 30.3081 | 8.0086 | 18.0384 | 28.0682
|  | 267 | 57.8654 | 45.3394 | 32.8133 | 6.4485 | 16.1378 | 25.8272
|  | 266 | 59.0021 | 47.2907 | 35.5793 | 5.3415 | 14.3428 | 23.3441
|  | 265 | 59.5994 | 48.8237 | 38.0481 | 4.4658 | 12.7625 | 21.0592
|  | 264 | 60.1026 | 50.1497 | 40.1968 | 3.1651 | 11.0587 | 18.9523
|  | 263 | 59.8683 | 51.1177 | 42.3671 | 2.8325 | 10.0336 | 17.2347
|  | 262 | 59.2887 | 51.4416 | 43.5945 | 2.4164 | 9.1476 | 15.8788
|  | 261 | 58.1236 | 51.1157 | 44.1078 | 3.3039 | 9.4496 | 15.5952
|  | 260 | 56.6015 | 49.9124 | 43.2234 | 3.1887 | 9.2622 | 15.3358
|  | 259 | 54.5578 | 48.1252 | 41.6926 | 4.1639 | 10.0671 | 15.9703
|  | 258 | 52.0253 | 45.4625 | 38.8998 | 5.334 | 11.3485 | 17.363
|  | 257 | 48.8268 | 42.2848 | 35.7429 | 6.0702 | 12.3468 | 18.6235
|  | 256 | 46.3223 | 39.2401 | 32.158 | 7.0655 | 13.4691 | 19.8727
|  | 255 | 43.5371 | 36.2481 | 28.959 | 7.8508 | 14.5625 | 21.2741
|  | 254 | 40.3975 | 32.9315 | 25.4654 | 8.5447 | 15.4338 | 22.323
|  | 253 | 38.1532 | 30.4577 | 22.7621 | 9.3703 | 16.1877 | 23.005
|  | 252 | 35.3942 | 27.8624 | 20.3306 | 9.0608 | 16.1375 | 23.2142
|  | 251 | 33.3846 | 25.6756 | 17.9666 | 9.3086 | 16.2239 | 23.1392
|  | 250 | 31.1973 | 23.7362 | 16.275 | 8.9186 | 15.9686 | 23.0186