## 8° AOI
UV-Enhanced Aluminum Coating Reflectance, 8° AOI
|  | Wavelength (nm) | Reflectance (%)
|  |  | P-Polarization | Unpolarized | S-Polarization
|  | 250 | 86.022 | 86.2855 | 86.549
|  | 251 | 86.047 | 86.3118 | 86.5767
|  | 252 | 86.1054 | 86.3693 | 86.6333
|  | 253 | 86.1542 | 86.4248 | 86.6953
Product Raw Data |  | 254 | 86.2081 | 86.4845 | 86.7608
UV-Enhanced Al Coating for DMP40 and DMH40 Deformable Mirrors |  | 255 | 86.2502 | 86.5348 | 86.8193
|  | 256 | 86.2984 | 86.5851 | 86.8717
Item # | DMP40-F01 | 257 | 86.3491 | 86.6259 | 86.9028
| DMP40/M-F01 | 258 | 86.401 | 86.6682 | 86.9353
| DMH40-F01 | 259 | 86.4411 | 86.7094 | 86.9778
| DMH40/M-F01 | 260 | 86.472 | 86.7533 | 87.0346
DISCLAIMER: The data presented here are typical. Slight variations in performance data will occur from lot to lot. Please contact Technical Support with any questions regarding the use or reliability of this data. |  | 261 | 86.5132 | 86.8086 | 87.1041
|  | 262 | 86.5681 | 86.8642 | 87.1604
|  | 263 | 86.6141 | 86.9147 | 87.2152
|  | 264 | 86.6522 | 86.9553 | 87.2585
|  | 265 | 86.6834 | 86.9934 | 87.3033
|  | 266 | 86.7301 | 87.0416 | 87.3531
This data may be used in publications. However, please cite Thorlabs as the source. |  | 267 | 86.7816 | 87.0941 | 87.4066
|  | 268 | 86.8445 | 87.1488 | 87.4531
|  | 269 | 86.8916 | 87.2001 | 87.5086
Additional Information: |  | 270 | 86.9401 | 87.2468 | 87.5534
The coating's reflectance was measured as a function of polarization at a 8° AOI. For measurements at a 45° AOI, please see the other tab below. |  | 271 | 86.9766 | 87.2914 | 87.6062
|  | 272 | 87.0292 | 87.339 | 87.6488
|  | 273 | 87.0808 | 87.3911 | 87.7013
|  | 274 | 87.1335 | 87.4363 | 87.7392
|  | 275 | 87.1895 | 87.4844 | 87.7792
|  | 276 | 87.2388 | 87.5294 | 87.82
|  | 277 | 87.2918 | 87.583 | 87.8743
|  | 278 | 87.3401 | 87.6287 | 87.9173
|  | 279 | 87.3864 | 87.6737 | 87.9609
|  | 280 | 87.4368 | 87.7206 | 88.0044
|  | 281 | 87.4867 | 87.7712 | 88.0557
|  | 282 | 87.5422 | 87.82 | 88.0977
|  | 283 | 87.5958 | 87.8643 | 88.1327
|  | 284 | 87.6506 | 87.9116 | 88.1725
|  | 285 | 87.7071 | 87.9593 | 88.2115
|  | 286 | 87.7617 | 88.0092 | 88.2568
|  | 287 | 87.8063 | 88.0554 | 88.3045
|  | 288 | 87.8551 | 88.106 | 88.3568
|  | 289 | 87.8959 | 88.1539 | 88.4118
|  | 290 | 87.9507 | 88.205 | 88.4593
|  | 291 | 87.9858 | 88.2459 | 88.506
|  | 292 | 88.0399 | 88.3007 | 88.5614
|  | 293 | 88.0826 | 88.3483 | 88.6139
|  | 294 | 88.1335 | 88.3977 | 88.6618
|  | 295 | 88.1703 | 88.4398 | 88.7093
|  | 296 | 88.2102 | 88.4838 | 88.7573
|  | 297 | 88.2547 | 88.5347 | 88.8146
|  | 298 | 88.2971 | 88.5791 | 88.8612
|  | 299 | 88.3387 | 88.6235 | 88.9082
|  | 300 | 88.3842 | 88.6686 | 88.953
|  | 301 | 88.4367 | 88.7218 | 89.0069
|  | 302 | 88.4885 | 88.7729 | 89.0573
|  | 303 | 88.5353 | 88.8215 | 89.1077
|  | 304 | 88.5784 | 88.8618 | 89.1451
|  | 305 | 88.6091 | 88.897 | 89.185
|  | 306 | 88.6427 | 88.9335 | 89.2243
|  | 307 | 88.6777 | 88.9723 | 89.2669
|  | 308 | 88.724 | 89.0128 | 89.3016
|  | 309 | 88.7699 | 89.0629 | 89.3559
|  | 310 | 88.8148 | 89.1048 | 89.3949
|  | 311 | 88.8653 | 89.1588 | 89.4522
|  | 312 | 88.9209 | 89.2065 | 89.4921
|  | 313 | 88.9663 | 89.253 | 89.5396
|  | 314 | 89.0111 | 89.295 | 89.5788
|  | 315 | 89.0407 | 89.3301 | 89.6194
|  | 316 | 89.0836 | 89.3794 | 89.6752
|  | 317 | 89.1229 | 89.4224 | 89.722
|  | 318 | 89.1702 | 89.4714 | 89.7725
|  | 319 | 89.2129 | 89.5075 | 89.8022
|  | 320 | 89.2619 | 89.5468 | 89.8316
|  | 321 | 89.3058 | 89.5861 | 89.8664
|  | 322 | 89.344 | 89.637 | 89.93
|  | 323 | 89.3813 | 89.6867 | 89.9921
|  | 324 | 89.4232 | 89.7327 | 90.0423
|  | 325 | 89.469 | 89.7693 | 90.0696
|  | 326 | 89.5088 | 89.8093 | 90.1099
|  | 327 | 89.5481 | 89.8473 | 90.1465
|  | 328 | 89.5947 | 89.892 | 90.1894
|  | 329 | 89.6397 | 89.9378 | 90.2358
|  | 330 | 89.6855 | 89.9855 | 90.2854
|  | 331 | 89.7234 | 90.025 | 90.3266
|  | 332 | 89.7629 | 90.0596 | 90.3563
|  | 333 | 89.8039 | 90.0979 | 90.3919
|  | 334 | 89.8463 | 90.137 | 90.4277
|  | 335 | 89.8852 | 90.1777 | 90.4703
|  | 336 | 89.9214 | 90.2154 | 90.5094
|  | 337 | 89.9536 | 90.2534 | 90.5532
|  | 338 | 89.9938 | 90.2935 | 90.5933
|  | 339 | 90.0286 | 90.3334 | 90.6383
|  | 340 | 90.0573 | 90.3629 | 90.6685
|  | 341 | 90.0889 | 90.3986 | 90.7083
|  | 342 | 90.1269 | 90.4305 | 90.7341
|  | 343 | 90.1748 | 90.4729 | 90.7711
|  | 344 | 90.2105 | 90.504 | 90.7974
|  | 345 | 90.2429 | 90.5412 | 90.8395
|  | 346 | 90.2783 | 90.5756 | 90.8729
|  | 347 | 90.3109 | 90.6129 | 90.9149
|  | 348 | 90.3448 | 90.6437 | 90.9425
|  | 349 | 90.377 | 90.6795 | 90.9819
|  | 350 | 90.415 | 90.708 | 91.001
|  | 351 | 90.4548 | 90.7397 | 91.0246
|  | 352 | 90.4956 | 90.7702 | 91.0448
|  | 353 | 90.5355 | 90.8088 | 91.082
|  | 354 | 90.5677 | 90.8473 | 91.1269
|  | 355 | 90.5952 | 90.8851 | 91.175
|  | 356 | 90.6249 | 90.9177 | 91.2104
|  | 357 | 90.6664 | 90.9518 | 91.2371
|  | 358 | 90.6916 | 90.9746 | 91.2576
|  | 359 | 90.7144 | 90.999 | 91.2837
|  | 360 | 90.7262 | 91.0187 | 91.3113
|  | 361 | 90.7636 | 91.0555 | 91.3474
|  | 362 | 90.802 | 91.0912 | 91.3803
|  | 363 | 90.8453 | 91.1257 | 91.4061
|  | 364 | 90.8708 | 91.1492 | 91.4276
|  | 365 | 90.9026 | 91.1773 | 91.452
|  | 366 | 90.9265 | 91.2016 | 91.4768
|  | 367 | 90.9608 | 91.2293 | 91.4979
|  | 368 | 90.9885 | 91.2527 | 91.5168
|  | 369 | 91.0216 | 91.2838 | 91.546
|  | 370 | 91.0408 | 91.3091 | 91.5774
|  | 371 | 91.0572 | 91.3399 | 91.6226
|  | 372 | 91.047 | 91.3614 | 91.6758
|  | 373 | 91.0375 | 91.3678 | 91.6981
|  | 374 | 91.0264 | 91.3807 | 91.7349
|  | 375 | 91.0525 | 91.3932 | 91.734
|  | 376 | 91.0765 | 91.4167 | 91.757
|  | 377 | 91.0974 | 91.4226 | 91.7479
|  | 378 | 91.1286 | 91.4563 | 91.784
|  | 379 | 91.1705 | 91.4978 | 91.8251
|  | 380 | 91.2087 | 91.5282 | 91.8477
|  | 381 | 91.2267 | 91.5362 | 91.8457
|  | 382 | 91.2367 | 91.5403 | 91.8439
|  | 383 | 91.2522 | 91.5572 | 91.8623
|  | 384 | 91.2791 | 91.5696 | 91.8601
|  | 385 | 91.311 | 91.5837 | 91.8563
|  | 386 | 91.3442 | 91.6036 | 91.863
|  | 387 | 91.3644 | 91.6186 | 91.8729
|  | 388 | 91.3849 | 91.6373 | 91.8898
|  | 389 | 91.3958 | 91.6484 | 91.9009
|  | 390 | 91.3986 | 91.6676 | 91.9365
|  | 391 | 91.4079 | 91.6856 | 91.9632
|  | 392 | 91.427 | 91.7044 | 91.9818
|  | 393 | 91.4439 | 91.7224 | 92.0008
|  | 394 | 91.4472 | 91.73 | 92.0128
|  | 395 | 91.4554 | 91.7409 | 92.0264
|  | 396 | 91.4826 | 91.7527 | 92.0229
|  | 397 | 91.5116 | 91.7662 | 92.0208
|  | 398 | 91.5268 | 91.7691 | 92.0114
|  | 399 | 91.5287 | 91.7719 | 92.0152
|  | 400 | 91.5312 | 91.7771 | 92.0229
|  | 401 | 91.5388 | 91.7902 | 92.0416
|  | 402 | 91.5504 | 91.8008 | 92.0512
|  | 403 | 91.5618 | 91.8098 | 92.0578
|  | 404 | 91.5731 | 91.8103 | 92.0475
|  | 405 | 91.5726 | 91.8001 | 92.0276
|  | 406 | 91.5727 | 91.7957 | 92.0187
|  | 407 | 91.5874 | 91.8005 | 92.0136
|  | 408 | 91.6022 | 91.8049 | 92.0076
|  | 409 | 91.5994 | 91.8075 | 92.0156
|  | 410 | 91.6068 | 91.8257 | 92.0446
|  | 411 | 91.6078 | 91.8417 | 92.0757
|  | 412 | 91.5987 | 91.835 | 92.0713
|  | 413 | 91.5742 | 91.8102 | 92.0462
|  | 414 | 91.5707 | 91.7936 | 92.0165
|  | 415 | 91.5854 | 91.7915 | 91.9976
|  | 416 | 91.5691 | 91.7764 | 91.9838
|  | 417 | 91.5383 | 91.7581 | 91.9779
|  | 418 | 91.5015 | 91.7362 | 91.9709
|  | 419 | 91.4898 | 91.7158 | 91.9417
|  | 420 | 91.4989 | 91.7077 | 91.9165
|  | 421 | 91.5149 | 91.7091 | 91.9032
|  | 422 | 91.5016 | 91.7044 | 91.9071
|  | 423 | 91.4578 | 91.6884 | 91.919
|  | 424 | 91.4339 | 91.6736 | 91.9134
|  | 425 | 91.4286 | 91.6611 | 91.8935
|  | 426 | 91.435 | 91.6423 | 91.8495
|  | 427 | 91.4269 | 91.6215 | 91.8161
|  | 428 | 91.4075 | 91.6097 | 91.8119
|  | 429 | 91.3779 | 91.5926 | 91.8074
|  | 430 | 91.3367 | 91.5557 | 91.7747
|  | 431 | 91.3038 | 91.5263 | 91.7488
|  | 432 | 91.2622 | 91.5089 | 91.7556
|  | 433 | 91.219 | 91.4941 | 91.7693
|  | 434 | 91.1851 | 91.4639 | 91.7426
|  | 435 | 91.1584 | 91.4156 | 91.6728
|  | 436 | 91.1468 | 91.3983 | 91.6498
|  | 437 | 91.1343 | 91.3996 | 91.665
|  | 438 | 91.1282 | 91.3904 | 91.6526
|  | 439 | 91.0995 | 91.3368 | 91.5742
|  | 440 | 91.0531 | 91.2699 | 91.4867
|  | 441 | 91.0108 | 91.2256 | 91.4404
|  | 442 | 90.9865 | 91.2086 | 91.4308
|  | 443 | 90.9608 | 91.1864 | 91.4121
|  | 444 | 90.9065 | 91.1424 | 91.3783
|  | 445 | 90.8275 | 91.0826 | 91.3377
|  | 446 | 90.7192 | 91.0018 | 91.2844
|  | 447 | 90.6069 | 90.9163 | 91.2256
|  | 448 | 90.5108 | 90.8368 | 91.1627
|  | 449 | 90.4448 | 90.777 | 91.1092
|  | 450 | 90.4287 | 90.7336 | 91.0386
|  | 451 | 90.408 | 90.6718 | 90.9355
|  | 452 | 90.3655 | 90.5995 | 90.8334
|  | 453 | 90.3014 | 90.5458 | 90.7903
|  | 454 | 90.2279 | 90.4891 | 90.7502
|  | 455 | 90.1336 | 90.3925 | 90.6514
|  | 456 | 90.0204 | 90.2765 | 90.5327
|  | 457 | 89.9325 | 90.1779 | 90.4234
|  | 458 | 89.9003 | 90.1089 | 90.3175
|  | 459 | 89.8545 | 90.024 | 90.1935
|  | 460 | 89.7351 | 89.8919 | 90.0488
|  | 461 | 89.6043 | 89.7615 | 89.9186
|  | 462 | 89.4835 | 89.6428 | 89.802
|  | 463 | 89.376 | 89.5338 | 89.6916
|  | 464 | 89.2259 | 89.3993 | 89.5727
|  | 465 | 89.0784 | 89.2675 | 89.4565
|  | 466 | 88.9805 | 89.1551 | 89.3298
|  | 467 | 88.8909 | 89.055 | 89.2191
|  | 468 | 88.7481 | 88.9125 | 89.077
|  | 469 | 88.543 | 88.7406 | 88.9381
|  | 470 | 88.3357 | 88.5725 | 88.8093
|  | 471 | 88.1673 | 88.4129 | 88.6585
|  | 472 | 88.0229 | 88.2421 | 88.4612
|  | 473 | 87.8736 | 88.0597 | 88.2458
|  | 474 | 87.7105 | 87.8692 | 88.028
|  | 475 | 87.5283 | 87.6831 | 87.838
|  | 476 | 87.3504 | 87.508 | 87.6655
|  | 477 | 87.1856 | 87.3257 | 87.4658
|  | 478 | 86.9878 | 87.1084 | 87.2291
|  | 479 | 86.728 | 86.817 | 86.906
|  | 480 | 86.445 | 86.5327 | 86.6204
|  | 481 | 86.1936 | 86.2982 | 86.4028
|  | 482 | 85.9743 | 86.098 | 86.2217
|  | 483 | 85.7646 | 85.8803 | 85.996
|  | 484 | 85.5828 | 85.6232 | 85.6635
|  | 485 | 85.3751 | 85.3386 | 85.3021
|  | 486 | 85.101 | 85.0465 | 84.992
|  | 487 | 84.7587 | 84.7567 | 84.7548
|  | 488 | 84.4258 | 84.4712 | 84.5165
|  | 489 | 84.1149 | 84.1712 | 84.2275
|  | 490 | 83.8274 | 83.8674 | 83.9075
|  | 491 | 83.5298 | 83.5443 | 83.5588
|  | 492 | 83.1761 | 83.1731 | 83.1701
|  | 493 | 82.8007 | 82.7816 | 82.7625
|  | 494 | 82.4236 | 82.3901 | 82.3566
|  | 495 | 82.1157 | 82.0275 | 81.9392
|  | 496 | 81.8211 | 81.6556 | 81.4901
|  | 497 | 81.5264 | 81.2971 | 81.0677
|  | 498 | 81.169 | 80.928 | 80.687
|  | 499 | 80.777 | 80.5572 | 80.3375
|  | 500 | 80.3649 | 80.1695 | 79.974

## 45° AOI
UV-Enhanced Aluminum Coating Reflectance, 45° AOI
|  | Wavelength (nm) | Reflectance (%)
|  |  | P-Polarization | Unpolarized | S-Polarization
|  | 250 | 84.449 | 84.2853 | 84.1214
|  | 251 | 84.4762 | 84.3073 | 84.1385
|  | 252 | 84.5344 | 84.3421 | 84.1499
|  | 253 | 84.5961 | 84.3868 | 84.1775
Product Raw Data |  | 254 | 84.6571 | 84.4222 | 84.1874
UV-Enhanced Al Coating for DMP40 and DMH40 Deformable Mirrors |  | 255 | 84.7159 | 84.4587 | 84.2016
|  | 256 | 84.7749 | 84.5001 | 84.2253
Item # | DMP40-F01 | 257 | 84.8365 | 84.5408 | 84.2451
| DMP40/M-F01 | 258 | 84.8927 | 84.5768 | 84.2609
| DMH40-F01 | 259 | 84.9538 | 84.6213 | 84.2888
| DMH40/M-F01 | 260 | 85.0198 | 84.6658 | 84.3117
DISCLAIMER: The data presented here are typical. Slight variations in performance data will occur from lot to lot. Please contact Technical Support with any questions regarding the use or reliability of this data. |  | 261 | 85.0818 | 84.7086 | 84.3354
|  | 262 | 85.1507 | 84.7525 | 84.3543
|  | 263 | 85.222 | 84.7963 | 84.3707
|  | 264 | 85.2808 | 84.836 | 84.3913
|  | 265 | 85.3416 | 84.8805 | 84.4195
|  | 266 | 85.4062 | 84.9212 | 84.4362
This data may be used in publications. However, please cite Thorlabs as the source. |  | 267 | 85.4653 | 84.9634 | 84.4615
|  | 268 | 85.5247 | 85.0092 | 84.4938
|  | 269 | 85.5966 | 85.0565 | 84.5164
Additional Information: |  | 270 | 85.6601 | 85.0961 | 84.5321
The coating's reflectance was measured as a function of polarization at a 45° AOI. For measurements at a 8° AOI, please see the other tab below. |  | 271 | 85.7228 | 85.1437 | 84.5647
|  | 272 | 85.7876 | 85.1934 | 84.5992
|  | 273 | 85.8507 | 85.2405 | 84.6303
|  | 274 | 85.9096 | 85.2879 | 84.6661
|  | 275 | 85.972 | 85.3387 | 84.7053
|  | 276 | 86.0299 | 85.3844 | 84.7389
|  | 277 | 86.0833 | 85.4286 | 84.7739
|  | 278 | 86.1378 | 85.4702 | 84.8026
|  | 279 | 86.1954 | 85.5122 | 84.8289
|  | 280 | 86.2557 | 85.5582 | 84.8607
|  | 281 | 86.3237 | 85.6117 | 84.8998
|  | 282 | 86.3962 | 85.6646 | 84.9331
|  | 283 | 86.4558 | 85.7133 | 84.9708
|  | 284 | 86.5161 | 85.7622 | 85.0082
|  | 285 | 86.5764 | 85.8085 | 85.0405
|  | 286 | 86.6329 | 85.8498 | 85.0667
|  | 287 | 86.6891 | 85.8875 | 85.0859
|  | 288 | 86.7636 | 85.9392 | 85.1147
|  | 289 | 86.8276 | 85.9872 | 85.1468
|  | 290 | 86.8967 | 86.0343 | 85.1719
|  | 291 | 86.9643 | 86.0825 | 85.2007
|  | 292 | 87.038 | 86.1366 | 85.2352
|  | 293 | 87.1013 | 86.184 | 85.2668
|  | 294 | 87.1766 | 86.2368 | 85.297
|  | 295 | 87.2493 | 86.2912 | 85.3331
|  | 296 | 87.3174 | 86.3402 | 85.363
|  | 297 | 87.3886 | 86.3923 | 85.3961
|  | 298 | 87.4669 | 86.4444 | 85.422
|  | 299 | 87.5349 | 86.4942 | 85.4535
|  | 300 | 87.6035 | 86.5431 | 85.4826
|  | 301 | 87.6818 | 86.5931 | 85.5043
|  | 302 | 87.7466 | 86.6371 | 85.5277
|  | 303 | 87.8018 | 86.6746 | 85.5475
|  | 304 | 87.8641 | 86.7139 | 85.5638
|  | 305 | 87.934 | 86.7596 | 85.5851
|  | 306 | 88.0023 | 86.809 | 85.6158
|  | 307 | 88.0739 | 86.859 | 85.644
|  | 308 | 88.1498 | 86.9104 | 85.6709
|  | 309 | 88.225 | 86.9656 | 85.7061
|  | 310 | 88.2914 | 87.0143 | 85.7373
|  | 311 | 88.3545 | 87.0635 | 85.7725
|  | 312 | 88.4165 | 87.1092 | 85.8019
|  | 313 | 88.4788 | 87.155 | 85.8312
|  | 314 | 88.54 | 87.2016 | 85.8632
|  | 315 | 88.6042 | 87.246 | 85.8878
|  | 316 | 88.6683 | 87.2883 | 85.9084
|  | 317 | 88.7286 | 87.3344 | 85.9402
|  | 318 | 88.7951 | 87.3886 | 85.9822
|  | 319 | 88.862 | 87.436 | 86.01
|  | 320 | 88.9278 | 87.487 | 86.0463
|  | 321 | 88.9955 | 87.5366 | 86.0777
|  | 322 | 89.0613 | 87.5839 | 86.1065
|  | 323 | 89.1231 | 87.6276 | 86.1321
|  | 324 | 89.1883 | 87.6749 | 86.1615
|  | 325 | 89.2493 | 87.716 | 86.1828
|  | 326 | 89.3005 | 87.7555 | 86.2105
|  | 327 | 89.3655 | 87.8011 | 86.2367
|  | 328 | 89.4271 | 87.8464 | 86.2656
|  | 329 | 89.4878 | 87.8937 | 86.2995
|  | 330 | 89.5523 | 87.9488 | 86.3453
|  | 331 | 89.6196 | 88.0038 | 86.3881
|  | 332 | 89.6813 | 88.0526 | 86.4239
|  | 333 | 89.7455 | 88.0997 | 86.4539
|  | 334 | 89.8077 | 88.1439 | 86.4801
|  | 335 | 89.8647 | 88.1834 | 86.5021
|  | 336 | 89.9277 | 88.2258 | 86.5239
|  | 337 | 89.9828 | 88.2669 | 86.551
|  | 338 | 90.0444 | 88.3109 | 86.5774
|  | 339 | 90.1053 | 88.3589 | 86.6126
|  | 340 | 90.1681 | 88.4053 | 86.6425
|  | 341 | 90.2256 | 88.4477 | 86.6698
|  | 342 | 90.2924 | 88.4949 | 86.6974
|  | 343 | 90.3484 | 88.541 | 86.7335
|  | 344 | 90.4024 | 88.5806 | 86.7588
|  | 345 | 90.4598 | 88.6244 | 86.789
|  | 346 | 90.5188 | 88.6694 | 86.8201
|  | 347 | 90.5774 | 88.712 | 86.8466
|  | 348 | 90.6356 | 88.7504 | 86.8653
|  | 349 | 90.6959 | 88.7909 | 86.886
|  | 350 | 90.751 | 88.8313 | 86.9117
|  | 351 | 90.8098 | 88.8759 | 86.9421
|  | 352 | 90.8642 | 88.9188 | 86.9734
|  | 353 | 90.9222 | 88.9609 | 86.9996
|  | 354 | 90.978 | 89.005 | 87.0319
|  | 355 | 91.0249 | 89.0416 | 87.0583
|  | 356 | 91.0698 | 89.076 | 87.0821
|  | 357 | 91.1218 | 89.1148 | 87.1077
|  | 358 | 91.1718 | 89.156 | 87.1403
|  | 359 | 91.2236 | 89.1937 | 87.1637
|  | 360 | 91.29 | 89.2369 | 87.1838
|  | 361 | 91.3521 | 89.2796 | 87.2071
|  | 362 | 91.4065 | 89.3231 | 87.2397
|  | 363 | 91.4653 | 89.3664 | 87.2675
|  | 364 | 91.5203 | 89.4076 | 87.2948
|  | 365 | 91.5678 | 89.4471 | 87.3265
|  | 366 | 91.6159 | 89.4844 | 87.353
|  | 367 | 91.6662 | 89.5206 | 87.375
|  | 368 | 91.7148 | 89.5551 | 87.3954
|  | 369 | 91.7552 | 89.5899 | 87.4246
|  | 370 | 91.7939 | 89.6198 | 87.4456
|  | 371 | 91.8394 | 89.654 | 87.4685
|  | 372 | 91.9001 | 89.6969 | 87.4937
|  | 373 | 91.9371 | 89.732 | 87.5269
|  | 374 | 91.9693 | 89.758 | 87.5468
|  | 375 | 92.0044 | 89.7898 | 87.5751
|  | 376 | 92.0324 | 89.8178 | 87.6033
|  | 377 | 92.0474 | 89.8335 | 87.6196
|  | 378 | 92.0742 | 89.8562 | 87.6382
|  | 379 | 92.1069 | 89.8901 | 87.6733
|  | 380 | 92.1405 | 89.9223 | 87.7041
|  | 381 | 92.1863 | 89.9581 | 87.73
|  | 382 | 92.2227 | 89.9897 | 87.7567
|  | 383 | 92.2618 | 90.0196 | 87.7773
|  | 384 | 92.2985 | 90.0464 | 87.7943
|  | 385 | 92.3357 | 90.0773 | 87.8189
|  | 386 | 92.3671 | 90.1064 | 87.8458
|  | 387 | 92.3912 | 90.1358 | 87.8804
|  | 388 | 92.4308 | 90.1733 | 87.9158
|  | 389 | 92.4712 | 90.2023 | 87.9334
|  | 390 | 92.5074 | 90.227 | 87.9466
|  | 391 | 92.5312 | 90.2486 | 87.9659
|  | 392 | 92.5536 | 90.2718 | 87.99
|  | 393 | 92.5774 | 90.2903 | 88.0031
|  | 394 | 92.606 | 90.3176 | 88.0292
|  | 395 | 92.6235 | 90.3408 | 88.058
|  | 396 | 92.6595 | 90.3672 | 88.0748
|  | 397 | 92.7047 | 90.3929 | 88.0812
|  | 398 | 92.7326 | 90.4136 | 88.0946
|  | 399 | 92.7675 | 90.4404 | 88.1133
|  | 400 | 92.8025 | 90.4634 | 88.1243
|  | 401 | 92.8232 | 90.4827 | 88.1422
|  | 402 | 92.8453 | 90.5062 | 88.1672
|  | 403 | 92.8569 | 90.526 | 88.195
|  | 404 | 92.851 | 90.5282 | 88.2054
|  | 405 | 92.8629 | 90.5427 | 88.2226
|  | 406 | 92.885 | 90.5679 | 88.2509
|  | 407 | 92.9149 | 90.6005 | 88.2862
|  | 408 | 92.9581 | 90.6389 | 88.3196
|  | 409 | 93.0102 | 90.6797 | 88.3491
|  | 410 | 93.0469 | 90.7077 | 88.3685
|  | 411 | 93.0801 | 90.7254 | 88.3708
|  | 412 | 93.1112 | 90.7365 | 88.3619
|  | 413 | 93.1295 | 90.7455 | 88.3615
|  | 414 | 93.1428 | 90.7563 | 88.3699
|  | 415 | 93.1557 | 90.7655 | 88.3754
|  | 416 | 93.1492 | 90.772 | 88.3949
|  | 417 | 93.1406 | 90.7782 | 88.4159
|  | 418 | 93.1474 | 90.7892 | 88.4311
|  | 419 | 93.1569 | 90.7981 | 88.4392
|  | 420 | 93.1698 | 90.8049 | 88.44
|  | 421 | 93.1993 | 90.8162 | 88.433
|  | 422 | 93.2147 | 90.8241 | 88.4336
|  | 423 | 93.2271 | 90.8318 | 88.4365
|  | 424 | 93.2443 | 90.8448 | 88.4454
|  | 425 | 93.2675 | 90.8595 | 88.4515
|  | 426 | 93.2948 | 90.8735 | 88.4523
|  | 427 | 93.3288 | 90.8925 | 88.4562
|  | 428 | 93.3495 | 90.8934 | 88.4373
|  | 429 | 93.3603 | 90.8879 | 88.4155
|  | 430 | 93.3779 | 90.8999 | 88.4219
|  | 431 | 93.4065 | 90.9093 | 88.4122
|  | 432 | 93.4509 | 90.9198 | 88.3886
|  | 433 | 93.4965 | 90.9235 | 88.3506
|  | 434 | 93.5358 | 90.9283 | 88.3207
|  | 435 | 93.5576 | 90.9333 | 88.3091
|  | 436 | 93.5518 | 90.9252 | 88.2987
|  | 437 | 93.5361 | 90.9003 | 88.2645
|  | 438 | 93.5274 | 90.8947 | 88.262
|  | 439 | 93.5153 | 90.8892 | 88.2631
|  | 440 | 93.5079 | 90.873 | 88.2382
|  | 441 | 93.5042 | 90.8611 | 88.2179
|  | 442 | 93.4884 | 90.852 | 88.2156
|  | 443 | 93.4814 | 90.8478 | 88.2142
|  | 444 | 93.476 | 90.8352 | 88.1945
|  | 445 | 93.4706 | 90.8179 | 88.1653
|  | 446 | 93.4732 | 90.8099 | 88.1465
|  | 447 | 93.4669 | 90.7991 | 88.1314
|  | 448 | 93.4415 | 90.7801 | 88.1188
|  | 449 | 93.439 | 90.7801 | 88.1212
|  | 450 | 93.4418 | 90.7821 | 88.1223
|  | 451 | 93.4143 | 90.755 | 88.0957
|  | 452 | 93.3893 | 90.7262 | 88.0632
|  | 453 | 93.3795 | 90.7016 | 88.0237
|  | 454 | 93.3611 | 90.6671 | 87.9731
|  | 455 | 93.3084 | 90.6114 | 87.9144
|  | 456 | 93.2562 | 90.5709 | 87.8858
|  | 457 | 93.241 | 90.5483 | 87.8557
|  | 458 | 93.2313 | 90.5186 | 87.8058
|  | 459 | 93.2068 | 90.4778 | 87.7488
|  | 460 | 93.1722 | 90.4364 | 87.7005
|  | 461 | 93.1293 | 90.3901 | 87.6508
|  | 462 | 93.0803 | 90.3341 | 87.5878
|  | 463 | 92.9967 | 90.2696 | 87.5426
|  | 464 | 92.8903 | 90.2093 | 87.5283
|  | 465 | 92.8174 | 90.156 | 87.4947
|  | 466 | 92.8045 | 90.1202 | 87.436
|  | 467 | 92.7878 | 90.0887 | 87.3896
|  | 468 | 92.7635 | 90.0553 | 87.3471
|  | 469 | 92.753 | 90.014 | 87.275
|  | 470 | 92.7492 | 89.978 | 87.2069
|  | 471 | 92.7138 | 89.9343 | 87.1548
|  | 472 | 92.6048 | 89.8533 | 87.1018
|  | 473 | 92.4619 | 89.7373 | 87.0126
|  | 474 | 92.3403 | 89.6197 | 86.8991
|  | 475 | 92.2249 | 89.5253 | 86.8256
|  | 476 | 92.0549 | 89.3981 | 86.7413
|  | 477 | 91.9233 | 89.2732 | 86.623
|  | 478 | 91.8353 | 89.1818 | 86.5283
|  | 479 | 91.6856 | 89.0674 | 86.4491
|  | 480 | 91.5026 | 88.9163 | 86.3301
|  | 481 | 91.3701 | 88.7827 | 86.1953
|  | 482 | 91.2624 | 88.6634 | 86.0644
|  | 483 | 91.2135 | 88.5713 | 85.9291
|  | 484 | 91.1549 | 88.4857 | 85.8165
|  | 485 | 91.0932 | 88.39 | 85.6868
|  | 486 | 91.0124 | 88.2868 | 85.5612
|  | 487 | 90.9004 | 88.177 | 85.4536
|  | 488 | 90.6759 | 87.9999 | 85.3238
|  | 489 | 90.516 | 87.8376 | 85.1593
|  | 490 | 90.3131 | 87.6522 | 84.9914
|  | 491 | 90.1448 | 87.4807 | 84.8167
|  | 492 | 89.9935 | 87.3091 | 84.6246
|  | 493 | 89.8545 | 87.1486 | 84.4427
|  | 494 | 89.7083 | 86.9813 | 84.2542
|  | 495 | 89.5978 | 86.829 | 84.0601
|  | 496 | 89.3869 | 86.6369 | 83.8868
|  | 497 | 89.1369 | 86.4217 | 83.7064
|  | 498 | 88.9075 | 86.201 | 83.4945
|  | 499 | 88.6007 | 85.9561 | 83.3115
|  | 500 | 88.3785 | 85.707 | 83.0355