## GBE02-E3 @80W
GBE02-E3 Temperature Rise with 80 W, 10.6 µm CW Laser
|  | Time (s) | Temperature (°C)
|  |  | Room | Input Side | Output Side
|  | 1 | 24.382 | 23.1926 | 23.1825
|  | 2 | 24.3863 | 23.201 | 23.188
|  | 3 | 24.3834 | 23.1991 | 23.1844
|  | 4 | 24.3933 | 23.2182 | 23.1951
Product Raw Data |  | 5 | 24.4154 | 23.2271 | 23.2188
Temperature Rise of Mid-Infrared Beam Expander with High-Power Beam |  | 6 | 24.4077 | 23.2006 | 23.2136
|  | 7 | 24.3989 | 23.2243 | 23.217
Item # | GBE02-E3 | 8 | 24.3839 | 23.2127 | 23.1924
DISCLAIMER: The data presented here are typical. Slight variations in performance data will occur from lot to lot. Please contact Technical Support with any questions regarding the use or reliability of this data. |  | 9 | 24.3784 | 23.1889 | 23.1659
|  | 10 | 24.3834 | 23.1843 | 23.1677
|  | 11 | 24.4005 | 23.1979 | 23.1887
|  | 12 | 24.4097 | 23.2373 | 23.2003
|  | 13 | 24.4203 | 23.2379 | 23.2157
|  | 14 | 24.4075 | 23.216 | 23.1985
This data may be used in publications. However, please cite Thorlabs as the source. |  | 15 | 24.4068 | 23.216 | 23.1828
|  | 16 | 24.409 | 23.2179 | 23.1745
|  | 17 | 24.4111 | 23.2133 | 23.1902
Additional Information: |  | 18 | 24.4046 | 23.2271 | 23.193
Beam Power: 80 W Beam Diameter: 9.5 mm |  | 19 | 24.4167 | 23.2277 | 23.2157
|  | 20 | 24.4181 | 23.2388 | 23.213
|  | 21 | 24.4203 | 23.2342 | 23.2074
|  | 22 | 24.4253 | 23.2203 | 23.2342
|  | 23 | 24.4224 | 23.2342 | 23.2444
|  | 24 | 24.4289 | 23.2444 | 23.2296
|  | 25 | 24.4311 | 23.2462 | 23.2361
|  | 26 | 24.4304 | 23.249 | 23.2379
|  | 27 | 24.4147 | 23.2253 | 23.2253
|  | 28 | 24.4097 | 23.2243 | 23.2502
|  | 29 | 24.4097 | 23.2419 | 23.2392
|  | 30 | 24.414 | 23.2474 | 23.2456
|  | 31 | 24.4289 | 23.249 | 23.2601
|  | 32 | 24.4198 | 23.2484 | 23.2401
|  | 33 | 24.4106 | 23.2154 | 23.2256
|  | 34 | 24.4207 | 23.2191 | 23.2395
|  | 35 | 24.4142 | 23.2358 | 23.2312
|  | 36 | 24.4255 | 23.2438 | 23.2475
|  | 37 | 24.452 | 23.2499 | 23.2656
|  | 38 | 24.4361 | 23.2564 | 23.2758
|  | 39 | 24.4361 | 23.2591 | 23.274
|  | 40 | 24.434 | 23.249 | 23.2555
|  | 41 | 24.4491 | 23.2564 | 23.2481
|  | 42 | 24.4368 | 23.2564 | 23.2703
|  | 43 | 24.4376 | 23.2536 | 23.2582
|  | 44 | 24.4154 | 23.2271 | 23.2632
|  | 45 | 24.4163 | 23.2182 | 23.2404
|  | 46 | 24.4005 | 23.209 | 23.2302
|  | 47 | 24.4048 | 23.2237 | 23.2247
|  | 48 | 24.4162 | 23.2299 | 23.2493
|  | 49 | 24.4275 | 23.2462 | 23.2786
|  | 50 | 24.4289 | 23.2342 | 23.2592
|  | 51 | 24.4289 | 23.2471 | 23.2666
|  | 52 | 24.4289 | 23.2471 | 23.2582
|  | 53 | 24.426 | 23.2397 | 23.2582
|  | 54 | 24.4412 | 23.2564 | 23.2647
|  | 55 | 24.4289 | 23.2425 | 23.2527
|  | 56 | 24.4361 | 23.2397 | 23.2638
|  | 57 | 24.4347 | 23.2434 | 23.2472
|  | 58 | 24.4383 | 23.2314 | 23.2638
|  | 59 | 24.4126 | 23.2207 | 23.2429
|  | 60 | 24.4133 | 23.2012 | 23.2308
|  | 61 | 24.4133 | 23.2114 | 23.229
|  | 62 | 24.4068 | 23.2207 | 23.2493
|  | 63 | 24.434 | 23.2481 | 23.249
|  | 64 | 24.4296 | 23.2591 | 23.2472
|  | 65 | 24.4304 | 23.2656 | 23.2499
|  | 66 | 24.4224 | 23.2675 | 23.2601
|  | 67 | 24.4282 | 23.285 | 23.2666
|  | 68 | 24.4196 | 23.2933 | 23.2638
|  | 69 | 24.4217 | 23.3081 | 23.286
|  | 70 | 24.421 | 23.3257 | 23.3072
|  | 71 | 24.4347 | 23.3432 | 23.3081
|  | 72 | 24.4275 | 23.3478 | 23.3442
|  | 73 | 24.4124 | 23.3746 | 23.3673
|  | 74 | 24.4296 | 23.3885 | 23.3876
|  | 75 | 24.421 | 23.3977 | 23.4088
|  | 76 | 24.4239 | 23.4199 | 23.4513
|  | 77 | 24.421 | 23.4439 | 23.4754
|  | 78 | 24.4188 | 23.4569 | 23.5022
|  | 79 | 24.4381 | 23.5129 | 23.5379
|  | 80 | 24.4424 | 23.5434 | 23.5841
|  | 81 | 24.4424 | 23.5434 | 23.5896
|  | 82 | 24.4503 | 23.5683 | 23.6478
|  | 83 | 24.4437 | 23.5893 | 23.6733
|  | 84 | 24.4367 | 23.5905 | 23.694
|  | 85 | 24.4402 | 23.6191 | 23.7401
|  | 86 | 24.4402 | 23.6505 | 23.7475
|  | 87 | 24.4253 | 23.6518 | 23.77
|  | 88 | 24.4181 | 23.6878 | 23.7866
|  | 89 | 24.4167 | 23.7201 | 23.8033
|  | 90 | 24.4196 | 23.722 | 23.8393
|  | 91 | 24.4388 | 23.7715 | 23.8796
|  | 92 | 24.448 | 23.8257 | 23.9605
|  | 93 | 24.4643 | 23.8586 | 24.0332
|  | 94 | 24.4773 | 23.8836 | 24.0553
|  | 95 | 24.4759 | 23.926 | 24.0784
|  | 96 | 24.4872 | 23.9617 | 24.1612
|  | 97 | 24.4766 | 23.975 | 24.2104
|  | 98 | 24.4559 | 24.0076 | 24.2117
|  | 99 | 24.428 | 23.9932 | 24.2443
|  | 100 | 24.4311 | 24.0276 | 24.2973
|  | 101 | 24.4188 | 24.0618 | 24.3166
|  | 102 | 24.4124 | 24.0627 | 24.384
|  | 103 | 24.4138 | 24.1209 | 24.3896
|  | 104 | 24.4181 | 24.1458 | 24.4532
|  | 105 | 24.4196 | 24.168 | 24.4745
|  | 106 | 24.4224 | 24.2077 | 24.5206
|  | 107 | 24.421 | 24.2391 | 24.5391
|  | 108 | 24.4289 | 24.2391 | 24.5714
|  | 109 | 24.4275 | 24.2668 | 24.6148
|  | 110 | 24.434 | 24.3175 | 24.6489
|  | 111 | 24.421 | 24.3332 | 24.6784
|  | 112 | 24.4268 | 24.3563 | 24.6969
|  | 113 | 24.421 | 24.3831 | 24.7098
|  | 114 | 24.4095 | 24.4274 | 24.732
|  | 115 | 24.4224 | 24.4579 | 24.7596
|  | 116 | 24.4302 | 24.5046 | 24.8359
|  | 117 | 24.4338 | 24.5212 | 24.8571
|  | 118 | 24.4345 | 24.5683 | 24.8747
|  | 119 | 24.4338 | 24.584 | 24.8996
|  | 120 | 24.428 | 24.5978 | 24.9383
|  | 121 | 24.4258 | 24.6283 | 24.966
|  | 122 | 24.4345 | 24.6763 | 24.9752
|  | 123 | 24.4374 | 24.6883 | 24.9678
|  | 124 | 24.4145 | 24.7209 | 24.9737
|  | 125 | 24.4196 | 24.7642 | 24.9912
|  | 126 | 24.4338 | 24.7842 | 25.0739
|  | 127 | 24.4359 | 24.8313 | 25.1117
|  | 128 | 24.4431 | 24.8654 | 25.1616
|  | 129 | 24.4424 | 24.8682 | 25.2049
|  | 130 | 24.4352 | 24.9033 | 25.2418
|  | 131 | 24.4444 | 24.9832 | 25.3024
|  | 132 | 24.4636 | 25.005 | 25.3767
|  | 133 | 24.4778 | 25.0573 | 25.4078
|  | 134 | 24.4778 | 25.0822 | 25.4253
|  | 135 | 24.4771 | 25.0914 | 25.4963
|  | 136 | 24.4708 | 25.1111 | 25.5178
|  | 137 | 24.46 | 25.1415 | 25.527
|  | 138 | 24.4473 | 25.1502 | 25.5661
|  | 139 | 24.4316 | 25.1634 | 25.5793
|  | 140 | 24.4573 | 25.2175 | 25.6057
|  | 141 | 24.448 | 25.2249 | 25.6417
|  | 142 | 24.4694 | 25.2716 | 25.6801
|  | 143 | 24.4615 | 25.3085 | 25.7105
|  | 144 | 24.4543 | 25.3196 | 25.7483
|  | 145 | 24.4564 | 25.338 | 25.7649
|  | 146 | 24.4557 | 25.3491 | 25.7732
|  | 147 | 24.4742 | 25.3856 | 25.8393
|  | 148 | 24.4742 | 25.4133 | 25.8586
|  | 149 | 24.4627 | 25.4613 | 25.8614
|  | 150 | 24.4649 | 25.4788 | 25.8918
|  | 151 | 24.467 | 25.5101 | 25.9176
|  | 152 | 24.4634 | 25.5313 | 25.9517
|  | 153 | 24.4555 | 25.5535 | 25.9987
|  | 154 | 24.4634 | 25.5821 | 26.0015
|  | 155 | 24.4663 | 25.6199 | 26.0494
|  | 156 | 24.457 | 25.6383 | 26.0798
|  | 157 | 24.4642 | 25.678 | 26.1075
|  | 158 | 24.4562 | 25.725 | 26.1278
|  | 159 | 24.4656 | 25.7287 | 26.1195
|  | 160 | 24.4584 | 25.7526 | 26.1536
|  | 161 | 24.4541 | 25.7932 | 26.1545
|  | 162 | 24.4613 | 25.8024 | 26.1867
|  | 163 | 24.4391 | 25.8313 | 26.1843
|  | 164 | 24.4442 | 25.8571 | 26.2405
|  | 165 | 24.4427 | 25.8838 | 26.2893
|  | 166 | 24.4391 | 25.9124 | 26.3087
|  | 167 | 24.4584 | 25.9563 | 26.3802
|  | 168 | 24.4512 | 25.9757 | 26.407
|  | 169 | 24.4435 | 26.0027 | 26.4174
|  | 170 | 24.4355 | 26.023 | 26.4616
|  | 171 | 24.4377 | 26.0525 | 26.5178
|  | 172 | 24.4377 | 26.0516 | 26.527
|  | 173 | 24.4399 | 26.07 | 26.5553
|  | 174 | 24.4519 | 26.0992 | 26.5838
|  | 175 | 24.4505 | 26.1434 | 26.6069
|  | 176 | 24.4262 | 26.1493 | 26.6376
|  | 177 | 24.4327 | 26.1714 | 26.644
|  | 178 | 24.4363 | 26.2092 | 26.6357
|  | 179 | 24.4298 | 26.2424 | 26.6624
|  | 180 | 24.4391 | 26.2626 | 26.7011
|  | 181 | 24.4312 | 26.2995 | 26.6938
|  | 182 | 24.4276 | 26.3244 | 26.6634
|  | 183 | 24.4247 | 26.3373 | 26.6624
|  | 184 | 24.4375 | 26.3784 | 26.6842
|  | 185 | 24.4382 | 26.3812 | 26.6391
|  | 186 | 24.4483 | 26.3885 | 26.6419
|  | 187 | 24.4454 | 26.3968 | 26.617
|  | 188 | 24.4469 | 26.4392 | 26.6078
|  | 189 | 24.4555 | 26.4576 | 26.6391
|  | 190 | 24.4519 | 26.4927 | 26.6428
|  | 191 | 24.4526 | 26.5074 | 26.6962
|  | 192 | 24.4526 | 26.5396 | 26.7625
|  | 193 | 24.4627 | 26.5728 | 26.7957
|  | 194 | 24.4519 | 26.6014 | 26.873
|  | 195 | 24.4519 | 26.6143 | 26.9145
|  | 196 | 24.4562 | 26.6631 | 26.967
|  | 197 | 24.4548 | 26.6741 | 26.944
|  | 198 | 24.4483 | 26.6916 | 26.9421
|  | 199 | 24.449 | 26.7257 | 26.9559
|  | 200 | 24.4584 | 26.7414 | 26.9826
|  | 201 | 24.4562 | 26.7616 | 26.9928
|  | 202 | 24.4591 | 26.7883 | 27.0195
|  | 203 | 24.4534 | 26.8169 | 27.0913
|  | 204 | 24.4462 | 26.8169 | 27.1327
|  | 205 | 24.4454 | 26.8252 | 27.1272
|  | 206 | 24.4505 | 26.8703 | 27.0701
|  | 207 | 24.4526 | 26.8721 | 27.036
|  | 208 | 24.4483 | 26.9145 | 26.9937
|  | 209 | 24.449 | 26.9338 | 26.9725
|  | 210 | 24.4426 | 26.9513 | 27.0462
|  | 211 | 24.4447 | 26.9799 | 27.0968
|  | 212 | 24.4519 | 27.002 | 27.1456
|  | 213 | 24.4411 | 27.0204 | 27.2064
|  | 214 | 24.4433 | 27.037 | 27.2524
|  | 215 | 24.4447 | 27.0674 | 27.326
|  | 216 | 24.4433 | 27.0757 | 27.4126
|  | 217 | 24.4532 | 27.1361 | 27.4417
|  | 218 | 24.4661 | 27.161 | 27.4914
|  | 219 | 24.4445 | 27.1692 | 27.4951
|  | 220 | 24.4524 | 27.2024 | 27.4932
|  | 221 | 24.4339 | 27.1889 | 27.5414
|  | 222 | 24.4332 | 27.2359 | 27.5782
|  | 223 | 24.4375 | 27.2359 | 27.5166
|  | 224 | 24.4325 | 27.2414 | 27.4899
|  | 225 | 24.4368 | 27.2368 | 27.3804
|  | 226 | 24.4361 | 27.2478 | 27.3877
|  | 227 | 24.4346 | 27.2828 | 27.4098
|  | 228 | 24.4318 | 27.2902 | 27.4706
|  | 229 | 24.4426 | 27.3288 | 27.5064
|  | 230 | 24.4375 | 27.3638 | 27.5571
|  | 231 | 24.4289 | 27.3859 | 27.6086
|  | 232 | 24.4231 | 27.4062 | 27.6436
|  | 233 | 24.431 | 27.4264 | 27.685
|  | 234 | 24.4318 | 27.4595 | 27.7549
|  | 235 | 24.4282 | 27.4798 | 27.7954
|  | 236 | 24.4438 | 27.5255 | 27.8659
|  | 237 | 24.4395 | 27.5494 | 27.8761
|  | 238 | 24.4395 | 27.5476 | 27.8761
|  | 239 | 24.4301 | 27.5724 | 27.8899
|  | 240 | 24.4359 | 27.5936 | 27.8356
|  | 241 | 24.438 | 27.6212 | 27.8199
|  | 242 | 24.4395 | 27.6589 | 27.7933
|  | 243 | 24.4424 | 27.6571 | 27.7942
|  | 244 | 24.4238 | 27.6832 | 27.7926
|  | 245 | 24.4145 | 27.7007 | 27.8423
|  | 246 | 24.4445 | 27.7252 | 27.8899
|  | 247 | 24.4352 | 27.7528 | 27.9046
|  | 248 | 24.4424 | 27.762 | 27.8696
|  | 249 | 24.4373 | 27.7896 | 27.8512
|  | 250 | 24.4289 | 27.7973 | 27.8561
|  | 251 | 24.438 | 27.8301 | 27.8742
|  | 252 | 24.4594 | 27.8555 | 27.9521
|  | 253 | 24.4645 | 27.8611 | 28.0091
|  | 254 | 24.4623 | 27.8813 | 28.0929
|  | 255 | 24.4611 | 27.8816 | 28.1787
|  | 256 | 24.4496 | 27.8954 | 28.2118
|  | 257 | 24.4532 | 27.9028 | 28.2771
|  | 258 | 24.4666 | 27.9291 | 28.3329
|  | 259 | 24.4794 | 27.9721 | 28.3961
|  | 260 | 24.4616 | 27.9567 | 28.4276
|  | 261 | 24.483 | 28.0015 | 28.4926
|  | 262 | 24.4659 | 27.9954 | 28.4984
|  | 263 | 24.4582 | 28.0021 | 28.5034
|  | 264 | 24.4575 | 28.015 | 28.5254
|  | 265 | 24.4382 | 28.0218 | 28.5239
|  | 266 | 24.4498 | 28.0457 | 28.5598
|  | 267 | 24.4534 | 28.0604 | 28.5938
|  | 268 | 24.449 | 28.0816 | 28.5984
|  | 269 | 24.4462 | 28.0935 | 28.626
|  | 270 | 24.439 | 28.1082 | 28.6287
|  | 271 | 24.4498 | 28.1239 | 28.6499
|  | 272 | 24.4404 | 28.1423 | 28.6903
|  | 273 | 24.4476 | 28.1634 | 28.7004
|  | 274 | 24.4433 | 28.1809 | 28.7023
|  | 275 | 24.4411 | 28.2039 | 28.6986
|  | 276 | 24.4289 | 28.2186 | 28.7326
|  | 277 | 24.4289 | 28.2251 | 28.7326
|  | 278 | 24.4289 | 28.2563 | 28.7583
|  | 279 | 24.4353 | 28.2563 | 28.8015
|  | 280 | 24.4339 | 28.2812 | 28.8282
|  | 281 | 24.4474 | 28.313 | 28.8702
|  | 282 | 24.4366 | 28.3287 | 28.8977
|  | 283 | 24.4609 | 28.3688 | 28.9342
|  | 284 | 24.4708 | 28.3979 | 28.9854
|  | 285 | 24.4522 | 28.401 | 28.9765
|  | 286 | 24.4551 | 28.4258 | 28.9939
|  | 287 | 24.4344 | 28.4289 | 29.0044
|  | 288 | 24.431 | 28.4164 | 29.0056
|  | 289 | 24.4174 | 28.4292 | 29.0203
|  | 290 | 24.4224 | 28.4449 | 29.0414
|  | 291 | 24.4166 | 28.4596 | 29.0626
|  | 292 | 24.413 | 28.4568 | 29.0819
|  | 293 | 24.433 | 28.4859 | 29.1202
|  | 294 | 24.4164 | 28.4878 | 29.1303
|  | 295 | 24.4236 | 28.5163 | 29.1441
|  | 296 | 24.4342 | 28.55 | 29.1787
|  | 297 | 24.4208 | 28.5457 | 29.1891
|  | 298 | 24.4143 | 28.5632 | 29.2102
|  | 299 | 24.4414 | 28.584 | 29.2347
|  | 300 | 24.4172 | 28.5825 | 29.2461
|  | 301 | 24.4386 | 28.6125 | 29.2715
|  | 302 | 24.4335 | 28.6189 | 29.2724
|  | 303 | 24.4335 | 28.6355 | 29.3045
|  | 304 | 24.435 | 28.652 | 29.311
|  | 305 | 24.4386 | 28.6759 | 29.2568
|  | 306 | 24.4443 | 28.7035 | 29.2411
|  | 307 | 24.4407 | 28.7348 | 29.2347
|  | 308 | 24.46 | 28.7602 | 29.2482
|  | 309 | 24.4429 | 28.7908 | 29.2558
|  | 310 | 24.445 | 28.8166 | 29.2614
|  | 311 | 24.4265 | 28.8105 | 29.2681
|  | 312 | 24.4159 | 28.8283 | 29.1453
|  | 313 | 24.4101 | 28.8448 | 29.0892
|  | 314 | 24.413 | 28.8503 | 29.0911
|  | 315 | 24.4316 | 28.8831 | 29.1827
|  | 316 | 24.4244 | 28.8776 | 29.1827
|  | 317 | 24.4436 | 28.9076 | 29.2586
|  | 318 | 24.4321 | 28.9177 | 29.2926
|  | 319 | 24.4342 | 28.9453 | 29.2476
|  | 320 | 24.4157 | 28.9217 | 29.2258
|  | 321 | 24.4229 | 28.941 | 29.2258
|  | 322 | 24.445 | 28.9894 | 29.1777
|  | 323 | 24.4436 | 28.983 | 29.0767
|  | 324 | 24.4179 | 29.0072 | 28.9511
|  | 325 | 24.4299 | 29.0409 | 28.9388
|  | 326 | 24.4342 | 29.0482 | 28.9903
|  | 327 | 24.4501 | 29.0445 | 29.0528
|  | 328 | 24.4665 | 29.0782 | 29.1177
|  | 329 | 24.4684 | 29.0972 | 29.2231
|  | 330 | 24.46 | 29.115 | 29.2987
|  | 331 | 24.4636 | 29.1251 | 29.3254
|  | 332 | 24.4636 | 29.1352 | 29.4044
|  | 333 | 24.4506 | 29.1655 | 29.4852
|  | 334 | 24.4821 | 29.2102 | 29.5428
|  | 335 | 24.4893 | 29.2213 | 29.6062
|  | 336 | 24.4708 | 29.217 | 29.6377
|  | 337 | 24.4794 | 29.2363 | 29.6708
|  | 338 | 24.4701 | 29.2436 | 29.7369
|  | 339 | 24.4799 | 29.258 | 29.7742
|  | 340 | 24.4722 | 29.262 | 29.781
|  | 341 | 24.4737 | 29.262 | 29.7856
|  | 342 | 24.4852 | 29.2923 | 29.7994
|  | 343 | 24.4801 | 29.3061 | 29.8269
|  | 344 | 24.4674 | 29.3101 | 29.819
|  | 345 | 24.483 | 29.3429 | 29.8691
|  | 346 | 24.4708 | 29.3603 | 29.8866
|  | 347 | 24.4794 | 29.3576 | 29.8085
|  | 348 | 24.4773 | 29.387 | 29.736
|  | 349 | 24.4809 | 29.398 | 29.7066
|  | 350 | 24.4558 | 29.4001 | 29.7161
|  | 351 | 24.4517 | 29.4014 | 29.7568
|  | 352 | 24.463 | 29.4397 | 29.8098
|  | 353 | 24.463 | 29.4562 | 29.864
|  | 354 | 24.4674 | 29.4525 | 29.8998
|  | 355 | 24.4602 | 29.4544 | 29.9108
|  | 356 | 24.4638 | 29.4534 | 29.9549
|  | 357 | 24.4816 | 29.488 | 30.0115
|  | 358 | 24.4609 | 29.4792 | 30.0109
|  | 359 | 24.4837 | 29.5036 | 30.062
|  | 360 | 24.4645 | 29.5058 | 30.0724
|  | 361 | 24.4445 | 29.5208 | 30.0488
|  | 362 | 24.4717 | 29.5481 | 30.0127
|  | 363 | 24.4568 | 29.5429 | 29.8881
|  | 364 | 24.4438 | 29.5622 | 29.8799
|  | 365 | 24.458 | 29.5784 | 29.9714
|  | 366 | 24.4438 | 29.598 | 29.9809
|  | 367 | 24.4645 | 29.6142 | 30.0191
|  | 368 | 24.4602 | 29.6234 | 30.0742
|  | 369 | 24.4587 | 29.6528 | 30.1128
|  | 370 | 24.463 | 29.6767 | 30.0605
|  | 371 | 24.4589 | 29.6659 | 29.9533
|  | 372 | 24.4717 | 29.706 | 30.0421
|  | 373 | 24.4604 | 29.6935 | 30.0176
|  | 374 | 24.4503 | 29.688 | 29.9892
|  | 375 | 24.4589 | 29.6907 | 30.0176
|  | 376 | 24.4433 | 29.6938 | 30.0317
|  | 377 | 24.4546 | 29.6944 | 30.0856
|  | 378 | 24.4481 | 29.7054 | 30.0819
|  | 379 | 24.4546 | 29.7064 | 30.1388
|  | 380 | 24.4438 | 29.7082 | 30.1719
|  | 381 | 24.426 | 29.7021 | 30.1915
|  | 382 | 24.4375 | 29.7397 | 30.1915
|  | 383 | 24.4289 | 29.737 | 30.14
|  | 384 | 24.4524 | 29.7909 | 30.0782
|  | 385 | 24.4594 | 29.8365 | 30.0816
|  | 386 | 24.4645 | 29.8466 | 30.1477
|  | 387 | 24.4681 | 29.8723 | 30.2
|  | 388 | 24.463 | 29.8971 | 30.2129
|  | 389 | 24.451 | 29.8992 | 30.2774
|  | 390 | 24.4746 | 29.9338 | 30.3414
|  | 391 | 24.4566 | 29.9522 | 30.3919
|  | 392 | 24.4424 | 29.9415 | 30.4344
|  | 393 | 24.4503 | 29.9562 | 30.461
|  | 394 | 24.4267 | 29.9427 | 30.4641
|  | 395 | 24.4217 | 29.9399 | 30.4751
|  | 396 | 24.4253 | 29.9482 | 30.4586
|  | 397 | 24.413 | 29.9758 | 30.4595
|  | 398 | 24.4238 | 29.9684 | 30.309
|  | 399 | 24.4346 | 29.9822 | 30.1703
|  | 400 | 24.4282 | 29.9987 | 30.0932
|  | 401 | 24.4303 | 29.9721 | 29.9867
|  | 402 | 24.4346 | 30.0042 | 29.9601
|  | 403 | 24.4339 | 30.0116 | 29.8251
|  | 404 | 24.4467 | 30.0296 | 29.8964
|  | 405 | 24.4553 | 30.0388 | 29.9212
|  | 406 | 24.4609 | 30.1009 | 29.9769
|  | 407 | 24.4902 | 30.1447 | 30.073
|  | 408 | 24.4746 | 30.1487 | 30.1357
|  | 409 | 24.4859 | 30.1603 | 30.1767
|  | 410 | 24.4796 | 30.1661 | 30.111
|  | 411 | 24.4553 | 30.1793 | 30.0626
|  | 412 | 24.4695 | 30.2028 | 30.0871
|  | 413 | 24.4524 | 30.1967 | 30.0727
|  | 414 | 24.4738 | 30.2239 | 30.1137
|  | 415 | 24.4746 | 30.2763 | 30.0568
|  | 416 | 24.4789 | 30.2818 | 30.1816
|  | 417 | 24.4695 | 30.2946 | 30.2037
|  | 418 | 24.4666 | 30.3212 | 30.2321
|  | 419 | 24.4809 | 30.3466 | 30.3622
|  | 420 | 24.4767 | 30.358 | 30.4084
|  | 421 | 24.4801 | 30.3733 | 30.4641
|  | 422 | 24.4902 | 30.3925 | 30.4852
|  | 423 | 24.4796 | 30.3883 | 30.4488
|  | 424 | 24.481 | 30.4103 | 30.4313
|  | 425 | 24.4676 | 30.4179 | 30.2949
|  | 426 | 24.4647 | 30.4216 | 30.2866
|  | 427 | 24.4839 | 30.4608 | 30.4231
|  | 428 | 24.4875 | 30.4654 | 30.5516
|  | 429 | 24.5003 | 30.4944 | 30.5953
|  | 430 | 24.4839 | 30.4828 | 30.5929
|  | 431 | 24.4753 | 30.4828 | 30.6305
|  | 432 | 24.4683 | 30.4785 | 30.6877
|  | 433 | 24.4596 | 30.4904 | 30.7345
|  | 434 | 24.4683 | 30.4895 | 30.7253
|  | 435 | 24.4704 | 30.5134 | 30.6207
|  | 436 | 24.4618 | 30.5161 | 30.6198
|  | 437 | 24.4534 | 30.5165 | 30.5641
|  | 438 | 24.4534 | 30.5082 | 30.4301
|  | 439 | 24.457 | 30.5137 | 30.2878
|  | 440 | 24.4584 | 30.511 | 30.2833
|  | 441 | 24.4627 | 30.5385 | 30.2805
|  | 442 | 24.4613 | 30.5431 | 30.3264
|  | 443 | 24.4634 | 30.5495 | 30.4558
|  | 444 | 24.4769 | 30.5905 | 30.5427
|  | 445 | 24.4755 | 30.5905 | 30.6189
|  | 446 | 24.474 | 30.5795 | 30.7354
|  | 447 | 24.4733 | 30.6015 | 30.8152
|  | 448 | 24.4769 | 30.6134 | 30.8611
|  | 449 | 24.4476 | 30.6046 | 30.833
|  | 450 | 24.4498 | 30.6156 | 30.8229
|  | 451 | 24.4676 | 30.6208 | 30.773
|  | 452 | 24.4618 | 30.6263 | 30.8024
|  | 453 | 24.4618 | 30.6318 | 30.8391
|  | 454 | 24.4382 | 30.6119 | 30.8871
|  | 455 | 24.4447 | 30.6027 | 30.8843
|  | 456 | 24.4575 | 30.6602 | 30.8345
|  | 457 | 24.4568 | 30.6566 | 30.8501
|  | 458 | 24.4589 | 30.6566 | 30.8648
|  | 459 | 24.4582 | 30.6676 | 30.9116
|  | 460 | 24.4553 | 30.6602 | 30.94
|  | 461 | 24.444 | 30.6486 | 30.9779
|  | 462 | 24.4462 | 30.6578 | 30.9926
|  | 463 | 24.4584 | 30.6486 | 31.0476
|  | 464 | 24.4577 | 30.6495 | 31.022
|  | 465 | 24.4534 | 30.6642 | 30.9788
|  | 466 | 24.449 | 30.6872 | 30.9284
|  | 467 | 24.4483 | 30.6936 | 30.9321
|  | 468 | 24.469 | 30.7336 | 30.9822
|  | 469 | 24.4861 | 30.7535 | 31.0415
|  | 470 | 24.4861 | 30.7535 | 31.0553
|  | 471 | 24.4803 | 30.7737 | 31.102
|  | 472 | 24.4746 | 30.7966 | 31.1323
|  | 473 | 24.4861 | 30.7865 | 31.136
|  | 474 | 24.4532 | 30.8162 | 31.1363
|  | 475 | 24.4618 | 30.8291 | 31.1611
|  | 476 | 24.4604 | 30.8437 | 31.1831
|  | 477 | 24.4462 | 30.8541 | 31.1871
|  | 478 | 24.4418 | 30.8853 | 31.2274
|  | 479 | 24.4496 | 30.896 | 31.2775
|  | 480 | 24.4596 | 30.9098 | 31.2959
|  | 481 | 24.4582 | 30.9034 | 31.2785
|  | 482 | 24.456 | 30.9217 | 31.1895
|  | 483 | 24.4476 | 30.9129 | 31.0944
|  | 484 | 24.464 | 30.9437 | 31.0666
|  | 485 | 24.4596 | 30.9364 | 30.9602
|  | 486 | 24.4618 | 30.9217 | 30.9391
|  | 487 | 24.4575 | 30.9364 | 30.9602
|  | 488 | 24.474 | 30.9346 | 30.9437
|  | 489 | 24.4404 | 30.9395 | 30.9587
|  | 490 | 24.4512 | 30.9716 | 30.9082
|  | 491 | 24.4591 | 30.9762 | 30.8807
|  | 492 | 24.4555 | 30.9789 | 30.9155
|  | 493 | 24.4634 | 30.9817 | 31.0385
|  | 494 | 24.4426 | 30.9762 | 31.1504
|  | 495 | 24.4562 | 30.9881 | 31.2036
|  | 496 | 24.4526 | 30.9881 | 31.2393
|  | 497 | 24.4562 | 30.9963 | 31.3173
|  | 498 | 24.4656 | 31.0028 | 31.342
|  | 499 | 24.4598 | 31.0202 | 31.3998
|  | 500 | 24.4627 | 31.0303 | 31.4429
|  | 501 | 24.4562 | 31.0532 | 31.4548
|  | 502 | 24.4534 | 31.0661 | 31.4576
|  | 503 | 24.4541 | 31.0624 | 31.4649
|  | 504 | 24.4476 | 31.0706 | 31.4594
|  | 505 | 24.444 | 31.0817 | 31.4677
|  | 506 | 24.4447 | 31.0917 | 31.4328
|  | 507 | 24.4519 | 31.0991 | 31.387
|  | 508 | 24.4462 | 31.1138 | 31.3081
|  | 509 | 24.4661 | 31.1208 | 31.3362
|  | 510 | 24.4661 | 31.1272 | 31.3362
|  | 511 | 24.4632 | 31.1107 | 31.3757
|  | 512 | 24.4625 | 31.1281 | 31.4078
|  | 513 | 24.4498 | 31.1119 | 31.4044
|  | 514 | 24.4476 | 31.1202 | 31.4154
|  | 515 | 24.444 | 31.122 | 31.4301
|  | 516 | 24.4589 | 31.1455 | 31.4784
|  | 517 | 24.4582 | 31.141 | 31.504
|  | 518 | 24.451 | 31.1465 | 31.526
|  | 519 | 24.451 | 31.151 | 31.5343
|  | 520 | 24.4404 | 31.1404 | 31.5493
|  | 521 | 24.431 | 31.1532 | 31.541
|  | 522 | 24.4346 | 31.1477 | 31.5777
|  | 523 | 24.4267 | 31.1514 | 31.6162
|  | 524 | 24.4353 | 31.1339 | 31.63
|  | 525 | 24.4368 | 31.1477 | 31.6391
|  | 526 | 24.4274 | 31.1404 | 31.6593
|  | 527 | 24.4282 | 31.1532 | 31.6162
|  | 528 | 24.4339 | 31.1532 | 31.6034
|  | 529 | 24.4339 | 31.1394 | 31.6355
|  | 530 | 24.431 | 31.133 | 31.6666
|  | 531 | 24.4352 | 31.1547 | 31.6792
|  | 532 | 24.4373 | 31.1621 | 31.7039
|  | 533 | 24.4445 | 31.1676 | 31.7571
|  | 534 | 24.4443 | 31.1682 | 31.7879
|  | 535 | 24.4402 | 31.1584 | 31.7809
|  | 536 | 24.4659 | 31.1682 | 31.8163
|  | 537 | 24.4551 | 31.1737 | 31.8191
|  | 538 | 24.4344 | 31.174 | 31.8286
|  | 539 | 24.4323 | 31.1721 | 31.8552
|  | 540 | 24.4296 | 31.1615 | 31.8646
|  | 541 | 24.4231 | 31.1569 | 31.8793
|  | 542 | 24.4145 | 31.1532 | 31.927
|  | 543 | 24.4159 | 31.1642 | 31.9352
|  | 544 | 24.4174 | 31.1844 | 31.9444
|  | 545 | 24.4174 | 31.2055 | 31.9636
|  | 546 | 24.4181 | 31.2312 | 31.9691
|  | 547 | 24.4166 | 31.2293 | 31.9819
|  | 548 | 24.4159 | 31.2422 | 31.9847
|  | 549 | 24.4159 | 31.2376 | 31.9847
|  | 550 | 24.4159 | 31.2385 | 31.9783
|  | 551 | 24.4181 | 31.2339 | 32.0104
|  | 552 | 24.4145 | 31.2513 | 32.0012
|  | 553 | 24.421 | 31.2834 | 31.992
|  | 554 | 24.4267 | 31.3018 | 31.9939
|  | 555 | 24.4159 | 31.321 | 32.0085
|  | 556 | 24.4217 | 31.344 | 31.9929
|  | 557 | 24.4303 | 31.3623 | 32.014
|  | 558 | 24.439 | 31.4008 | 32.0314
|  | 559 | 24.4339 | 31.4109 | 32.0388
|  | 560 | 24.4274 | 31.4265 | 32.0461
|  | 561 | 24.4353 | 31.4302 | 32.0571
|  | 562 | 24.439 | 31.443 | 32.0553
|  | 563 | 24.4332 | 31.4595 | 32.0544
|  | 564 | 24.4318 | 31.476 | 32.0305
|  | 565 | 24.419 | 31.4763 | 32.0437
|  | 566 | 24.4111 | 31.4675 | 32.0449
|  | 567 | 24.3983 | 31.4638 | 32.0412
|  | 568 | 24.4082 | 31.4736 | 32.0876
|  | 569 | 24.4132 | 31.4837 | 32.0876
|  | 570 | 24.4346 | 31.4989 | 32.1102
|  | 571 | 24.4296 | 31.5017 | 32.1423
|  | 572 | 24.426 | 31.5164 | 32.1487
|  | 573 | 24.4166 | 31.5521 | 32.1707
|  | 574 | 24.4267 | 31.5576 | 32.1945
|  | 575 | 24.4224 | 31.5668 | 32.1872
|  | 576 | 24.4195 | 31.5824 | 32.211
|  | 577 | 24.4318 | 31.5934 | 32.2275
|  | 578 | 24.4253 | 31.6117 | 32.2422
|  | 579 | 24.4188 | 31.6236 | 32.2477
|  | 580 | 24.4224 | 31.642 | 32.2504
|  | 581 | 24.4245 | 31.6539 | 32.244
|  | 582 | 24.4267 | 31.6603 | 32.255
|  | 583 | 24.421 | 31.6612 | 32.2569
|  | 584 | 24.4231 | 31.6823 | 32.2514
|  | 585 | 24.4224 | 31.6795 | 32.2504
|  | 586 | 24.4195 | 31.664 | 32.2495
|  | 587 | 24.4181 | 31.675 | 32.2523
|  | 588 | 24.4159 | 31.6915 | 32.2587
|  | 589 | 24.421 | 31.6722 | 32.2715
|  | 590 | 24.4174 | 31.6887 | 32.2569
|  | 591 | 24.4181 | 31.6759 | 32.2578
|  | 592 | 24.421 | 31.6878 | 32.2843
|  | 593 | 24.4123 | 31.6823 | 32.2834
|  | 594 | 24.4101 | 31.6878 | 32.2798
|  | 595 | 24.4272 | 31.7022 | 32.2822
|  | 596 | 24.4472 | 31.7202 | 32.313
|  | 597 | 24.4585 | 31.7428 | 32.3292
|  | 598 | 24.4629 | 31.7556 | 32.3283
|  | 599 | 24.4378 | 31.7403 | 32.313
|  | 600 | 24.4287 | 31.7278 | 32.3051
|  | 601 | 24.428 | 31.7223 | 32.3097
|  | 602 | 24.4172 | 31.7168 | 32.3069
|  | 603 | 24.4123 | 31.6906 | 32.3018
|  | 604 | 24.4251 | 31.7159 | 32.3363
|  | 605 | 24.4172 | 31.7058 | 32.3418
|  | 606 | 24.4179 | 31.7067 | 32.3207
|  | 607 | 24.4157 | 31.7086 | 32.3445
|  | 608 | 24.4121 | 31.7122 | 32.3408
|  | 609 | 24.4157 | 31.7306 | 32.3573
|  | 610 | 24.4299 | 31.7458 | 32.3772
|  | 611 | 24.4384 | 31.7895 | 32.4025
|  | 612 | 24.4321 | 31.7779 | 32.3799
|  | 613 | 24.4306 | 31.7917 | 32.3937
|  | 614 | 24.422 | 31.8063 | 32.401
|  | 615 | 24.4114 | 31.8067 | 32.3839
|  | 616 | 24.4249 | 31.843 | 32.4138
|  | 617 | 24.4326 | 31.85 | 32.4355
|  | 618 | 24.4348 | 31.8555 | 32.4447
|  | 619 | 24.4425 | 31.8965 | 32.4764
|  | 620 | 24.4341 | 31.861 | 32.4868
|  | 621 | 24.4283 | 31.8601 | 32.4877
|  | 622 | 24.4369 | 31.8574 | 32.474
|  | 623 | 24.4213 | 31.8439 | 32.4853
|  | 624 | 24.4341 | 31.8638 | 32.5042
|  | 625 | 24.409 | 31.8439 | 32.4981
|  | 626 | 24.4042 | 31.8277 | 32.4902
|  | 627 | 24.4042 | 31.8195 | 32.4902
|  | 628 | 24.3749 | 31.8079 | 32.4877
|  | 629 | 24.3749 | 31.7886 | 32.4868
|  | 630 | 24.3934 | 31.7984 | 32.5213
|  | 631 | 24.4155 | 31.7981 | 32.5494
|  | 632 | 24.4225 | 31.806 | 32.5875
|  | 633 | 24.4382 | 31.8048 | 32.6083
|  | 634 | 24.4324 | 31.8185 | 32.6248
|  | 635 | 24.4324 | 31.7984 | 32.6193
|  | 636 | 24.4403 | 31.7975 | 32.6257
|  | 637 | 24.4259 | 31.791 | 32.6385
|  | 638 | 24.4353 | 31.7901 | 32.6431
|  | 639 | 24.4353 | 31.7892 | 32.6431
|  | 640 | 24.4252 | 31.7828 | 32.6532
|  | 641 | 24.4195 | 31.7855 | 32.6477
|  | 642 | 24.4303 | 31.802 | 32.6495
|  | 643 | 24.4252 | 31.7956 | 32.6633
|  | 644 | 24.4216 | 31.8121 | 32.6642
|  | 645 | 24.4115 | 31.825 | 32.6733
|  | 646 | 24.4252 | 31.8176 | 32.6596
|  | 647 | 24.4209 | 31.8222 | 32.6688
|  | 648 | 24.418 | 31.824 | 32.6742
|  | 649 | 24.413 | 31.8213 | 32.6807
|  | 650 | 24.4079 | 31.8295 | 32.7017
|  | 651 | 24.4065 | 31.8396 | 32.7008
|  | 652 | 24.4072 | 31.8497 | 32.7155
|  | 653 | 24.4 | 31.8515 | 32.7219
|  | 654 | 24.4065 | 31.8543 | 32.7191
|  | 655 | 24.4101 | 31.857 | 32.7384
|  | 656 | 24.4043 | 31.8607 | 32.7503
|  | 657 | 24.4 | 31.8726 | 32.7365
|  | 658 | 24.4164 | 31.9035 | 32.7683
|  | 659 | 24.4227 | 31.9261 | 32.7789
|  | 660 | 24.4342 | 31.9343 | 32.7826
|  | 661 | 24.4412 | 31.9514 | 32.7896
|  | 662 | 24.4248 | 31.9343 | 32.7973
|  | 663 | 24.4241 | 31.9453 | 32.7734
|  | 664 | 24.4347 | 31.9643 | 32.7924
|  | 665 | 24.447 | 31.9633 | 32.8098
|  | 666 | 24.4511 | 31.9841 | 32.8131
|  | 667 | 24.4475 | 31.9841 | 32.8122
|  | 668 | 24.4318 | 31.9789 | 32.7979
|  | 669 | 24.4318 | 31.9908 | 32.7942
|  | 670 | 24.421 | 32 | 32.7924
|  | 671 | 24.4076 | 31.9801 | 32.7744
|  | 672 | 24.4333 | 32.0064 | 32.7914
|  | 673 | 24.4104 | 32.0031 | 32.7679
|  | 674 | 24.4083 | 32.0067 | 32.7725
|  | 675 | 24.4047 | 32.0095 | 32.7698
|  | 676 | 24.3982 | 32.0251 | 32.756
|  | 677 | 24.4268 | 32.0458 | 32.7759
|  | 678 | 24.4218 | 32.0504 | 32.7731
|  | 679 | 24.4182 | 32.0504 | 32.7924
|  | 680 | 24.4317 | 32.0813 | 32.7921
|  | 681 | 24.4338 | 32.0959 | 32.7911
|  | 682 | 24.4295 | 32.1014 | 32.8204
|  | 683 | 24.4302 | 32.0813 | 32.8104
|  | 684 | 24.418 | 32.0803 | 32.8241
|  | 685 | 24.4288 | 32.0822 | 32.8488
|  | 686 | 24.4216 | 32.0831 | 32.8314
|  | 687 | 24.4216 | 32.0959 | 32.8442
|  | 688 | 24.4245 | 32.106 | 32.8635
|  | 689 | 24.4259 | 32.0987 | 32.879
|  | 690 | 24.4108 | 32.0895 | 32.8681
|  | 691 | 24.4237 | 32.0895 | 32.8653
|  | 692 | 24.4072 | 32.0877 | 32.8891
|  | 693 | 24.4187 | 32.0987 | 32.8745
|  | 694 | 24.4079 | 32.0922 | 32.8937
|  | 695 | 24.4173 | 32.0977 | 32.9138
|  | 696 | 24.4093 | 32.1014 | 32.9029
|  | 697 | 24.4129 | 32.1115 | 32.9157
|  | 698 | 24.4216 | 32.117 | 32.9239
|  | 699 | 24.4257 | 32.1368 | 32.9364
|  | 700 | 24.4178 | 32.1341 | 32.941
|  | 701 | 24.4264 | 32.1295 | 32.9611
|  | 702 | 24.4284 | 32.1439 | 32.9709
|  | 703 | 24.4106 | 32.146 | 32.9758
|  | 704 | 24.4192 | 32.135 | 32.9749
|  | 705 | 24.4214 | 32.1286 | 32.9914
|  | 706 | 24.4185 | 32.1396 | 32.9749
|  | 707 | 24.3993 | 32.1289 | 32.967
|  | 708 | 24.4057 | 32.1252 | 32.9697
|  | 709 | 24.3971 | 32.1234 | 32.9724
|  | 710 | 24.4142 | 32.1387 | 33.006
|  | 711 | 24.4149 | 32.1597 | 33.0005
|  | 712 | 24.419 | 32.164 | 33.0377
|  | 713 | 24.427 | 32.1814 | 33.0341
|  | 714 | 24.4262 | 32.1851 | 33.0313
|  | 715 | 24.4255 | 32.1952 | 33.0277
|  | 716 | 24.4404 | 32.2214 | 33.0521
|  | 717 | 24.4126 | 32.2025 | 33.0313
|  | 718 | 24.4347 | 32.2425 | 33.053
|  | 719 | 24.434 | 32.2407 | 33.0521
|  | 720 | 24.4325 | 32.2517 | 33.0603
|  | 721 | 24.4404 | 32.2718 | 33.0603
|  | 722 | 24.4503 | 32.2944 | 33.0637
|  | 723 | 24.4376 | 32.2892 | 33.053
|  | 724 | 24.4118 | 32.2666 | 33.0322
|  | 725 | 24.414 | 32.2905 | 33.0442
|  | 726 | 24.4133 | 32.2795 | 33.0423
|  | 727 | 24.4232 | 32.3021 | 33.0475
|  | 728 | 24.4482 | 32.3274 | 33.0618
|  | 729 | 24.4388 | 32.3301 | 33.0719
|  | 730 | 24.4296 | 32.3149 | 33.0557
|  | 731 | 24.4232 | 32.3323 | 33.0438
|  | 732 | 24.4253 | 32.3231 | 33.064
|  | 733 | 24.4268 | 32.3268 | 33.085
|  | 734 | 24.4388 | 32.3402 | 33.0911
|  | 735 | 24.4381 | 32.3356 | 33.0856
|  | 736 | 24.4388 | 32.3439 | 33.0902
|  | 737 | 24.4253 | 32.336 | 33.0649
|  | 738 | 24.4217 | 32.3323 | 33.0695
|  | 739 | 24.4003 | 32.3244 | 33.0368
|  | 740 | 24.3989 | 32.3381 | 33.0496
|  | 741 | 24.4174 | 32.3634 | 33.0658
|  | 742 | 24.416 | 32.3717 | 33.0741
|  | 743 | 24.4287 | 32.3998 | 33.0802
|  | 744 | 24.4215 | 32.3897 | 33.0728
|  | 745 | 24.4352 | 32.3897 | 33.0975
|  | 746 | 24.4215 | 32.3833 | 33.0975
|  | 747 | 24.4237 | 32.4025 | 33.1323
|  | 748 | 24.4273 | 32.3989 | 33.1287
|  | 749 | 24.4201 | 32.4227 | 33.1287
|  | 750 | 24.4165 | 32.4163 | 33.1333
|  | 751 | 24.4215 | 32.419 | 33.1159
|  | 752 | 24.4251 | 32.4108 | 33.1369
|  | 753 | 24.4143 | 32.3989 | 33.1442
|  | 754 | 24.4194 | 32.4044 | 33.1342
|  | 755 | 24.423 | 32.3961 | 33.1351
|  | 756 | 24.4165 | 32.3897 | 33.1296
|  | 757 | 24.4071 | 32.4062 | 33.1415
|  | 758 | 24.405 | 32.4062 | 33.1268
|  | 759 | 24.4122 | 32.4209 | 33.1415
|  | 760 | 24.4043 | 32.4291 | 33.1497
|  | 761 | 24.4071 | 32.4291 | 33.1342
|  | 762 | 24.4007 | 32.4483 | 33.1488
|  | 763 | 24.4093 | 32.4557 | 33.136
|  | 764 | 24.4115 | 32.4703 | 33.1433
|  | 765 | 24.4021 | 32.496 | 33.1589
|  | 766 | 24.3978 | 32.4932 | 33.1662
|  | 767 | 24.3971 | 32.507 | 33.1625
|  | 768 | 24.4014 | 32.5015 | 33.1671
|  | 769 | 24.4026 | 32.5112 | 33.1943
|  | 770 | 24.4221 | 32.514 | 33.2025
|  | 771 | 24.4356 | 32.5237 | 33.2233
|  | 772 | 24.4183 | 32.5192 | 33.2214
|  | 773 | 24.4291 | 32.5228 | 33.2223
|  | 774 | 24.4411 | 32.5271 | 33.2614
|  | 775 | 24.4397 | 32.5262 | 33.2577
|  | 776 | 24.4375 | 32.5363 | 33.266
|  | 777 | 24.4255 | 32.5118 | 33.2507
|  | 778 | 24.4012 | 32.4911 | 33.2492
|  | 779 | 24.3898 | 32.4951 | 33.2523
|  | 780 | 24.4026 | 32.4911 | 33.2565
|  | 781 | 24.4248 | 32.5018 | 33.2873
|  | 782 | 24.4204 | 32.5155 | 33.2928
|  | 783 | 24.4375 | 32.5243 | 33.3117
|  | 784 | 24.4354 | 32.5326 | 33.3117
|  | 785 | 24.4289 | 32.5271 | 33.3191
|  | 786 | 24.4417 | 32.5396 | 33.348
|  | 787 | 24.4532 | 32.5268 | 33.3325
|  | 788 | 24.4481 | 32.5451 | 33.3407
|  | 789 | 24.4575 | 32.5497 | 33.3389
|  | 790 | 24.4381 | 32.5579 | 33.3453
|  | 791 | 24.4402 | 32.5625 | 33.3389
|  | 792 | 24.4388 | 32.5726 | 33.3572
|  | 793 | 24.4388 | 32.5836 | 33.3755
|  | 794 | 24.4381 | 32.5946 | 33.3718
|  | 795 | 24.4373 | 32.5799 | 33.3718
|  | 796 | 24.446 | 32.5726 | 33.3792
|  | 797 | 24.4417 | 32.5808 | 33.3755
|  | 798 | 24.4359 | 32.5707 | 33.3865
|  | 799 | 24.4395 | 32.5808 | 33.381
|  | 800 | 24.4316 | 32.5882 | 33.3901
|  | 801 | 24.4337 | 32.5827 | 33.3874
|  | 802 | 24.4345 | 32.579 | 33.3874
|  | 803 | 24.4366 | 32.5909 | 33.3801
|  | 804 | 24.4265 | 32.5891 | 33.3782
|  | 805 | 24.4345 | 32.6019 | 33.3883
|  | 806 | 24.4309 | 32.6147 | 33.3801
|  | 807 | 24.4309 | 32.6211 | 33.403
|  | 808 | 24.4294 | 32.612 | 33.3965
|  | 809 | 24.4472 | 32.6382 | 33.4045
|  | 810 | 24.4458 | 32.6575 | 33.4264
|  | 811 | 24.4451 | 32.651 | 33.4374
|  | 812 | 24.4465 | 32.6501 | 33.4264
|  | 813 | 24.4222 | 32.6385 | 33.4231
|  | 814 | 24.4337 | 32.6486 | 33.4194
|  | 815 | 24.4359 | 32.6541 | 33.4286
|  | 816 | 24.4201 | 32.6578 | 33.4487
|  | 817 | 24.4186 | 32.6587 | 33.4396
|  | 818 | 24.4172 | 32.6724 | 33.4606
|  | 819 | 24.41 | 32.6596 | 33.4716
|  | 820 | 24.4215 | 32.6697 | 33.4652
|  | 821 | 24.4114 | 32.666 | 33.4689
|  | 822 | 24.4121 | 32.6678 | 33.4542
|  | 823 | 24.4314 | 32.6803 | 33.4786
|  | 824 | 24.422 | 32.673 | 33.4868
|  | 825 | 24.435 | 32.6776 | 33.4841
|  | 826 | 24.4478 | 32.6965 | 33.4975
|  | 827 | 24.4242 | 32.6785 | 33.474
|  | 828 | 24.4213 | 32.6813 | 33.4749
|  | 829 | 24.4206 | 32.6868 | 33.4932
|  | 830 | 24.4199 | 32.6858 | 33.4804
|  | 831 | 24.4249 | 32.6987 | 33.4804
|  | 832 | 24.4206 | 32.7023 | 33.4749
|  | 833 | 24.4112 | 32.6941 | 33.4804
|  | 834 | 24.437 | 32.7139 | 33.481
|  | 835 | 24.4269 | 32.7148 | 33.471
|  | 836 | 24.4447 | 32.7237 | 33.4734
|  | 837 | 24.4531 | 32.7582 | 33.4694
|  | 838 | 24.449 | 32.7457 | 33.4331
|  | 839 | 24.4346 | 32.7557 | 33.4423
|  | 840 | 24.4397 | 32.7438 | 33.4258
|  | 841 | 24.4432 | 32.7365 | 33.424
|  | 842 | 24.4397 | 32.7402 | 33.4295
|  | 843 | 24.4154 | 32.7167 | 33.4325
|  | 844 | 24.4254 | 32.7203 | 33.4481
|  | 845 | 24.4195 | 32.7356 | 33.4606
|  | 846 | 24.4423 | 32.7499 | 33.4923
|  | 847 | 24.4395 | 32.7518 | 33.4969
|  | 848 | 24.4395 | 32.7518 | 33.4996
|  | 849 | 24.4409 | 32.7628 | 33.5033
|  | 850 | 24.4445 | 32.7573 | 33.4932
|  | 851 | 24.4452 | 32.7628 | 33.517
|  | 852 | 24.433 | 32.7499 | 33.528
|  | 853 | 24.4409 | 32.771 | 33.5289
|  | 854 | 24.4459 | 32.7609 | 33.5408
|  | 855 | 24.438 | 32.7609 | 33.5454
|  | 856 | 24.4488 | 32.7609 | 33.5582
|  | 857 | 24.4366 | 32.7655 | 33.5829
|  | 858 | 24.4323 | 32.7737 | 33.5857
|  | 859 | 24.4438 | 32.7747 | 33.5783
|  | 860 | 24.4438 | 32.7728 | 33.5976
|  | 861 | 24.4416 | 32.7857 | 33.5921
|  | 862 | 24.438 | 32.7884 | 33.6131
|  | 863 | 24.4323 | 32.7902 | 33.5957
|  | 864 | 24.4344 | 32.7994 | 33.6287
|  | 865 | 24.4544 | 32.8165 | 33.6439
|  | 866 | 24.463 | 32.8082 | 33.6421
|  | 867 | 24.4472 | 32.8229 | 33.6531
|  | 868 | 24.4544 | 32.8101 | 33.6476
|  | 869 | 24.4294 | 32.7921 | 33.6168
|  | 870 | 24.4422 | 32.811 | 33.6412
|  | 871 | 24.4494 | 32.8247 | 33.6412
|  | 872 | 24.4436 | 32.8339 | 33.632
|  | 873 | 24.4328 | 32.8421 | 33.6375
|  | 874 | 24.4315 | 32.8269 | 33.625
|  | 875 | 24.4294 | 32.8424 | 33.6223
|  | 876 | 24.4243 | 32.8314 | 33.6433
|  | 877 | 24.4323 | 32.8314 | 33.6332
|  | 878 | 24.4294 | 32.8424 | 33.6314
|  | 879 | 24.4222 | 32.8324 | 33.6305
|  | 880 | 24.435 | 32.8504 | 33.6512
|  | 881 | 24.4407 | 32.8449 | 33.6274
|  | 882 | 24.4314 | 32.8421 | 33.6357
|  | 883 | 24.4321 | 32.8348 | 33.6311
|  | 884 | 24.4157 | 32.8342 | 33.6085
|  | 885 | 24.4357 | 32.8577 | 33.6073
|  | 886 | 24.4499 | 32.8784 | 33.6317
|  | 887 | 24.4598 | 32.9129 | 33.6579
|  | 888 | 24.4697 | 32.9236 | 33.6732
|  | 889 | 24.4641 | 32.9083 | 33.6643
|  | 890 | 24.4405 | 32.9187 | 33.6436
|  | 891 | 24.4314 | 32.8888 | 33.6348
|  | 892 | 24.4013 | 32.88 | 33.6433
|  | 893 | 24.4242 | 32.8998 | 33.6576
|  | 894 | 24.4362 | 32.9224 | 33.6793
|  | 895 | 24.4348 | 32.9187 | 33.6976
|  | 896 | 24.4547 | 32.9386 | 33.7083
|  | 897 | 24.4519 | 32.9404 | 33.7284
|  | 898 | 24.4519 | 32.9395 | 33.7174
|  | 899 | 24.469 | 32.9538 | 33.7436
|  | 900 | 24.4675 | 32.9447 | 33.7381
|  | 901 | 24.4454 | 32.934 | 33.7083
|  | 902 | 24.4504 | 32.9285 | 33.7128
|  | 903 | 24.4497 | 32.9367 | 33.7275
|  | 904 | 24.4526 | 32.9221 | 33.6973
|  | 905 | 24.4618 | 32.9529 | 33.7208
|  | 906 | 24.4574 | 32.9767 | 33.7235
|  | 907 | 24.4654 | 32.9831 | 33.7308
|  | 908 | 24.4567 | 32.9795 | 33.7327
|  | 909 | 24.4531 | 32.9904 | 33.7272
|  | 910 | 24.461 | 32.9932 | 33.7418
|  | 911 | 24.4567 | 32.9904 | 33.7345
|  | 912 | 24.4574 | 32.9813 | 33.7409
|  | 913 | 24.4596 | 32.9813 | 33.751
|  | 914 | 24.4567 | 32.9895 | 33.7564
|  | 915 | 24.4468 | 32.9715 | 33.7403
|  | 916 | 24.4447 | 32.9651 | 33.7622
|  | 917 | 24.4341 | 32.9462 | 33.7497
|  | 918 | 24.4297 | 32.9544 | 33.7452
|  | 919 | 24.4283 | 32.9599 | 33.7516
|  | 920 | 24.4105 | 32.952 | 33.7354
|  | 921 | 24.4204 | 32.9618 | 33.7644
|  | 922 | 24.4062 | 32.9364 | 33.7583
|  | 923 | 24.4175 | 32.9728 | 33.7699
|  | 924 | 24.4182 | 32.9718 | 33.7671
|  | 925 | 24.4146 | 32.9801 | 33.79
|  | 926 | 24.431 | 32.9926 | 33.7897
|  | 927 | 24.4288 | 32.9963 | 33.808
|  | 928 | 24.4502 | 33.0353 | 33.815
|  | 929 | 24.4295 | 32.9926 | 33.8034
|  | 930 | 24.4231 | 33.01 | 33.8171
|  | 931 | 24.4259 | 33.0036 | 33.7998
|  | 932 | 24.4281 | 32.9853 | 33.8171
|  | 933 | 24.4394 | 33.0088 | 33.8424
|  | 934 | 24.4337 | 33.006 | 33.8168
|  | 935 | 24.443 | 33.0225 | 33.8406
|  | 936 | 24.438 | 33.0161 | 33.847
|  | 937 | 24.4301 | 33.0371 | 33.8113
|  | 938 | 24.4387 | 33.0509 | 33.8333
|  | 939 | 24.4394 | 33.0491 | 33.837
|  | 940 | 24.4286 | 33.0371 | 33.8525
|  | 941 | 24.4423 | 33.0582 | 33.8351
|  | 942 | 24.4366 | 33.0527 | 33.8434
|  | 943 | 24.4258 | 33.0518 | 33.8351
|  | 944 | 24.4243 | 33.061 | 33.8388
|  | 945 | 24.4272 | 33.0619 | 33.8306
|  | 946 | 24.4258 | 33.0655 | 33.826
|  | 947 | 24.415 | 33.0555 | 33.8324
|  | 948 | 24.4385 | 33.0689 | 33.8431
|  | 949 | 24.4506 | 33.0997 | 33.8501
|  | 950 | 24.467 | 33.0994 | 33.8644
|  | 951 | 24.4677 | 33.114 | 33.8662
|  | 952 | 24.4655 | 33.0994 | 33.858
|  | 953 | 24.4684 | 33.1104 | 33.8735
|  | 954 | 24.4499 | 33.1015 | 33.8446
|  | 955 | 24.452 | 33.0988 | 33.8464
|  | 956 | 24.4491 | 33.1143 | 33.8391
|  | 957 | 24.4364 | 33.1018 | 33.8485
|  | 958 | 24.4491 | 33.1162 | 33.8711
|  | 959 | 24.4241 | 33.1192 | 33.8595
|  | 960 | 24.4342 | 33.1284 | 33.8659
|  | 961 | 24.407 | 33.1012 | 33.8717
|  | 962 | 24.4306 | 33.1046 | 33.8897
|  | 963 | 24.4499 | 33.1281 | 33.9251
|  | 964 | 24.4576 | 33.1516 | 33.9248
|  | 965 | 24.4725 | 33.1732 | 33.951
|  | 966 | 24.4697 | 33.165 | 33.9492
|  | 967 | 24.4504 | 33.1571 | 33.9458
|  | 968 | 24.4554 | 33.1781 | 33.9412
|  | 969 | 24.4533 | 33.168 | 33.9486
|  | 970 | 24.4427 | 33.1555 | 33.9388
|  | 971 | 24.4504 | 33.1836 | 33.9815
|  | 972 | 24.4497 | 33.1836 | 33.9641
|  | 973 | 24.4475 | 33.1845 | 33.9641
|  | 974 | 24.4639 | 33.2208 | 33.983
|  | 975 | 24.4653 | 33.2044 | 33.9757
|  | 976 | 24.4588 | 33.2016 | 33.9867
|  | 977 | 24.4588 | 33.2098 | 33.9867
|  | 978 | 24.4517 | 33.2172 | 33.9629
|  | 979 | 24.4581 | 33.2172 | 33.9821
|  | 980 | 24.4596 | 33.2089 | 33.9839
|  | 981 | 24.4581 | 33.2208 | 33.9748
|  | 982 | 24.4495 | 33.2016 | 33.994
|  | 983 | 24.4553 | 33.198 | 33.972
|  | 984 | 24.4509 | 33.1998 | 33.962
|  | 985 | 24.4545 | 33.1906 | 33.9867
|  | 986 | 24.4538 | 33.1741 | 33.9519
|  | 987 | 24.4545 | 33.1897 | 33.9739
|  | 988 | 24.4452 | 33.1952 | 33.9812
|  | 989 | 24.4437 | 33.1833 | 33.9629
|  | 990 | 24.4524 | 33.197 | 33.9912
|  | 991 | 24.4466 | 33.1934 | 33.9812
|  | 992 | 24.4365 | 33.1897 | 33.9812
|  | 993 | 24.4466 | 33.2016 | 33.9821
|  | 994 | 24.4509 | 33.1915 | 33.9949
|  | 995 | 24.4608 | 33.2086 | 34.0202
|  | 996 | 24.4594 | 33.2114 | 34.033
|  | 997 | 24.4587 | 33.1949 | 34.011
|  | 998 | 24.4579 | 33.1738 | 34.0385
|  | 999 | 24.4437 | 33.1558 | 34.0169
|  | 1000 | 24.443 | 33.1549 | 34.0242
|  | 1001 | 24.4373 | 33.1421 | 34.0287
|  | 1002 | 24.438 | 33.1293 | 34.0278
|  | 1003 | 24.4536 | 33.1427 | 34.0385
|  | 1004 | 24.4457 | 33.1555 | 34.0385
|  | 1005 | 24.4637 | 33.1354 | 34.0604
|  | 1006 | 24.445 | 33.1473 | 34.0458
|  | 1007 | 24.4522 | 33.1445 | 34.0586
|  | 1008 | 24.4507 | 33.1546 | 34.0577
|  | 1009 | 24.47 | 33.1708 | 34.0794
|  | 1010 | 24.4563 | 33.158 | 34.0729
|  | 1011 | 24.4443 | 33.1491 | 34.0531
|  | 1012 | 24.4599 | 33.1543 | 34.0848
|  | 1013 | 24.4464 | 33.1464 | 34.0824
|  | 1014 | 24.4428 | 33.15 | 34.0797
|  | 1015 | 24.457 | 33.1946 | 34.0876
|  | 1016 | 24.4385 | 33.1848 | 34.0723
|  | 1017 | 24.4385 | 33.1848 | 34.0659
|  | 1018 | 24.4693 | 33.2248 | 34.072
|  | 1019 | 24.457 | 33.2413 | 34.0748
|  | 1020 | 24.4563 | 33.2385 | 34.0803
|  | 1021 | 24.4534 | 33.2596 | 34.0821
|  | 1022 | 24.4527 | 33.2788 | 34.0876
|  | 1023 | 24.4491 | 33.2715 | 34.0885
|  | 1024 | 24.4633 | 33.2822 | 34.0982
|  | 1025 | 24.4855 | 33.3001 | 34.1217
|  | 1026 | 24.4884 | 33.313 | 34.1254
|  | 1027 | 24.4884 | 33.3239 | 34.1208
|  | 1028 | 24.4833 | 33.3349 | 34.1299
|  | 1029 | 24.4869 | 33.3267 | 34.1336
|  | 1030 | 24.4761 | 33.323 | 34.1327
|  | 1031 | 24.4884 | 33.3395 | 34.1327
|  | 1032 | 24.4775 | 33.3368 | 34.1492
|  | 1033 | 24.4734 | 33.327 | 34.1175
|  | 1034 | 24.4777 | 33.3233 | 34.1431
|  | 1035 | 24.4641 | 33.3206 | 34.122
|  | 1036 | 24.4633 | 33.327 | 34.1431
|  | 1037 | 24.4768 | 33.345 | 34.1391
|  | 1038 | 24.4747 | 33.3487 | 34.1473
|  | 1039 | 24.479 | 33.3413 | 34.1492
|  | 1040 | 24.4696 | 33.334 | 34.1528
|  | 1041 | 24.4682 | 33.3505 | 34.1565
|  | 1042 | 24.4768 | 33.3523 | 34.1537
|  | 1043 | 24.4775 | 33.3532 | 34.1382
|  | 1044 | 24.4718 | 33.3542 | 34.1446
|  | 1045 | 24.4826 | 33.3661 | 34.1437
|  | 1046 | 24.4768 | 33.3633 | 34.1565
|  | 1047 | 24.4711 | 33.367 | 34.1455
|  | 1048 | 24.4696 | 33.3889 | 34.1702
|  | 1049 | 24.4711 | 33.3972 | 34.1528
|  | 1050 | 24.4689 | 33.3999 | 34.1748
|  | 1051 | 24.4732 | 33.3972 | 34.1647
|  | 1052 | 24.474 | 33.3898 | 34.1748
|  | 1053 | 24.461 | 33.3908 | 34.1793
|  | 1054 | 24.4646 | 33.399 | 34.172
|  | 1055 | 24.466 | 33.3789 | 34.183
|  | 1056 | 24.4711 | 33.3789 | 34.1949
|  | 1057 | 24.4646 | 33.3834 | 34.1876
|  | 1058 | 24.4617 | 33.3908 | 34.1876
|  | 1059 | 24.4696 | 33.3908 | 34.1775
|  | 1060 | 24.461 | 33.3697 | 34.1583
|  | 1061 | 24.4603 | 33.3761 | 34.172
|  | 1062 | 24.4581 | 33.3615 | 34.1647
|  | 1063 | 24.4675 | 33.3661 | 34.1674
|  | 1064 | 24.4653 | 33.3789 | 34.1793
|  | 1065 | 24.461 | 33.3633 | 34.1702
|  | 1066 | 24.4509 | 33.3734 | 34.1793
|  | 1067 | 24.4596 | 33.3633 | 34.1738
|  | 1068 | 24.4523 | 33.3661 | 34.1775
|  | 1069 | 24.4531 | 33.3816 | 34.1693
|  | 1070 | 24.4552 | 33.3606 | 34.1711
|  | 1071 | 24.4552 | 33.3734 | 34.1665
|  | 1072 | 24.4408 | 33.388 | 34.1894
|  | 1073 | 24.4639 | 33.3862 | 34.1802
|  | 1074 | 24.4651 | 33.4033 | 34.2056
|  | 1075 | 24.4637 | 33.4124 | 34.2092
|  | 1076 | 24.4795 | 33.4014 | 34.201
|  | 1077 | 24.4723 | 33.4225 | 34.1973
|  | 1078 | 24.4759 | 33.406 | 34.2184
|  | 1079 | 24.4594 | 33.4106 | 34.2083
|  | 1080 | 24.4815 | 33.4222 | 34.2281
|  | 1081 | 24.4815 | 33.4103 | 34.2373
|  | 1082 | 24.4928 | 33.4365 | 34.2525
|  | 1083 | 24.4844 | 33.424 | 34.24
|  | 1084 | 24.4844 | 33.4222 | 34.2363
|  | 1085 | 24.4815 | 33.4231 | 34.2327
|  | 1086 | 24.4709 | 33.4097 | 34.2174
|  | 1087 | 24.4721 | 33.4387 | 34.229
|  | 1088 | 24.4786 | 33.4469 | 34.2235
|  | 1089 | 24.4707 | 33.4469 | 34.2281
|  | 1090 | 24.4743 | 33.4396 | 34.2299
|  | 1091 | 24.4885 | 33.474 | 34.236
|  | 1092 | 24.4914 | 33.4567 | 34.2196
|  | 1093 | 24.4885 | 33.453 | 34.2123
|  | 1094 | 24.5063 | 33.4481 | 34.244
|  | 1095 | 24.4885 | 33.4319 | 34.2205
|  | 1096 | 24.4928 | 33.4173 | 34.2196
|  | 1097 | 24.4842 | 33.4255 | 34.2104
|  | 1098 | 24.4792 | 33.4237 | 34.2168
|  | 1099 | 24.4828 | 33.4329 | 34.2287
|  | 1100 | 24.502 | 33.4646 | 34.2394
|  | 1101 | 24.5042 | 33.4627 | 34.2321
|  | 1102 | 24.4912 | 33.4756 | 34.265
|  | 1103 | 24.5013 | 33.4774 | 34.2504
|  | 1104 | 24.4835 | 33.4631 | 34.2214
|  | 1105 | 24.4806 | 33.453 | 34.2095
|  | 1106 | 24.4885 | 33.475 | 34.2214
|  | 1107 | 24.49 | 33.475 | 34.2223
|  | 1108 | 24.4934 | 33.4893 | 34.2302
|  | 1109 | 24.4948 | 33.4939 | 34.2275
|  | 1110 | 24.497 | 33.4682 | 34.2348
|  | 1111 | 24.489 | 33.4838 | 34.2376
|  | 1112 | 24.5013 | 33.4911 | 34.2504
|  | 1113 | 24.484 | 33.4865 | 34.2485
|  | 1114 | 24.4826 | 33.4975 | 34.2412
|  | 1115 | 24.4811 | 33.5195 | 34.2476
|  | 1116 | 24.4898 | 33.5241 | 34.243
|  | 1117 | 24.4869 | 33.5222 | 34.2641
|  | 1118 | 24.4883 | 33.5543 | 34.2705
|  | 1119 | 24.4775 | 33.5561 | 34.2586
|  | 1120 | 24.4804 | 33.5515 | 34.2705
|  | 1121 | 24.4833 | 33.5543 | 34.2677
|  | 1122 | 24.4804 | 33.5543 | 34.2723
|  | 1123 | 24.4818 | 33.5506 | 34.286
|  | 1124 | 24.4775 | 33.5598 | 34.2723
|  | 1125 | 24.4818 | 33.5515 | 34.2842
|  | 1126 | 24.4775 | 33.5534 | 34.2961
|  | 1127 | 24.4775 | 33.5497 | 34.2979
|  | 1128 | 24.471 | 33.5552 | 34.2997
|  | 1129 | 24.4746 | 33.5561 | 34.3025
|  | 1130 | 24.4725 | 33.5451 | 34.3135
|  | 1131 | 24.4667 | 33.5424 | 34.3025
|  | 1132 | 24.479 | 33.5616 | 34.3071
|  | 1133 | 24.4682 | 33.5616 | 34.3162
|  | 1134 | 24.4703 | 33.5488 | 34.3153
|  | 1135 | 24.4696 | 33.5579 | 34.3125
|  | 1136 | 24.4768 | 33.5598 | 34.318
|  | 1137 | 24.4718 | 33.5652 | 34.3162
|  | 1138 | 24.4646 | 33.5717 | 34.3208
|  | 1139 | 24.4795 | 33.5942 | 34.3351
|  | 1140 | 24.4802 | 33.5942 | 34.3378
|  | 1141 | 24.4831 | 33.5942 | 34.347
|  | 1142 | 24.4802 | 33.5979 | 34.3525
|  | 1143 | 24.461 | 33.5835 | 34.3281
|  | 1144 | 24.4802 | 33.5915 | 34.3433
|  | 1145 | 24.4802 | 33.5851 | 34.3644
|  | 1146 | 24.4809 | 33.5869 | 34.3561
|  | 1147 | 24.4901 | 33.5958 | 34.3723
|  | 1148 | 24.4802 | 33.575 | 34.3653
|  | 1149 | 24.4687 | 33.5823 | 34.368
|  | 1150 | 24.4687 | 33.5631 | 34.3817
|  | 1151 | 24.4701 | 33.5567 | 34.3634
|  | 1152 | 24.4781 | 33.5595 | 34.357
|  | 1153 | 24.4759 | 33.543 | 34.3726
|  | 1154 | 24.4793 | 33.5701 | 34.3869
|  | 1155 | 24.4966 | 33.5555 | 34.375
|  | 1156 | 24.4957 | 33.6037 | 34.3967
|  | 1157 | 24.5186 | 33.6134 | 34.4156
|  | 1158 | 24.5178 | 33.6134 | 34.3973
|  | 1159 | 24.5178 | 33.6317 | 34.3863
|  | 1160 | 24.5222 | 33.629 | 34.3753
|  | 1161 | 24.5272 | 33.607 | 34.3707
|  | 1162 | 24.5128 | 33.6025 | 34.3698
|  | 1163 | 24.5171 | 33.5997 | 34.3451
|  | 1164 | 24.5142 | 33.5988 | 34.336
|  | 1165 | 24.5128 | 33.6043 | 34.3305
|  | 1166 | 24.5128 | 33.5942 | 34.3195
|  | 1167 | 24.5121 | 33.5951 | 34.3415
|  | 1168 | 24.5006 | 33.5723 | 34.3442
|  | 1169 | 24.5121 | 33.5695 | 34.3442
|  | 1170 | 24.5106 | 33.5567 | 34.347
|  | 1171 | 24.5099 | 33.5439 | 34.3433
|  | 1172 | 24.5056 | 33.5448 | 34.3543
|  | 1173 | 24.5013 | 33.5393 | 34.3497
|  | 1174 | 24.5049 | 33.5054 | 34.3488
|  | 1175 | 24.5027 | 33.5219 | 34.3506
|  | 1176 | 24.5013 | 33.5201 | 34.3479
|  | 1177 | 24.5085 | 33.5009 | 34.3653
|  | 1178 | 24.5042 | 33.5109 | 34.3616
|  | 1179 | 24.4962 | 33.51 | 34.3589
|  | 1180 | 24.5049 | 33.5192 | 34.347
|  | 1181 | 24.4934 | 33.5192 | 34.3461
|  | 1182 | 24.4948 | 33.5302 | 34.2638
|  | 1183 | 24.5083 | 33.5884 | 34.2086
|  | 1184 | 24.5097 | 33.6049 | 34.1592
|  | 1185 | 24.5198 | 33.6204 | 34.0412
|  | 1186 | 24.5297 | 33.6943 | 33.89
|  | 1187 | 24.5312 | 33.719 | 33.8442
|  | 1188 | 24.5227 | 33.7101 | 33.7265
|  | 1189 | 24.4991 | 33.7132 | 33.7561
|  | 1190 | 24.5034 | 33.7324 | 33.7908
|  | 1191 | 24.4984 | 33.7461 | 33.7405
|  | 1192 | 24.4991 | 33.7644 | 33.617
|  | 1193 | 24.4955 | 33.7955 | 33.5749
|  | 1194 | 24.507 | 33.8092 | 33.5118
|  | 1195 | 24.5006 | 33.8038 | 33.5539
|  | 1196 | 24.4948 | 33.8047 | 33.5511
|  | 1197 | 24.5119 | 33.8172 | 33.6295
|  | 1198 | 24.5119 | 33.8199 | 33.7036
|  | 1199 | 24.5097 | 33.841 | 33.7951
|  | 1200 | 24.504 | 33.8355 | 33.9168
|  | 1201 | 24.5112 | 33.7998 | 34.0156
|  | 1202 | 24.4948 | 33.7781 | 34.0699
|  | 1203 | 24.5049 | 33.7589 | 34.1229
|  | 1204 | 24.5097 | 33.7925 | 34.2113
|  | 1205 | 24.5198 | 33.7742 | 34.2452
|  | 1206 | 24.5097 | 33.7815 | 34.2662
|  | 1207 | 24.4955 | 33.7598 | 34.2455
|  | 1208 | 24.497 | 33.7662 | 34.2875
|  | 1209 | 24.4984 | 33.758 | 34.3104
|  | 1210 | 24.4984 | 33.7571 | 34.3259
|  | 1211 | 24.4977 | 33.7489 | 34.336
|  | 1212 | 24.4862 | 33.7644 | 34.3543
|  | 1213 | 24.4991 | 33.7489 | 34.325
|  | 1214 | 24.4984 | 33.7608 | 34.24
|  | 1215 | 24.5027 | 33.7928 | 34.0607
|  | 1216 | 24.5135 | 33.8202 | 34.0397
|  | 1217 | 24.5155 | 33.8373 | 34.0558
|  | 1218 | 24.4982 | 33.8437 | 33.9973
|  | 1219 | 24.5105 | 33.8711 | 33.9881
|  | 1220 | 24.5141 | 33.8684 | 34.0256
|  | 1221 | 24.509 | 33.8913 | 34.0595
|  | 1222 | 24.5119 | 33.9096 | 34.0705
|  | 1223 | 24.5047 | 33.8913 | 34.1135
|  | 1224 | 24.5112 | 33.9013 | 34.1427
|  | 1225 | 24.5119 | 33.8949 | 34.1766
|  | 1226 | 24.5319 | 33.9029 | 34.1936
|  | 1227 | 24.5425 | 33.919 | 34.2162
|  | 1228 | 24.5403 | 33.9044 | 34.1723
|  | 1229 | 24.5382 | 33.8998 | 34.1586
|  | 1230 | 24.5261 | 33.8827 | 34.04
|  | 1231 | 24.5297 | 33.9349 | 33.8497
|  | 1232 | 24.5218 | 33.9303 | 33.771
|  | 1233 | 24.5141 | 33.9087 | 33.8381
|  | 1234 | 24.5268 | 33.9175 | 33.8744
|  | 1235 | 24.5177 | 33.9077 | 33.8646
|  | 1236 | 24.5419 | 33.9385 | 33.7628
|  | 1237 | 24.5398 | 33.9779 | 33.7106
|  | 1238 | 24.5383 | 33.9724 | 33.6374
|  | 1239 | 24.5533 | 34.0059 | 33.6261
|  | 1240 | 24.5526 | 34.0141 | 33.6637
|  | 1241 | 24.5576 | 34.0443 | 33.6234
|  | 1242 | 24.5648 | 34.0297 | 33.6389
|  | 1243 | 24.5569 | 34.027 | 33.6737
|  | 1244 | 24.5455 | 34.0163 | 33.6804
|  | 1245 | 24.5304 | 34.0218 | 33.7683
|  | 1246 | 24.5441 | 34.0318 | 33.8213
|  | 1247 | 24.5191 | 34.023 | 33.8848
|  | 1248 | 24.5383 | 34.0474 | 33.9759
|  | 1249 | 24.5641 | 34.0416 | 34.0022
|  | 1250 | 24.554 | 34.0571 | 34.0076
|  | 1251 | 24.5776 | 34.077 | 33.9863
|  | 1252 | 24.5569 | 34.0699 | 33.9381
|  | 1253 | 24.5448 | 34.0556 | 33.9201
|  | 1254 | 24.5328 | 34.0267 | 33.9269
|  | 1255 | 24.5299 | 34.0468 | 33.9735
|  | 1256 | 24.527 | 34.0523 | 33.9936
|  | 1257 | 24.5321 | 34.0422 | 33.979
|  | 1258 | 24.5405 | 34.0474 | 33.9769
|  | 1259 | 24.5256 | 34.0276 | 33.9433
|  | 1260 | 24.5499 | 34.0675 | 33.8918
|  | 1261 | 24.5583 | 34.091 | 33.8951
|  | 1262 | 24.549 | 34.0809 | 33.8366
|  | 1263 | 24.5783 | 34.119 | 33.8848
|  | 1264 | 24.5697 | 34.098 | 33.9067
|  | 1265 | 24.5747 | 34.0943 | 33.8829
|  | 1266 | 24.5682 | 34.087 | 33.8399
|  | 1267 | 24.5797 | 34.0989 | 33.807
|  | 1268 | 24.5819 | 34.1035 | 33.796
|  | 1269 | 24.5754 | 34.077 | 33.8509
|  | 1270 | 24.5797 | 34.0367 | 33.9003
|  | 1271 | 24.5891 | 34.0267 | 33.8225
|  | 1272 | 24.579 | 34.0834 | 33.7018
|  | 1273 | 24.5754 | 34.0953 | 33.6807
|  | 1274 | 24.5848 | 34.1099 | 33.7256
|  | 1275 | 24.579 | 34.1062 | 33.7192
|  | 1276 | 24.579 | 34.1062 | 33.6716
|  | 1277 | 24.5898 | 34.1282 | 33.6167
|  | 1278 | 24.5941 | 34.1282 | 33.6469
|  | 1279 | 24.5927 | 34.1172 | 33.5965
|  | 1280 | 24.5812 | 34.1309 | 33.592
|  | 1281 | 24.6013 | 34.1446 | 33.6807
|  | 1282 | 24.5927 | 34.1337 | 33.7301
|  | 1283 | 24.5898 | 34.1172 | 33.7997
|  | 1284 | 24.6028 | 34.0715 | 33.8491
|  | 1285 | 24.5992 | 34.0523 | 33.8875
|  | 1286 | 24.5977 | 34.0468 | 33.9396
|  | 1287 | 24.5913 | 34.0788 | 33.8171
|  | 1288 | 24.6049 | 34.0962 | 33.8363
|  | 1289 | 24.6028 | 34.0925 | 33.8921
|  | 1290 | 24.6006 | 34.0898 | 33.8893
|  | 1291 | 24.6028 | 34.0788 | 33.8793
|  | 1292 | 24.5756 | 34.1056 | 33.8174
|  | 1293 | 24.5814 | 34.1111 | 33.7826
|  | 1294 | 24.5821 | 34.0983 | 33.7295
|  | 1295 | 24.5871 | 34.1029 | 33.7551
|  | 1296 | 24.6021 | 34.1117 | 33.7347
|  | 1297 | 24.6114 | 34.1346 | 33.7292
|  | 1298 | 24.6085 | 34.1172 | 33.7448
|  | 1299 | 24.6143 | 34.1218 | 33.8683
|  | 1300 | 24.6193 | 34.1199 | 33.9085
|  | 1301 | 24.603 | 34.1056 | 33.8887
|  | 1302 | 24.5979 | 34.1065 | 33.7899
|  | 1303 | 24.5994 | 34.1276 | 33.7899
|  | 1304 | 24.6037 | 34.1212 | 33.9134
|  | 1305 | 24.6237 | 34.1264 | 34.0421
|  | 1306 | 24.6114 | 34.1163 | 34.0567
|  | 1307 | 24.61 | 34.1282 | 33.9945
|  | 1308 | 24.6201 | 34.151 | 33.8463
|  | 1309 | 24.6107 | 34.1794 | 33.8381
|  | 1310 | 24.6114 | 34.1675 | 33.861
|  | 1311 | 24.5965 | 34.1687 | 33.8265
|  | 1312 | 24.6044 | 34.1696 | 33.8366
|  | 1313 | 24.5986 | 34.1669 | 33.8457
|  | 1314 | 24.5994 | 34.1733 | 33.7451
|  | 1315 | 24.5994 | 34.1843 | 33.7451
|  | 1316 | 24.6157 | 34.1831 | 33.7704
|  | 1317 | 24.6165 | 34.1867 | 33.8719
|  | 1318 | 24.6186 | 34.1913 | 33.9159
|  | 1319 | 24.6201 | 34.1849 | 33.9884
|  | 1320 | 24.5958 | 34.155 | 34.0506
|  | 1321 | 24.6138 | 34.1349 | 34.0909
|  | 1322 | 24.6087 | 34.1376 | 34.015
|  | 1323 | 24.6172 | 34.1675 | 33.8884
|  | 1324 | 24.6244 | 34.2142 | 33.7951
|  | 1325 | 24.6071 | 34.2251 | 33.5261
|  | 1326 | 24.6222 | 34.2535 | 33.4492
|  | 1327 | 24.6114 | 34.2809 | 33.4208
|  | 1328 | 24.615 | 34.2663 | 33.4584
|  | 1329 | 24.6136 | 34.2654 | 33.5005
|  | 1330 | 24.6121 | 34.2581 | 33.4812
|  | 1331 | 24.6078 | 34.2535 | 33.4218
|  | 1332 | 24.6107 | 34.2453 | 33.3925
|  | 1333 | 24.6201 | 34.2142 | 33.3778
|  | 1334 | 24.6085 | 34.2105 | 33.398
|  | 1335 | 24.6186 | 34.2178 | 33.5819
|  | 1336 | 24.6093 | 34.2251 | 33.6752
|  | 1337 | 24.6129 | 34.2169 | 33.818
|  | 1338 | 24.6107 | 34.2105 | 33.9213
|  | 1339 | 24.6244 | 34.1629 | 33.9708
|  | 1340 | 24.6229 | 34.1392 | 34.0531
|  | 1341 | 24.6064 | 34.1254 | 34.0595
|  | 1342 | 24.6136 | 34.1638 | 34.0101
|  | 1343 | 24.6136 | 34.1693 | 33.8857
|  | 1344 | 24.6229 | 34.2068 | 33.818
|  | 1345 | 24.628 | 34.2078 | 33.7988
|  | 1346 | 24.6294 | 34.184 | 33.8784
|  | 1347 | 24.6337 | 34.1739 | 33.9872
|  | 1348 | 24.6345 | 34.1638 | 34.0183
|  | 1349 | 24.6258 | 34.1675 | 34.0211
|  | 1350 | 24.6215 | 34.2096 | 34.0064
|  | 1351 | 24.6258 | 34.216 | 34.0064
|  | 1352 | 24.6337 | 34.2297 | 34.0275
|  | 1353 | 24.6258 | 34.2626 | 33.9955
|  | 1354 | 24.6316 | 34.2562 | 33.979
|  | 1355 | 24.6316 | 34.2562 | 33.9799
|  | 1356 | 24.6337 | 34.2617 | 33.9351
|  | 1357 | 24.6316 | 34.3029 | 33.9012
|  | 1358 | 24.6294 | 34.3074 | 33.8527
|  | 1359 | 24.6229 | 34.291 | 33.7795
|  | 1360 | 24.6287 | 34.2791 | 33.6908
|  | 1361 | 24.6316 | 34.2809 | 33.5178
|  | 1362 | 24.6309 | 34.2846 | 33.5746
|  | 1363 | 24.6201 | 34.248 | 33.5334
|  | 1364 | 24.6201 | 34.2517 | 33.5618
|  | 1365 | 24.6352 | 34.2645 | 33.5416
|  | 1366 | 24.6352 | 34.269 | 33.5645
|  | 1367 | 24.6229 | 34.2498 | 33.6652
|  | 1368 | 24.6273 | 34.2599 | 33.7384
|  | 1369 | 24.6337 | 34.2882 | 33.7201
|  | 1370 | 24.6352 | 34.3056 | 33.635
|  | 1371 | 24.6287 | 34.3038 | 33.602
|  | 1372 | 24.6301 | 34.2965 | 33.5544
|  | 1373 | 24.6309 | 34.3056 | 33.4428
|  | 1374 | 24.628 | 34.2864 | 33.398
|  | 1375 | 24.6251 | 34.2919 | 33.3851
|  | 1376 | 24.6258 | 34.3001 | 33.451
|  | 1377 | 24.6201 | 34.3184 | 33.3851
|  | 1378 | 24.6265 | 34.3138 | 33.3705
|  | 1379 | 24.6431 | 34.3166 | 33.4108
|  | 1380 | 24.6352 | 34.3138 | 33.4904
|  | 1381 | 24.633 | 34.3074 | 33.4904
|  | 1382 | 24.6345 | 34.3047 | 33.5499
|  | 1383 | 24.6229 | 34.3166 | 33.5242
|  | 1384 | 24.6287 | 34.3404 | 33.4876
|  | 1385 | 24.6359 | 34.3193 | 33.5142
|  | 1386 | 24.628 | 34.3074 | 33.613
|  | 1387 | 24.6373 | 34.2681 | 33.6103
|  | 1388 | 24.6395 | 34.2352 | 33.6267
|  | 1389 | 24.6287 | 34.2407 | 33.5737
|  | 1390 | 24.6352 | 34.2489 | 33.5746
|  | 1391 | 24.6215 | 34.2434 | 33.6075
|  | 1392 | 24.6359 | 34.2288 | 33.7009
|  | 1393 | 24.6395 | 34.205 | 33.7375
|  | 1394 | 24.6359 | 34.205 | 33.8189
|  | 1395 | 24.6366 | 34.2105 | 33.9918
|  | 1396 | 24.6258 | 34.1675 | 34.0531
|  | 1397 | 24.6395 | 34.1611 | 34.1153
|  | 1398 | 24.6409 | 34.1355 | 34.1189
|  | 1399 | 24.6244 | 34.1282 | 34.1409
|  | 1400 | 24.6359 | 34.1437 | 34.0668
|  | 1401 | 24.633 | 34.1693 | 34.0147
|  | 1402 | 24.6345 | 34.1666 | 34.0247
|  | 1403 | 24.6337 | 34.1693 | 34.0942
|  | 1404 | 24.6316 | 34.1739 | 34.1857
|  | 1405 | 24.6179 | 34.1638 | 34.2131
|  | 1406 | 24.6287 | 34.1638 | 34.2122
|  | 1407 | 24.6323 | 34.141 | 34.2333
|  | 1408 | 24.6294 | 34.1199 | 34.2515
|  | 1409 | 24.6508 | 34.1517 | 34.2384
|  | 1410 | 24.6501 | 34.1535 | 34.2284
|  | 1411 | 24.6386 | 34.1498 | 34.2622
|  | 1412 | 24.6429 | 34.1535 | 34.2009
|  | 1413 | 24.6345 | 34.13 | 34.1455
|  | 1414 | 24.6472 | 34.1462 | 34.1452
|  | 1415 | 24.6535 | 34.1669 | 34.1796
|  | 1416 | 24.6865 | 34.2068 | 34.1381
|  | 1417 | 24.6735 | 34.2242 | 34.1317
|  | 1418 | 24.6579 | 34.2026 | 34.1009
|  | 1419 | 24.6451 | 34.1965 | 34.1067
|  | 1420 | 24.6265 | 34.1849 | 34.0915
|  | 1421 | 24.6186 | 34.1895 | 34.1628
|  | 1422 | 24.6343 | 34.1928 | 34.2586
|  | 1423 | 24.66 | 34.2154 | 34.3168
|  | 1424 | 24.6521 | 34.2163 | 34.2921
|  | 1425 | 24.6442 | 34.2611 | 34.1842
|  | 1426 | 24.6427 | 34.2803 | 34.0726
|  | 1427 | 24.6436 | 34.2806 | 33.9393
|  | 1428 | 24.6507 | 34.2895 | 33.9738
|  | 1429 | 24.6442 | 34.2593 | 34.0241
|  | 1430 | 24.6328 | 34.2449 | 34.0994
|  | 1431 | 24.6379 | 34.255 | 34.1324
|  | 1432 | 24.63 | 34.2349 | 34.2567
|  | 1433 | 24.6386 | 34.2349 | 34.3006
|  | 1434 | 24.6199 | 34.202 | 34.3628
|  | 1435 | 24.6278 | 34.1818 | 34.3811
|  | 1436 | 24.6129 | 34.1593 | 34.4125
|  | 1437 | 24.6172 | 34.1382 | 34.4381
|  | 1438 | 24.6136 | 34.1227 | 34.4591
|  | 1439 | 24.6136 | 34.1245 | 34.4372
|  | 1440 | 24.6235 | 34.1791 | 34.2284
|  | 1441 | 24.6391 | 34.2346 | 34.1897
|  | 1442 | 24.6384 | 34.2611 | 34.0022
|  | 1443 | 24.6634 | 34.3093 | 33.9415
|  | 1444 | 24.642 | 34.3206 | 33.8457
|  | 1445 | 24.6343 | 34.3053 | 33.7518
|  | 1446 | 24.6271 | 34.3199 | 33.7353
|  | 1447 | 24.6307 | 34.319 | 33.6978
|  | 1448 | 24.6237 | 34.312 | 33.5188
|  | 1449 | 24.628 | 34.3184 | 33.4455
|  | 1450 | 24.6229 | 34.3367 | 33.4044
|  | 1451 | 24.6201 | 34.3532 | 33.3302
|  | 1452 | 24.6436 | 34.3821 | 33.383
|  | 1453 | 24.655 | 34.4074 | 33.434
|  | 1454 | 24.6507 | 34.3827 | 33.5429
|  | 1455 | 24.6677 | 34.3623 | 33.5865
|  | 1456 | 24.667 | 34.3641 | 33.5178
|  | 1457 | 24.6499 | 34.3544 | 33.5017
|  | 1458 | 24.6478 | 34.3553 | 33.4669
|  | 1459 | 24.6607 | 34.3571 | 33.4788
|  | 1460 | 24.6372 | 34.3282 | 33.577
|  | 1461 | 24.6273 | 34.3166 | 33.6441
|  | 1462 | 24.6208 | 34.3129 | 33.6835
|  | 1463 | 24.6121 | 34.3029 | 33.7924
|  | 1464 | 24.6165 | 34.3093 | 33.8857
|  | 1465 | 24.6336 | 34.3291 | 33.9467
|  | 1466 | 24.6307 | 34.33 | 33.9092
|  | 1467 | 24.6471 | 34.3471 | 33.9235
|  | 1468 | 24.6328 | 34.3382 | 33.879
|  | 1469 | 24.6278 | 34.3428 | 33.8643
|  | 1470 | 24.6271 | 34.3492 | 33.8698
|  | 1471 | 24.6314 | 34.3492 | 33.9
|  | 1472 | 24.6507 | 34.3617 | 33.9637
|  | 1473 | 24.6649 | 34.3541 | 34.0028
|  | 1474 | 24.662 | 34.334 | 34.0439
|  | 1475 | 24.6706 | 34.3367 | 34.1656
|  | 1476 | 24.6485 | 34.294 | 34.2573
|  | 1477 | 24.6485 | 34.273 | 34.3223
|  | 1478 | 24.6642 | 34.2891 | 34.4061
|  | 1479 | 24.6521 | 34.2648 | 34.432
|  | 1480 | 24.6456 | 34.2611 | 34.4412
|  | 1481 | 24.6449 | 34.2666 | 34.4695
|  | 1482 | 24.6463 | 34.305 | 34.4402
|  | 1483 | 24.6463 | 34.3013 | 34.4375
|  | 1484 | 24.6487 | 34.3337 | 34.3253
|  | 1485 | 24.6487 | 34.3519 | 34.2631
|  | 1486 | 24.6193 | 34.3513 | 34.0979
|  | 1487 | 24.6436 | 34.4022 | 33.986
|  | 1488 | 24.6557 | 34.4257 | 33.9372
|  | 1489 | 24.6677 | 34.472 | 33.9223
|  | 1490 | 24.6836 | 34.4739 | 33.8262
|  | 1491 | 24.6593 | 34.4605 | 33.7368
|  | 1492 | 24.6622 | 34.4586 | 33.7561
|  | 1493 | 24.6544 | 34.4489 | 33.7381
|  | 1494 | 24.6472 | 34.4598 | 33.7399
|  | 1495 | 24.6607 | 34.4605 | 33.7661
|  | 1496 | 24.6694 | 34.4522 | 33.8805
|  | 1497 | 24.6694 | 34.4513 | 33.94
|  | 1498 | 24.6821 | 34.4565 | 33.9835
|  | 1499 | 24.6715 | 34.4586 | 34.036
|  | 1500 | 24.6523 | 34.4589 | 34.1369
|  | 1501 | 24.6458 | 34.4534 | 34.1808
|  | 1502 | 24.6373 | 34.4281 | 34.2433
|  | 1503 | 24.633 | 34.4007 | 34.3238
|  | 1504 | 24.6436 | 34.394 | 34.3244
|  | 1505 | 24.6465 | 34.4013 | 34.3271
|  | 1506 | 24.648 | 34.384 | 34.3592
|  | 1507 | 24.6566 | 34.384 | 34.3994
|  | 1508 | 24.6359 | 34.3422 | 34.4299
|  | 1509 | 24.6359 | 34.3349 | 34.4472
|  | 1510 | 24.6301 | 34.3276 | 34.4079
|  | 1511 | 24.6487 | 34.341 | 34.3637
|  | 1512 | 24.6386 | 34.3337 | 34.4003
|  | 1513 | 24.6357 | 34.3245 | 34.3921
|  | 1514 | 24.6586 | 34.3571 | 34.2189
|  | 1515 | 24.6564 | 34.4129 | 34.1448
|  | 1516 | 24.6557 | 34.4175 | 34.1439
|  | 1517 | 24.6629 | 34.4129 | 34.2098
|  | 1518 | 24.6643 | 34.391 | 34.2473
|  | 1519 | 24.6444 | 34.3995 | 34.082
|  | 1520 | 24.6643 | 34.4376 | 34.0982
|  | 1521 | 24.6643 | 34.4202 | 34.1604
|  | 1522 | 24.6687 | 34.412 | 34.1961
|  | 1523 | 24.6528 | 34.4211 | 34.09
|  | 1524 | 24.6528 | 34.4321 | 34.0589
|  | 1525 | 24.6665 | 34.4358 | 34.014
|  | 1526 | 24.6487 | 34.4297 | 33.9869
|  | 1527 | 24.6636 | 34.4614 | 34.0003
|  | 1528 | 24.6516 | 34.4644 | 33.9311
|  | 1529 | 24.6465 | 34.4781 | 33.9403
|  | 1530 | 24.6672 | 34.4815 | 33.9747
|  | 1531 | 24.6759 | 34.4723 | 34.1073
|  | 1532 | 24.6687 | 34.4559 | 34.2445
|  | 1533 | 24.6857 | 34.451 | 34.3165
|  | 1534 | 24.6701 | 34.4166 | 34.3561
|  | 1535 | 24.6537 | 34.3794 | 34.3957
|  | 1536 | 24.6537 | 34.3629 | 34.4213
|  | 1537 | 24.6472 | 34.3446 | 34.4213
|  | 1538 | 24.648 | 34.3309 | 34.457
|  | 1539 | 24.6487 | 34.3318 | 34.4927
|  | 1540 | 24.6665 | 34.3498 | 34.5317
|  | 1541 | 24.6516 | 34.3428 | 34.4981
|  | 1542 | 24.6487 | 34.3474 | 34.4533
|  | 1543 | 24.6615 | 34.358 | 34.4777
|  | 1544 | 24.6494 | 34.3364 | 34.4716
|  | 1545 | 24.6687 | 34.3608 | 34.5088
|  | 1546 | 24.6636 | 34.3672 | 34.4631
|  | 1547 | 24.6472 | 34.3492 | 34.4515
|  | 1548 | 24.6508 | 34.384 | 34.414
|  | 1549 | 24.6436 | 34.3785 | 34.3957
|  | 1550 | 24.6494 | 34.373 | 34.403
|  | 1551 | 24.6586 | 34.39 | 34.4192
|  | 1552 | 24.6535 | 34.3644 | 34.4357
|  | 1553 | 24.6465 | 34.3501 | 34.489
|  | 1554 | 24.6422 | 34.3455 | 34.4835
|  | 1555 | 24.6215 | 34.3239 | 34.525
|  | 1556 | 24.6444 | 34.3419 | 34.5841
|  | 1557 | 24.6494 | 34.3318 | 34.6143
|  | 1558 | 24.6422 | 34.3236 | 34.6554
|  | 1559 | 24.66 | 34.3279 | 34.6944
|  | 1560 | 24.66 | 34.3471 | 34.7127
|  | 1561 | 24.6528 | 34.3434 | 34.7118
|  | 1562 | 24.6785 | 34.3696 | 34.5661
|  | 1563 | 24.6692 | 34.4181 | 34.4838
|  | 1564 | 24.6427 | 34.4294 | 34.4603
|  | 1565 | 24.6379 | 34.4343 | 34.4634
|  | 1566 | 24.648 | 34.4397 | 34.4799
|  | 1567 | 24.6321 | 34.4544 | 34.4652
|  | 1568 | 24.6345 | 34.4464 | 34.439
|  | 1569 | 24.6273 | 34.4327 | 34.4097
|  | 1570 | 24.633 | 34.4382 | 34.4582
|  | 1571 | 24.6273 | 34.4373 | 34.46
|  | 1572 | 24.6309 | 34.4108 | 34.4847
|  | 1573 | 24.6316 | 34.4135 | 34.4655
|  | 1574 | 24.628 | 34.4272 | 34.2808
|  | 1575 | 24.6373 | 34.4729 | 34.2095
|  | 1576 | 24.6402 | 34.483 | 34.1235
|  | 1577 | 24.6409 | 34.4812 | 34.1473
|  | 1578 | 24.6309 | 34.483 | 34.1857
|  | 1579 | 24.6409 | 34.4803 | 34.2762
|  | 1580 | 24.633 | 34.4821 | 34.3311
|  | 1581 | 24.6501 | 34.4836 | 34.3232
|  | 1582 | 24.6751 | 34.5144 | 34.2445
|  | 1583 | 24.6694 | 34.5336 | 34.004
|  | 1584 | 24.6544 | 34.5495 | 33.9073
|  | 1585 | 24.6388 | 34.5562 | 33.7603
|  | 1586 | 24.6453 | 34.5699 | 33.6789
|  | 1587 | 24.6453 | 34.5543 | 33.656
|  | 1588 | 24.646 | 34.5516 | 33.6881
|  | 1589 | 24.6474 | 34.5406 | 33.7649
|  | 1590 | 24.6532 | 34.5159 | 33.7905
|  | 1591 | 24.6424 | 34.5159 | 33.7274
|  | 1592 | 24.6496 | 34.536 | 33.6569
|  | 1593 | 24.6402 | 34.5479 | 33.6908
|  | 1594 | 24.6417 | 34.5424 | 33.7567
|  | 1595 | 24.6417 | 34.5388 | 33.8591
|  | 1596 | 24.6373 | 34.5406 | 33.9369
|  | 1597 | 24.6467 | 34.5388 | 34.054
|  | 1598 | 24.6631 | 34.5421 | 34.2
|  | 1599 | 24.6602 | 34.5129 | 34.2439
|  | 1600 | 24.6602 | 34.5101 | 34.3628
|  | 1601 | 24.6566 | 34.4827 | 34.4488
|  | 1602 | 24.6566 | 34.4617 | 34.4899
|  | 1603 | 24.6445 | 34.4428 | 34.5058
|  | 1604 | 24.6566 | 34.4507 | 34.4671
|  | 1605 | 24.6708 | 34.4751 | 34.4567
|  | 1606 | 24.6701 | 34.4733 | 34.3954
|  | 1607 | 24.673 | 34.4605 | 34.368
|  | 1608 | 24.6501 | 34.4617 | 34.371
|  | 1609 | 24.6395 | 34.4419 | 34.3713
|  | 1610 | 24.6503 | 34.4428 | 34.4527
|  | 1611 | 24.6595 | 34.4672 | 34.4597
|  | 1612 | 24.6501 | 34.4672 | 34.5439
|  | 1613 | 24.6544 | 34.4717 | 34.553
|  | 1614 | 24.6552 | 34.4992 | 34.5128
|  | 1615 | 24.6595 | 34.5184 | 34.4616
|  | 1616 | 24.6552 | 34.5138 | 34.3747
|  | 1617 | 24.6588 | 34.5092 | 34.3546
|  | 1618 | 24.6638 | 34.5046 | 34.3418
|  | 1619 | 24.6388 | 34.5068 | 34.1894
|  | 1620 | 24.646 | 34.5159 | 34.1921
|  | 1621 | 24.666 | 34.5513 | 34.158
|  | 1622 | 24.6523 | 34.5467 | 34.1333
|  | 1623 | 24.6537 | 34.5549 | 34.0811
|  | 1624 | 24.6516 | 34.5613 | 33.9457
|  | 1625 | 24.6445 | 34.5717 | 33.9369
|  | 1626 | 24.6366 | 34.5708 | 33.9369
|  | 1627 | 24.6395 | 34.5708 | 34.0421
|  | 1628 | 24.6496 | 34.5507 | 34.0759
|  | 1629 | 24.6409 | 34.5434 | 34.1427
|  | 1630 | 24.6566 | 34.5604 | 34.2119
|  | 1631 | 24.6602 | 34.5659 | 34.2037
|  | 1632 | 24.6674 | 34.565 | 34.1836
|  | 1633 | 24.6696 | 34.5613 | 34.1662
|  | 1634 | 24.6525 | 34.5799 | 34.1025
|  | 1635 | 24.6481 | 34.5763 | 34.0714
|  | 1636 | 24.6517 | 34.5918 | 34.0979
|  | 1637 | 24.6575 | 34.5946 | 34.1235
|  | 1638 | 24.6409 | 34.5872 | 34.1281
|  | 1639 | 24.6561 | 34.5863 | 34.1692
|  | 1640 | 24.651 | 34.5982 | 34.2671
|  | 1641 | 24.6503 | 34.5936 | 34.2982
|  | 1642 | 24.6638 | 34.6262 | 34.2869
|  | 1643 | 24.6652 | 34.6326 | 34.179
|  | 1644 | 24.6703 | 34.6454 | 34.1671
|  | 1645 | 24.6616 | 34.6436 | 34.115
|  | 1646 | 24.6539 | 34.6266 | 33.9589
|  | 1647 | 24.6517 | 34.6348 | 33.9278
|  | 1648 | 24.6561 | 34.6531 | 33.871
|  | 1649 | 24.6546 | 34.6723 | 33.8683
|  | 1650 | 24.6503 | 34.6311 | 33.9049
|  | 1651 | 24.6654 | 34.6293 | 33.9744
|  | 1652 | 24.6633 | 34.5946 | 34.0256
|  | 1653 | 24.6568 | 34.6165 | 34.0009
|  | 1654 | 24.6553 | 34.6165 | 34.0137
|  | 1655 | 24.6611 | 34.5808 | 34.0723
|  | 1656 | 24.6546 | 34.5543 | 34.0869
|  | 1657 | 24.6489 | 34.5406 | 34.1894
|  | 1658 | 24.6561 | 34.515 | 34.2762
|  | 1659 | 24.6503 | 34.5397 | 34.2954
|  | 1660 | 24.6467 | 34.5562 | 34.3311
|  | 1661 | 24.6438 | 34.5635 | 34.3421
|  | 1662 | 24.6546 | 34.5525 | 34.3412
|  | 1663 | 24.6525 | 34.5351 | 34.3384
|  | 1664 | 24.6568 | 34.5306 | 34.3412
|  | 1665 | 24.6568 | 34.5415 | 34.3412
|  | 1666 | 24.6582 | 34.515 | 34.4216
|  | 1667 | 24.6647 | 34.5123 | 34.5039
|  | 1668 | 24.6625 | 34.5178 | 34.5304
|  | 1669 | 24.671 | 34.501 | 34.5969
|  | 1670 | 24.6724 | 34.4763 | 34.5247
|  | 1671 | 24.6588 | 34.4827 | 34.4808
|  | 1672 | 24.6804 | 34.4754 | 34.4351
|  | 1673 | 24.6589 | 34.4656 | 34.4445
|  | 1674 | 24.6703 | 34.4928 | 34.4625
|  | 1675 | 24.6811 | 34.4955 | 34.4396
|  | 1676 | 24.6674 | 34.501 | 34.4094
|  | 1677 | 24.6732 | 34.5174 | 34.4195
|  | 1678 | 24.6525 | 34.4958 | 34.3055
|  | 1679 | 24.6618 | 34.5315 | 34.2369
|  | 1680 | 24.6539 | 34.5406 | 34.2369
|  | 1681 | 24.6546 | 34.5461 | 34.2762
|  | 1682 | 24.6489 | 34.5653 | 34.375
|  | 1683 | 24.6489 | 34.5388 | 34.4326
|  | 1684 | 24.6503 | 34.5406 | 34.5167
|  | 1685 | 24.651 | 34.5488 | 34.3988
|  | 1686 | 24.6568 | 34.5616 | 34.3302
|  | 1687 | 24.6517 | 34.5671 | 34.2214
|  | 1688 | 24.6546 | 34.579 | 34.2634
|  | 1689 | 24.6525 | 34.5781 | 34.3165
|  | 1690 | 24.6453 | 34.5781 | 34.4399
|  | 1691 | 24.646 | 34.5827 | 34.4866
|  | 1692 | 24.6474 | 34.5854 | 34.5286
|  | 1693 | 24.6481 | 34.5653 | 34.6173
|  | 1694 | 24.6539 | 34.5415 | 34.6822
|  | 1695 | 24.6553 | 34.5205 | 34.6676
|  | 1696 | 24.6496 | 34.5104 | 34.6904
|  | 1697 | 24.6582 | 34.4967 | 34.7261
|  | 1698 | 24.6409 | 34.4547 | 34.7489
|  | 1699 | 24.6503 | 34.4446 | 34.7727
|  | 1700 | 24.651 | 34.4419 | 34.7983
|  | 1701 | 24.6445 | 34.4144 | 34.7983
|  | 1702 | 24.6517 | 34.4208 | 34.8221
|  | 1703 | 24.6517 | 34.4181 | 34.7563
|  | 1704 | 24.6431 | 34.4126 | 34.7407
|  | 1705 | 24.6496 | 34.4126 | 34.6849
|  | 1706 | 24.6525 | 34.4446 | 34.5048
|  | 1707 | 24.6481 | 34.4748 | 34.3878
|  | 1708 | 24.6438 | 34.5095 | 34.2022
|  | 1709 | 24.6345 | 34.5315 | 34.0622
|  | 1710 | 24.651 | 34.5552 | 34.0028
|  | 1711 | 24.6431 | 34.5571 | 33.8967
|  | 1712 | 24.6481 | 34.5763 | 33.8271
|  | 1713 | 24.6582 | 34.59 | 33.8408
|  | 1714 | 24.6438 | 34.5964 | 33.9772
|  | 1715 | 24.6438 | 34.5927 | 34.107
|  | 1716 | 24.6489 | 34.5854 | 34.1637
|  | 1717 | 24.6517 | 34.5744 | 34.2525
|  | 1718 | 24.6417 | 34.5616 | 34.2726
|  | 1719 | 24.6424 | 34.536 | 34.2726
|  | 1720 | 24.6453 | 34.5296 | 34.2772
|  | 1721 | 24.6402 | 34.5242 | 34.3933
|  | 1722 | 24.646 | 34.5232 | 34.4555
|  | 1723 | 24.6453 | 34.5205 | 34.4024
|  | 1724 | 24.6467 | 34.5296 | 34.3576
|  | 1725 | 24.6417 | 34.5571 | 34.311
|  | 1726 | 24.6503 | 34.537 | 34.2698
|  | 1727 | 24.6582 | 34.5854 | 34.0915
|  | 1728 | 24.646 | 34.6202 | 34.0375
|  | 1729 | 24.6481 | 34.6366 | 33.9296
|  | 1730 | 24.6496 | 34.6156 | 33.796
|  | 1731 | 24.6467 | 34.6293 | 33.796
|  | 1732 | 24.6517 | 34.6275 | 33.6048
|  | 1733 | 24.6496 | 34.6549 | 33.5142
|  | 1734 | 24.6496 | 34.6668 | 33.4995
|  | 1735 | 24.6604 | 34.6787 | 33.4629
|  | 1736 | 24.6582 | 34.6905 | 33.4721
|  | 1737 | 24.6431 | 34.7198 | 33.4428
|  | 1738 | 24.6489 | 34.7152 | 33.5316
|  | 1739 | 24.6597 | 34.6841 | 33.7082
|  | 1740 | 24.644 | 34.6598 | 33.7067
|  | 1741 | 24.6411 | 34.6625 | 33.8055
|  | 1742 | 24.6397 | 34.6561 | 33.9445
|  | 1743 | 24.6325 | 34.6525 | 33.9958
|  | 1744 | 24.6582 | 34.6677 | 34.1006
|  | 1745 | 24.6517 | 34.6458 | 34.2561
|  | 1746 | 24.644 | 34.6186 | 34.293
|  | 1747 | 24.6332 | 34.6269 | 34.3113
|  | 1748 | 24.6404 | 34.6424 | 34.2189
|  | 1749 | 24.639 | 34.6662 | 34.1705
|  | 1750 | 24.6503 | 34.6677 | 34.1436
|  | 1751 | 24.6539 | 34.6531 | 34.1628
|  | 1752 | 24.6582 | 34.6549 | 34.1701
|  | 1753 | 24.6669 | 34.6421 | 34.258
|  | 1754 | 24.6361 | 34.6305 | 34.3305
|  | 1755 | 24.639 | 34.6186 | 34.3744
|  | 1756 | 24.6433 | 34.6296 | 34.4631
|  | 1757 | 24.6339 | 34.6077 | 34.4814
|  | 1758 | 24.6546 | 34.632 | 34.5277
|  | 1759 | 24.6539 | 34.6247 | 34.5624
|  | 1760 | 24.6611 | 34.6266 | 34.524
|  | 1761 | 24.6546 | 34.6631 | 34.4765
|  | 1762 | 24.6561 | 34.6567 | 34.3841
|  | 1763 | 24.6589 | 34.6905 | 34.289
|  | 1764 | 24.6647 | 34.6896 | 34.257
|  | 1765 | 24.6503 | 34.6759 | 34.2442
|  | 1766 | 24.664 | 34.643 | 34.3567
|  | 1767 | 24.6589 | 34.5927 | 34.4171
|  | 1768 | 24.669 | 34.5827 | 34.524
|  | 1769 | 24.6633 | 34.6101 | 34.46
|  | 1770 | 24.6568 | 34.6147 | 34.46
|  | 1771 | 24.651 | 34.6101 | 34.3485
|  | 1772 | 24.6481 | 34.6238 | 34.29
|  | 1773 | 24.651 | 34.6284 | 34.332
|  | 1774 | 24.6496 | 34.6439 | 34.2387
|  | 1775 | 24.6532 | 34.6896 | 34.1491
|  | 1776 | 24.6489 | 34.686 | 34.1244
|  | 1777 | 24.6489 | 34.6777 | 34.1345
|  | 1778 | 24.6561 | 34.6905 | 34.1281
|  | 1779 | 24.6604 | 34.6988 | 34.1235
|  | 1780 | 24.6748 | 34.7043 | 34.1647
|  | 1781 | 24.6633 | 34.7116 | 34.1418
|  | 1782 | 24.6541 | 34.7137 | 34.1448
|  | 1783 | 24.6584 | 34.7137 | 34.2025
|  | 1784 | 24.6649 | 34.721 | 34.3534
|  | 1785 | 24.6534 | 34.7146 | 34.4247
|  | 1786 | 24.6813 | 34.6988 | 34.5405
|  | 1787 | 24.6705 | 34.6915 | 34.5981
|  | 1788 | 24.6769 | 34.7116 | 34.5816
|  | 1789 | 24.6791 | 34.6823 | 34.4335
|  | 1790 | 24.6791 | 34.7015 | 34.2836
|  | 1791 | 24.6798 | 34.6988 | 34.1473
|  | 1792 | 24.6798 | 34.7079 | 33.968
|  | 1793 | 24.6791 | 34.7399 | 33.9149
|  | 1794 | 24.6805 | 34.7582 | 33.9506
|  | 1795 | 24.6726 | 34.7582 | 33.9909
|  | 1796 | 24.6656 | 34.7119 | 34.0543
|  | 1797 | 24.6591 | 34.71 | 34.0836
|  | 1798 | 24.6413 | 34.6976 | 34.0253
|  | 1799 | 24.6435 | 34.7085 | 34.0491
|  | 1800 | 24.6391 | 34.7031 | 33.9869
|  | 1801 | 24.6557 | 34.7268 | 34.04
|  | 1802 | 24.6562 | 34.732 | 34.0589
|  | 1803 | 24.6627 | 34.7238 | 34.0497
|  | 1804 | 24.6741 | 34.7381 | 34.0522
|  | 1805 | 24.6656 | 34.7018 | 34.0214
|  | 1806 | 24.662 | 34.7338 | 33.972
|  | 1807 | 24.6562 | 34.7402 | 33.9601
|  | 1808 | 24.662 | 34.7521 | 33.9345
|  | 1809 | 24.6613 | 34.7384 | 33.9674
|  | 1810 | 24.6462 | 34.7232 | 33.9769
|  | 1811 | 24.6427 | 34.725 | 33.9293
|  | 1812 | 24.6363 | 34.7625 | 33.846
|  | 1813 | 24.6384 | 34.7615 | 33.7408
|  | 1814 | 24.6449 | 34.7551 | 33.8277
|  | 1815 | 24.6348 | 34.7058 | 33.8781
|  | 1816 | 24.6321 | 34.6659 | 34.0513
|  | 1817 | 24.6271 | 34.6256 | 34.2269
|  | 1818 | 24.637 | 34.6281 | 34.3198
|  | 1819 | 24.6336 | 34.611 | 34.4738
|  | 1820 | 24.6384 | 34.6107 | 34.6161
|  | 1821 | 24.6591 | 34.6113 | 34.6834
|  | 1822 | 24.6685 | 34.6113 | 34.7246
|  | 1823 | 24.6449 | 34.5943 | 34.7093
|  | 1824 | 24.6663 | 34.6259 | 34.7264
|  | 1825 | 24.6406 | 34.6189 | 34.6719
|  | 1826 | 24.6413 | 34.6235 | 34.6079
|  | 1827 | 24.6492 | 34.6528 | 34.5667
|  | 1828 | 24.6535 | 34.6354 | 34.5027
|  | 1829 | 24.6435 | 34.6436 | 34.4378
|  | 1830 | 24.635 | 34.6238 | 34.3668
|  | 1831 | 24.6508 | 34.6138 | 34.2442
|  | 1832 | 24.6521 | 34.6601 | 34.1845
|  | 1833 | 24.6557 | 34.6774 | 34.157
|  | 1834 | 24.6778 | 34.6881 | 34.2134
|  | 1835 | 24.6921 | 34.7216 | 34.2772
|  | 1836 | 24.6863 | 34.7353 | 34.3393
|  | 1837 | 24.7043 | 34.7244 | 34.4619
|  | 1838 | 24.7115 | 34.749 | 34.5944
|  | 1839 | 24.6793 | 34.7631 | 34.6414
|  | 1840 | 24.6708 | 34.7451 | 34.6755
|  | 1841 | 24.6523 | 34.7408 | 34.5597
|  | 1842 | 24.6588 | 34.771 | 34.5149
|  | 1843 | 24.6602 | 34.7975 | 34.4226
|  | 1844 | 24.6638 | 34.7993 | 34.3247
|  | 1845 | 24.6467 | 34.7786 | 34.3607
|  | 1846 | 24.646 | 34.7613 | 34.3616
|  | 1847 | 24.6474 | 34.7786 | 34.4055
|  | 1848 | 24.6496 | 34.7658 | 34.4137
|  | 1849 | 24.6453 | 34.764 | 34.4311
|  | 1850 | 24.6431 | 34.7539 | 34.3223
|  | 1851 | 24.6417 | 34.7384 | 34.272
|  | 1852 | 24.6597 | 34.7521 | 34.1266
|  | 1853 | 24.6631 | 34.7875 | 34.172
|  | 1854 | 24.6638 | 34.7829 | 34.1811
|  | 1855 | 24.6638 | 34.7801 | 34.2763
|  | 1856 | 24.6609 | 34.7609 | 34.4235
|  | 1857 | 24.6631 | 34.7536 | 34.4747
|  | 1858 | 24.6766 | 34.7734 | 34.6152
|  | 1859 | 24.6908 | 34.7649 | 34.7355
|  | 1860 | 24.6894 | 34.7366 | 34.7611
|  | 1861 | 24.6865 | 34.7366 | 34.7081
|  | 1862 | 24.6687 | 34.7433 | 34.5622
|  | 1863 | 24.6867 | 34.7414 | 34.4972
|  | 1864 | 24.6501 | 34.7335 | 34.3503
|  | 1865 | 24.6445 | 34.7028 | 34.4
|  | 1866 | 24.658 | 34.6887 | 34.482
|  | 1867 | 24.6573 | 34.6832 | 34.5396
|  | 1868 | 24.6816 | 34.6756 | 34.5
|  | 1869 | 24.6766 | 34.6619 | 34.4917
|  | 1870 | 24.6703 | 34.6613 | 34.5542
|  | 1871 | 24.6751 | 34.6308 | 34.6819
|  | 1872 | 24.6717 | 34.5818 | 34.7325
|  | 1873 | 24.6624 | 34.6037 | 34.7809
|  | 1874 | 24.6696 | 34.633 | 34.7215
|  | 1875 | 24.641 | 34.6488 | 34.6414
|  | 1876 | 24.6381 | 34.6726 | 34.4851
|  | 1877 | 24.6474 | 34.7018 | 34.3753
|  | 1878 | 24.6496 | 34.6945 | 34.4092
|  | 1879 | 24.6445 | 34.6899 | 34.4576
|  | 1880 | 24.6496 | 34.6936 | 34.5043
|  | 1881 | 24.646 | 34.7219 | 34.4183
|  | 1882 | 24.6696 | 34.7628 | 34.2964
|  | 1883 | 24.6624 | 34.7856 | 34.3046
|  | 1884 | 24.6616 | 34.7829 | 34.3439
|  | 1885 | 24.6523 | 34.792 | 34.3796
|  | 1886 | 24.6525 | 34.7777 | 34.3671
|  | 1887 | 24.6489 | 34.7923 | 34.3881
|  | 1888 | 24.6496 | 34.7795 | 34.5043
|  | 1889 | 24.6481 | 34.7759 | 34.5856
|  | 1890 | 24.6453 | 34.7402 | 34.6313
|  | 1891 | 24.651 | 34.7155 | 34.6999
|  | 1892 | 24.6467 | 34.6835 | 34.795
|  | 1893 | 24.6602 | 34.675 | 34.8486
|  | 1894 | 24.6595 | 34.6567 | 34.9007
|  | 1895 | 24.6681 | 34.6366 | 34.9473
|  | 1896 | 24.6602 | 34.6055 | 34.9628
|  | 1897 | 24.646 | 34.5949 | 35.0015
|  | 1898 | 24.6554 | 34.6086 | 35.0152
|  | 1899 | 24.6431 | 34.604 | 34.9796
|  | 1900 | 24.6467 | 34.657 | 34.7255
|  | 1901 | 24.6467 | 34.658 | 34.6258
|  | 1902 | 24.6445 | 34.689 | 34.613
|  | 1903 | 24.6546 | 34.7 | 34.5472
|  | 1904 | 24.6481 | 34.6964 | 34.592
|  | 1905 | 24.6739 | 34.7207 | 34.578
|  | 1906 | 24.6645 | 34.7335 | 34.4546
|  | 1907 | 24.6688 | 34.7491 | 34.2689
|  | 1908 | 24.6703 | 34.7646 | 34.204
|  | 1909 | 24.6575 | 34.7631 | 34.1558
|  | 1910 | 24.6496 | 34.7759 | 34.1787
|  | 1911 | 24.6539 | 34.7878 | 34.1412
|  | 1912 | 24.651 | 34.7878 | 34.0818
|  | 1913 | 24.6532 | 34.817 | 33.9729
|  | 1914 | 24.6568 | 34.8417 | 33.9885
|  | 1915 | 24.6518 | 34.8417 | 34.0726
|  | 1916 | 24.6611 | 34.8499 | 34.2043
|  | 1917 | 24.651 | 34.8179 | 34.2619
|  | 1918 | 24.6804 | 34.8213 | 34.4043
|  | 1919 | 24.6674 | 34.835 | 34.546
|  | 1920 | 24.6631 | 34.813 | 34.5981
|  | 1921 | 24.6831 | 34.8164 | 34.638
|  | 1922 | 24.6739 | 34.7747 | 34.6584
|  | 1923 | 24.6789 | 34.76 | 34.695
|  | 1924 | 24.6631 | 34.7408 | 34.7362
|  | 1925 | 24.6561 | 34.6991 | 34.7337
|  | 1926 | 24.6453 | 34.6826 | 34.7712
|  | 1927 | 24.651 | 34.6662 | 34.7931
|  | 1928 | 24.6496 | 34.657 | 34.8553
|  | 1929 | 24.6489 | 34.6324 | 34.8791
|  | 1930 | 24.6438 | 34.6314 | 34.9147
|  | 1931 | 24.6496 | 34.6141 | 34.9449
|  | 1932 | 24.6546 | 34.6086 | 34.9586
|  | 1933 | 24.6597 | 34.6077 | 34.9887
|  | 1934 | 24.6631 | 34.6211 | 34.993
|  | 1935 | 24.6573 | 34.6448 | 34.9985
|  | 1936 | 24.6631 | 34.622 | 35.0067
|  | 1937 | 24.6652 | 34.6293 | 34.9592
|  | 1938 | 24.6609 | 34.6494 | 34.8906
|  | 1939 | 24.651 | 34.625 | 34.8836
|  | 1940 | 24.6417 | 34.6561 | 34.8891
|  | 1941 | 24.6503 | 34.6616 | 34.8946
|  | 1942 | 24.6374 | 34.6634 | 34.8443
|  | 1943 | 24.6525 | 34.689 | 34.8041
|  | 1944 | 24.6518 | 34.7028 | 34.8142
|  | 1945 | 24.6525 | 34.7082 | 34.8023
|  | 1946 | 24.6474 | 34.732 | 34.752
|  | 1947 | 24.651 | 34.7201 | 34.6825
|  | 1948 | 24.6532 | 34.7165 | 34.582
|  | 1949 | 24.6489 | 34.7274 | 34.5481
|  | 1950 | 24.6532 | 34.7411 | 34.5198
|  | 1951 | 24.6604 | 34.7155 | 34.5079
|  | 1952 | 24.6604 | 34.7128 | 34.5353
|  | 1953 | 24.651 | 34.7411 | 34.4695
|  | 1954 | 24.6597 | 34.7649 | 34.3616
|  | 1955 | 24.6438 | 34.8124 | 34.3058
|  | 1956 | 24.6518 | 34.8143 | 34.2674
|  | 1957 | 24.6597 | 34.8134 | 34.3141
|  | 1958 | 24.6525 | 34.8088 | 34.3442
|  | 1959 | 24.6539 | 34.7978 | 34.3927
|  | 1960 | 24.6589 | 34.8015 | 34.4055
|  | 1961 | 24.6582 | 34.8033 | 34.4101
|  | 1962 | 24.6625 | 34.8042 | 34.3131
|  | 1963 | 24.6489 | 34.8472 | 34.1705
|  | 1964 | 24.6604 | 34.8417 | 34.1366
|  | 1965 | 24.6661 | 34.8371 | 34.24
|  | 1966 | 24.6647 | 34.8444 | 34.3131
|  | 1967 | 24.6539 | 34.8371 | 34.4338
|  | 1968 | 24.6633 | 34.8079 | 34.4512
|  | 1969 | 24.6575 | 34.8051 | 34.486
|  | 1970 | 24.6554 | 34.7814 | 34.5116
|  | 1971 | 24.6676 | 34.7777 | 34.4037
|  | 1972 | 24.6654 | 34.7923 | 34.3159
|  | 1973 | 24.6597 | 34.8198 | 34.2308
|  | 1974 | 24.6654 | 34.8243 | 34.1403
|  | 1975 | 24.6582 | 34.8307 | 34.1705
|  | 1976 | 24.6604 | 34.8134 | 34.2592
|  | 1977 | 24.6669 | 34.8042 | 34.3442
|  | 1978 | 24.6697 | 34.7914 | 34.4777
|  | 1979 | 24.6611 | 34.7914 | 34.5609
|  | 1980 | 24.6697 | 34.7859 | 34.5609
|  | 1981 | 24.669 | 34.7804 | 34.5692
|  | 1982 | 24.6654 | 34.7613 | 34.6158
|  | 1983 | 24.6697 | 34.7603 | 34.6752
|  | 1984 | 24.6697 | 34.732 | 34.752
|  | 1985 | 24.6705 | 34.7247 | 34.7703
|  | 1986 | 24.6762 | 34.7101 | 34.8142
|  | 1987 | 24.6834 | 34.6927 | 34.8333
|  | 1988 | 24.6791 | 34.6643 | 34.8507
|  | 1989 | 24.6697 | 34.647 | 34.8928
|  | 1990 | 24.6798 | 34.636 | 34.9412
|  | 1991 | 24.6683 | 34.6122 | 34.9631
|  | 1992 | 24.6741 | 34.5958 | 34.9668
|  | 1993 | 24.6748 | 34.5894 | 34.986
|  | 1994 | 24.6733 | 34.5766 | 35.0033
|  | 1995 | 24.6548 | 34.5522 | 35.0146
|  | 1996 | 24.6743 | 34.5348 | 35.0347
|  | 1997 | 24.6563 | 34.555 | 35.0457
|  | 1998 | 24.6591 | 34.5421 | 35.0804
|  | 1999 | 24.6777 | 34.5601 | 35.1011
|  | 2000 | 24.6741 | 34.5729 | 35.1249
|  | 2001 | 24.6748 | 34.5903 | 35.1687
|  | 2002 | 24.6805 | 34.6068 | 35.1359
|  | 2003 | 24.6805 | 34.6141 | 35.1322
|  | 2004 | 24.6798 | 34.6314 | 35.1249
|  | 2005 | 24.6705 | 34.6324 | 35.1258
|  | 2006 | 24.6642 | 34.6162 | 35.1288
|  | 2007 | 24.6512 | 34.6025 | 35.1554
|  | 2008 | 24.6471 | 34.5818 | 35.1419
|  | 2009 | 24.6413 | 34.5964 | 35.1584
|  | 2010 | 24.6449 | 34.6037 | 35.1566
|  | 2011 | 24.6507 | 34.6339 | 35.1465
|  | 2012 | 24.6406 | 34.6476 | 35.1319
|  | 2013 | 24.6521 | 34.6558 | 35.1538
|  | 2014 | 24.6527 | 34.6665 | 35.1928
|  | 2015 | 24.6613 | 34.6583 | 35.1955
|  | 2016 | 24.6827 | 34.6717 | 35.1596
|  | 2017 | 24.6656 | 34.672 | 35.1325
|  | 2018 | 24.6627 | 34.6811 | 35.0813
|  | 2019 | 24.6786 | 34.7031 | 35
|  | 2020 | 24.6635 | 34.7232 | 35
|  | 2021 | 24.6784 | 34.7283 | 35.0509
|  | 2022 | 24.6663 | 34.7021 | 35.0722
|  | 2023 | 24.6706 | 34.7113 | 35.1005
|  | 2024 | 24.6649 | 34.6976 | 35.1078
|  | 2025 | 24.6699 | 34.6994 | 35.1389
|  | 2026 | 24.6892 | 34.6991 | 35.1724
|  | 2027 | 24.6762 | 34.6918 | 35.1934
|  | 2028 | 24.6606 | 34.6839 | 35.1764
|  | 2029 | 24.662 | 34.7067 | 35.1325
|  | 2030 | 24.6464 | 34.6979 | 35.1173
|  | 2031 | 24.66 | 34.7079 | 35.0606
|  | 2032 | 24.662 | 34.7232 | 35.0704
|  | 2033 | 24.6572 | 34.7235 | 35.0579
|  | 2034 | 24.6564 | 34.7235 | 35.0478
|  | 2035 | 24.6444 | 34.722 | 34.9494
|  | 2036 | 24.6222 | 34.7159 | 34.8794
|  | 2037 | 24.6473 | 34.7229 | 34.8626
|  | 2038 | 24.6458 | 34.7274 | 34.9238
|  | 2039 | 24.6494 | 34.722 | 34.9513
|  | 2040 | 24.6759 | 34.7198 | 34.9473
|  | 2041 | 24.6487 | 34.7265 | 34.9229
|  | 2042 | 24.6773 | 34.7555 | 34.9665
|  | 2043 | 24.6851 | 34.7707 | 34.958
|  | 2044 | 24.6829 | 34.789 | 34.9287
|  | 2045 | 24.7007 | 34.8225 | 34.9458
|  | 2046 | 24.6829 | 34.8045 | 34.8931
|  | 2047 | 24.6701 | 34.8103 | 34.7544
|  | 2048 | 24.6523 | 34.8198 | 34.7374
|  | 2049 | 24.6366 | 34.8027 | 34.7139
|  | 2050 | 24.6402 | 34.8054 | 34.639
|  | 2051 | 24.6431 | 34.8118 | 34.6874
|  | 2052 | 24.6446 | 34.7936 | 34.6262
|  | 2053 | 24.6489 | 34.8192 | 34.5366
|  | 2054 | 24.6424 | 34.8402 | 34.5411
|  | 2055 | 24.6624 | 34.8609 | 34.6469
|  | 2056 | 24.6559 | 34.8545 | 34.7611
|  | 2057 | 24.6667 | 34.8298 | 34.7611
|  | 2058 | 24.653 | 34.8289 | 34.8379
|  | 2059 | 24.6518 | 34.7991 | 34.6993
|  | 2060 | 24.6438 | 34.8173 | 34.7048
|  | 2061 | 24.6431 | 34.7863 | 34.7359
|  | 2062 | 24.6581 | 34.7951 | 34.8306
|  | 2063 | 24.6653 | 34.7887 | 34.8727
|  | 2064 | 24.6717 | 34.7631 | 34.9449
|  | 2065 | 24.6552 | 34.7512 | 35.0098
|  | 2066 | 24.651 | 34.714 | 35.0137
|  | 2067 | 24.6575 | 34.7259 | 34.9433
|  | 2068 | 24.6489 | 34.7341 | 34.8803
|  | 2069 | 24.651 | 34.7625 | 34.8885
|  | 2070 | 24.6467 | 34.7652 | 34.8885
|  | 2071 | 24.651 | 34.7881 | 34.8949
|  | 2072 | 24.6568 | 34.8027 | 34.8967
|  | 2073 | 24.6539 | 34.8091 | 34.9278
|  | 2074 | 24.6546 | 34.821 | 34.9479
|  | 2075 | 24.6539 | 34.8146 | 34.9762
|  | 2076 | 24.6539 | 34.8091 | 35.0119
|  | 2077 | 24.6525 | 34.8137 | 35.0146
|  | 2078 | 24.6575 | 34.7917 | 35.0475
|  | 2079 | 24.6532 | 34.7744 | 35.0768
|  | 2080 | 24.6532 | 34.7643 | 35.0932
|  | 2081 | 24.6618 | 34.7433 | 35.1206
|  | 2082 | 24.6518 | 34.7314 | 35.117
|  | 2083 | 24.6575 | 34.7159 | 35.0914
|  | 2084 | 24.6604 | 34.7625 | 35.0494
|  | 2085 | 24.6546 | 34.7744 | 34.9744
|  | 2086 | 24.6568 | 34.7835 | 34.9187
|  | 2087 | 24.6546 | 34.8073 | 34.8839
|  | 2088 | 24.6597 | 34.81 | 34.8145
|  | 2089 | 24.6676 | 34.8274 | 34.8254
|  | 2090 | 24.6604 | 34.853 | 34.7807
|  | 2091 | 24.6498 | 34.8496 | 34.6649
|  | 2092 | 24.6563 | 34.8624 | 34.5844
|  | 2093 | 24.6505 | 34.8752 | 34.5716
|  | 2094 | 24.6411 | 34.8999 | 34.6548
|  | 2095 | 24.6705 | 34.927 | 34.4963
|  | 2096 | 24.677 | 34.9361 | 34.4963
|  | 2097 | 24.6498 | 34.9301 | 34.4518
|  | 2098 | 24.6447 | 34.9493 | 34.4436
|  | 2099 | 24.6469 | 34.9465 | 34.4656
|  | 2100 | 24.6577 | 34.9429 | 34.5725
|  | 2101 | 24.669 | 34.9663 | 34.6819
|  | 2102 | 24.682 | 34.9444 | 34.7349
|  | 2103 | 24.6642 | 34.9383 | 34.7855
|  | 2104 | 24.6627 | 34.9392 | 34.8605
|  | 2105 | 24.6478 | 34.9212 | 34.8736
|  | 2106 | 24.6699 | 34.9429 | 34.972
|  | 2107 | 24.6599 | 34.9328 | 34.9957
|  | 2108 | 24.6457 | 34.8865 | 35.0253
|  | 2109 | 24.6608 | 34.8609 | 35.082
|  | 2110 | 24.6671 | 34.8405 | 35.0725
|  | 2111 | 24.6478 | 34.8179 | 35.0545
|  | 2112 | 24.6735 | 34.8396 | 35.088
|  | 2113 | 24.6743 | 34.8295 | 35.0899
|  | 2114 | 24.6579 | 34.7768 | 35.0984
|  | 2115 | 24.6699 | 34.7948 | 35.1493
|  | 2116 | 24.6728 | 34.8058 | 35.1602
|  | 2117 | 24.6529 | 34.7795 | 35.1203
|  | 2118 | 24.675 | 34.8213 | 35.0789
|  | 2119 | 24.6529 | 34.8444 | 34.9229
|  | 2120 | 24.6593 | 34.8755 | 34.8818
|  | 2121 | 24.6671 | 34.8679 | 34.9272
|  | 2122 | 24.6735 | 34.8496 | 34.9171
|  | 2123 | 24.682 | 34.8274 | 34.9433
|  | 2124 | 24.6663 | 34.793 | 34.9985
|  | 2125 | 24.6663 | 34.7491 | 35.014
|  | 2126 | 24.6536 | 34.6863 | 34.986
|  | 2127 | 24.6343 | 34.6738 | 34.9443
|  | 2128 | 24.635 | 34.6455 | 34.9708
|  | 2129 | 24.6251 | 34.6339 | 34.983
|  | 2130 | 24.6422 | 34.6382 | 35.0594
|  | 2131 | 24.6579 | 34.6708 | 35.1331
|  | 2132 | 24.6678 | 34.6833 | 35.1685
|  | 2133 | 24.6699 | 34.6833 | 35.1895
|  | 2134 | 24.6478 | 34.658 | 35.2026
|  | 2135 | 24.6509 | 34.6254 | 35.1983
|  | 2136 | 24.6165 | 34.6156 | 35.2005
|  | 2137 | 24.6215 | 34.6129 | 35.1703
|  | 2138 | 24.6143 | 34.6449 | 35.163
|  | 2139 | 24.6172 | 34.6549 | 35.1511
|  | 2140 | 24.6215 | 34.7025 | 35.0378
|  | 2141 | 24.6201 | 34.7308 | 35.0159
|  | 2142 | 24.6194 | 34.7473 | 34.9144
|  | 2143 | 24.6201 | 34.7765 | 34.8194
|  | 2144 | 24.6158 | 34.8506 | 34.7801
|  | 2145 | 24.6237 | 34.8496 | 34.6621
|  | 2146 | 24.6316 | 34.8652 | 34.6036
|  | 2147 | 24.6208 | 34.8926 | 34.6036
|  | 2148 | 24.6444 | 34.9124 | 34.6298
|  | 2149 | 24.6466 | 34.9316 | 34.6737
|  | 2150 | 24.6401 | 34.9371 | 34.745
|  | 2151 | 24.6437 | 34.9435 | 34.8547
|  | 2152 | 24.6338 | 34.9328 | 34.93
|  | 2153 | 24.6352 | 34.9511 | 34.9601
|  | 2154 | 24.6323 | 34.9557 | 35.0022
|  | 2155 | 24.6295 | 34.9419 | 35.0606
|  | 2156 | 24.6302 | 34.9474 | 35.0186
|  | 2157 | 24.6179 | 34.9392 | 34.9693
|  | 2158 | 24.6338 | 34.9401 | 34.9747
|  | 2159 | 24.6475 | 34.9237 | 34.9939
|  | 2160 | 24.6316 | 34.9328 | 35.036
|  | 2161 | 24.6367 | 34.9173 | 35.0579
|  | 2162 | 24.6367 | 34.8844 | 35.1109
|  | 2163 | 24.6359 | 34.8798 | 35.1429
|  | 2164 | 24.6259 | 34.8652 | 35.184
|  | 2165 | 24.6323 | 34.8743 | 35.1895
|  | 2166 | 24.623 | 34.8652 | 35.2005
|  | 2167 | 24.6208 | 34.8816 | 35.1767
|  | 2168 | 24.6295 | 34.8835 | 35.1246
|  | 2169 | 24.6273 | 34.878 | 35.0424
|  | 2170 | 24.6295 | 34.8926 | 35.0716
|  | 2171 | 24.6323 | 34.9017 | 35.0981
|  | 2172 | 24.6295 | 34.9017 | 35.131
|  | 2173 | 24.6446 | 34.899 | 35.2005
|  | 2174 | 24.6352 | 34.878 | 35.2096
|  | 2175 | 24.6323 | 34.8835 | 35.2324
|  | 2176 | 24.6239 | 34.8545 | 35.2446
|  | 2177 | 24.6217 | 34.8618 | 35.2611
|  | 2178 | 24.6261 | 34.8518 | 35.2976
|  | 2179 | 24.6239 | 34.8426 | 35.3058
|  | 2180 | 24.6352 | 34.856 | 35.3466
|  | 2181 | 24.6395 | 34.8496 | 35.343
|  | 2182 | 24.6381 | 34.8442 | 35.3804
|  | 2183 | 24.6323 | 34.8378 | 35.3877
|  | 2184 | 24.6239 | 34.8143 | 35.4045
|  | 2185 | 24.6239 | 34.8216 | 35.4127
|  | 2186 | 24.6039 | 34.81 | 35.3628
|  | 2187 | 24.6118 | 34.81 | 35.3135
|  | 2188 | 24.6174 | 34.8253 | 35.2739
|  | 2189 | 24.6239 | 34.849 | 35.3168
|  | 2190 | 24.6323 | 34.8716 | 35.131
|  | 2191 | 24.6316 | 34.899 | 35.025
|  | 2192 | 24.6318 | 34.934 | 34.9248
|  | 2193 | 24.6296 | 34.9368 | 34.7941
|  | 2194 | 24.6397 | 34.9414 | 34.7374
|  | 2195 | 24.614 | 34.9316 | 34.7076
|  | 2196 | 24.6354 | 34.9477 | 34.7977
|  | 2197 | 24.6291 | 34.9078 | 34.8584
|  | 2198 | 24.6147 | 34.8868 | 34.8675
|  | 2199 | 24.619 | 34.8868 | 34.8894
|  | 2200 | 24.6234 | 34.8868 | 34.9388
|  | 2201 | 24.6226 | 34.8932 | 34.958
|  | 2202 | 24.6154 | 34.8914 | 34.9772
|  | 2203 | 24.607 | 34.8871 | 35.0067
|  | 2204 | 24.5993 | 34.8838 | 35.0244
|  | 2205 | 24.6014 | 34.8874 | 35.0802
|  | 2206 | 24.6084 | 34.9118 | 35.0844
|  | 2207 | 24.6113 | 34.8999 | 35.0625
|  | 2208 | 24.6241 | 34.9161 | 35.0439
|  | 2209 | 24.6334 | 34.9124 | 35.0439
|  | 2210 | 24.6399 | 34.9362 | 35.0603
|  | 2211 | 24.632 | 34.9334 | 35.0841
|  | 2212 | 24.632 | 34.9462 | 35.0896
|  | 2213 | 24.6428 | 34.9344 | 35.1207
|  | 2214 | 24.6457 | 34.9499 | 35.1472
|  | 2215 | 24.6351 | 34.9264 | 35.1328
|  | 2216 | 24.6264 | 34.9237 | 35.0908
|  | 2217 | 24.6144 | 34.9057 | 35.0655
|  | 2218 | 24.6415 | 34.9109 | 35.1776
|  | 2219 | 24.6442 | 34.9362 | 35.223
|  | 2220 | 24.6514 | 34.9398 | 35.2669
|  | 2221 | 24.6415 | 34.9456 | 35.2443
|  | 2222 | 24.6137 | 34.9468 | 35.2593
|  | 2223 | 24.6244 | 34.934 | 35.2163
|  | 2224 | 24.6244 | 34.9532 | 35.2117
|  | 2225 | 24.6252 | 34.9587 | 35.2053
|  | 2226 | 24.6209 | 34.9596 | 35.1642
|  | 2227 | 24.6201 | 34.9651 | 35.1112
|  | 2228 | 24.6209 | 34.9615 | 35.124
|  | 2229 | 24.6259 | 34.9569 | 35.1003
|  | 2230 | 24.6158 | 34.9478 | 35.1057
|  | 2231 | 24.6237 | 34.9779 | 35.0646
|  | 2232 | 24.6295 | 35.0008 | 34.8608
|  | 2233 | 24.6309 | 35.0154 | 34.8599
|  | 2234 | 24.6244 | 35.0172 | 34.891
|  | 2235 | 24.6352 | 35.0254 | 34.9038
|  | 2236 | 24.6439 | 35.0163 | 34.9147
|  | 2237 | 24.6417 | 34.998 | 34.9522
|  | 2238 | 24.6396 | 34.9797 | 34.9878
|  | 2239 | 24.6388 | 34.935 | 35.0418
|  | 2240 | 24.6576 | 34.8893 | 35.0783
|  | 2241 | 24.6345 | 34.8673 | 35.1021
|  | 2242 | 24.6367 | 34.85 | 35.1761
|  | 2243 | 24.6504 | 34.8344 | 35.2245
|  | 2244 | 24.654 | 34.8271 | 35.2757
|  | 2245 | 24.6468 | 34.8299 | 35.3378
|  | 2246 | 24.6432 | 34.7887 | 35.3506
|  | 2247 | 24.6489 | 34.7851 | 35.3205
|  | 2248 | 24.6504 | 34.7759 | 35.2547
|  | 2249 | 24.646 | 34.7659 | 35.2291
|  | 2250 | 24.6489 | 34.8152 | 34.9997
|  | 2251 | 24.6489 | 34.8682 | 34.9294
|  | 2252 | 24.6326 | 34.896 | 34.9114
|  | 2253 | 24.6333 | 34.8951 | 34.8502
|  | 2254 | 24.634 | 34.9481 | 34.6948
|  | 2255 | 24.629 | 34.9892 | 34.5741
|  | 2256 | 24.6424 | 35.0072 | 34.4714
|  | 2257 | 24.6383 | 35.0075 | 34.393
|  | 2258 | 24.6261 | 35.0385 | 34.3784
|  | 2259 | 24.6277 | 35.0352 | 34.3696
|  | 2260 | 24.6255 | 35.048 | 34.419
|  | 2261 | 24.6462 | 35.0669 | 34.4488
|  | 2262 | 24.6412 | 35.0724 | 34.2787
|  | 2263 | 24.6412 | 35.0833 | 34.2888
|  | 2264 | 24.6234 | 35.0526 | 34.3229
|  | 2265 | 24.6092 | 35.0218 | 34.3909
|  | 2266 | 24.5957 | 34.9609 | 34.4772
|  | 2267 | 24.6063 | 34.9386 | 34.5656
|  | 2268 | 24.6092 | 34.9405 | 34.7
|  | 2269 | 24.6048 | 34.9459 | 34.8608
|  | 2270 | 24.6135 | 34.9469 | 34.9321
|  | 2271 | 24.6036 | 34.9079 | 35.0193
|  | 2272 | 24.6185 | 34.9341 | 35.1313
|  | 2273 | 24.6349 | 34.9466 | 35.1959
|  | 2274 | 24.6234 | 34.9575 | 35.2699
|  | 2275 | 24.6313 | 34.9539 | 35.2937
|  | 2276 | 24.6228 | 34.9423 | 35.325
|  | 2277 | 24.6144 | 34.9453 | 35.3756
|  | 2278 | 24.63 | 34.9542 | 35.3872
|  | 2279 | 24.6265 | 34.9715 | 35.4054
|  | 2280 | 24.6207 | 34.9706 | 35.4329
|  | 2281 | 24.6428 | 34.9895 | 35.4746
|  | 2282 | 24.6214 | 34.977 | 35.4639
|  | 2283 | 24.6272 | 34.9679 | 35.4749
|  | 2284 | 24.6193 | 34.9752 | 35.484
|  | 2285 | 24.6187 | 34.9563 | 35.4807
|  | 2286 | 24.6151 | 34.9335 | 35.4907
|  | 2287 | 24.6029 | 34.9161 | 35.4898
|  | 2288 | 24.613 | 34.9051 | 35.5072
|  | 2289 | 24.6115 | 34.9069 | 35.4861
|  | 2290 | 24.605 | 34.9335 | 35.34
|  | 2291 | 24.6166 | 34.9426 | 35.2651
|  | 2292 | 24.6137 | 34.9463 | 35.213
|  | 2293 | 24.6079 | 34.9426 | 35.2422
|  | 2294 | 24.6108 | 34.9581 | 35.2614
|  | 2295 | 24.6072 | 34.9645 | 35.3226
|  | 2296 | 24.6079 | 34.9792 | 35.3875
|  | 2297 | 24.6286 | 34.9889 | 35.4219
|  | 2298 | 24.6286 | 34.9807 | 35.4475
|  | 2299 | 24.6394 | 34.9889 | 35.4639
|  | 2300 | 24.6351 | 34.9916 | 35.4721
|  | 2301 | 24.6122 | 34.939 | 35.488
|  | 2302 | 24.6144 | 34.928 | 35.4861
|  | 2303 | 24.6187 | 34.939 | 35.4871
|  | 2304 | 24.6158 | 34.9399 | 35.5199
|  | 2305 | 24.623 | 34.9618 | 35.5437
|  | 2306 | 24.6194 | 34.9527 | 35.562
|  | 2307 | 24.6122 | 34.9536 | 35.5674
|  | 2308 | 24.6202 | 34.9527 | 35.5793
|  | 2309 | 24.6058 | 34.9545 | 35.6021
|  | 2310 | 24.6151 | 34.938 | 35.6158
|  | 2311 | 24.6202 | 34.9298 | 35.6058
|  | 2312 | 24.6036 | 34.9252 | 35.6259
|  | 2313 | 24.6158 | 34.9207 | 35.6286
|  | 2314 | 24.6115 | 34.9527 | 35.5884
|  | 2315 | 24.618 | 34.9645 | 35.5044
|  | 2316 | 24.6194 | 34.97 | 35.3034
|  | 2317 | 24.6101 | 34.9956 | 35.2733
|  | 2318 | 24.6137 | 34.9956 | 35.2852
|  | 2319 | 24.6022 | 34.9892 | 35.3391
|  | 2320 | 24.605 | 34.9837 | 35.3226
|  | 2321 | 24.6209 | 34.9737 | 35.3226
|  | 2322 | 24.6166 | 34.96 | 35.3674
|  | 2323 | 24.6079 | 34.9517 | 35.3747
|  | 2324 | 24.5951 | 34.9338 | 35.4024
|  | 2325 | 24.5923 | 34.9292 | 35.4262
|  | 2326 | 24.5951 | 34.9118 | 35.4481
|  | 2327 | 24.5973 | 34.9118 | 35.4737
|  | 2328 | 24.6023 | 34.9064 | 35.502
|  | 2329 | 24.6023 | 34.9009 | 35.5184
|  | 2330 | 24.5781 | 34.8893 | 35.5069
|  | 2331 | 24.5718 | 34.8668 | 35.5017
|  | 2332 | 24.5703 | 34.853 | 35.4889
|  | 2333 | 24.5867 | 34.8747 | 35.4849
|  | 2334 | 24.6202 | 34.8996 | 35.4825
|  | 2335 | 24.6173 | 34.8878 | 35.4889
|  | 2336 | 24.6209 | 34.8951 | 35.4533
|  | 2337 | 24.623 | 34.8878 | 35.4615
|  | 2338 | 24.6245 | 34.9097 | 35.4478
|  | 2339 | 24.636 | 34.9033 | 35.3473
|  | 2340 | 24.6245 | 34.9015 | 35.2733
|  | 2341 | 24.6245 | 34.8887 | 35.2514
|  | 2342 | 24.6317 | 34.8896 | 35.2559
|  | 2343 | 24.6238 | 34.8905 | 35.2395
|  | 2344 | 24.6317 | 34.8814 | 35.2331
|  | 2345 | 24.6288 | 34.8585 | 35.2349
|  | 2346 | 24.6302 | 34.864 | 35.2459
|  | 2347 | 24.6324 | 34.8603 | 35.2596
|  | 2348 | 24.611 | 34.8497 | 35.2791
|  | 2349 | 24.6189 | 34.8287 | 35.3321
|  | 2350 | 24.6139 | 34.7894 | 35.3814
|  | 2351 | 24.6124 | 34.804 | 35.4362
|  | 2352 | 24.6239 | 34.8369 | 35.4746
|  | 2353 | 24.6196 | 34.8524 | 35.5047
|  | 2354 | 24.6088 | 34.8415 | 35.5467
|  | 2355 | 24.6281 | 34.8549 | 35.6012
|  | 2356 | 24.6281 | 34.8366 | 35.6113
|  | 2357 | 24.641 | 34.7982 | 35.6305
|  | 2358 | 24.6196 | 34.782 | 35.6152
|  | 2359 | 24.6247 | 34.7583 | 35.6563
|  | 2360 | 24.6261 | 34.7537 | 35.6454
|  | 2361 | 24.6177 | 34.7476 | 35.6448
|  | 2362 | 24.6148 | 34.7714 | 35.6384
|  | 2363 | 24.5991 | 34.7397 | 35.625
|  | 2364 | 24.5806 | 34.7153 | 35.618
|  | 2365 | 24.5842 | 34.7309 | 35.6171
|  | 2366 | 24.5806 | 34.7546 | 35.6244
|  | 2367 | 24.582 | 34.772 | 35.6098
|  | 2368 | 24.5914 | 34.8314 | 35.6253
|  | 2369 | 24.582 | 34.8552 | 35.6089
|  | 2370 | 24.582 | 34.8835 | 35.5358
|  | 2371 | 24.5878 | 34.9109 | 35.5029
|  | 2372 | 24.5943 | 34.9201 | 35.5294
|  | 2373 | 24.5871 | 34.9448 | 35.5477
|  | 2374 | 24.5878 | 34.942 | 35.5541
|  | 2375 | 24.5827 | 34.9283 | 35.5349
|  | 2376 | 24.5813 | 34.9164 | 35.5559
|  | 2377 | 24.5813 | 34.9045 | 35.5641
|  | 2378 | 24.5791 | 34.9036 | 35.5952
|  | 2379 | 24.5914 | 34.9018 | 35.5915
|  | 2380 | 24.5784 | 34.9091 | 35.5997
|  | 2381 | 24.5827 | 34.9192 | 35.586
|  | 2382 | 24.5806 | 34.9274 | 35.597
|  | 2383 | 24.5784 | 34.9292 | 35.5824
|  | 2384 | 24.5777 | 34.9448 | 35.5778
|  | 2385 | 24.5842 | 34.9566 | 35.5614
|  | 2386 | 24.5835 | 34.9521 | 35.5614
|  | 2387 | 24.577 | 34.9484 | 35.576
|  | 2388 | 24.5842 | 34.9466 | 35.5815
|  | 2389 | 24.5755 | 34.942 | 35.5961
|  | 2390 | 24.577 | 34.9329 | 35.6016
|  | 2391 | 24.5827 | 34.9192 | 35.6134
|  | 2392 | 24.5755 | 34.9091 | 35.6143
|  | 2393 | 24.5712 | 34.8963 | 35.6235
|  | 2394 | 24.5835 | 34.9 | 35.6372
|  | 2395 | 24.5705 | 34.8643 | 35.6363
|  | 2396 | 24.5799 | 34.8844 | 35.6463
|  | 2397 | 24.5842 | 34.8826 | 35.6554
|  | 2398 | 24.5899 | 34.8808 | 35.6628
|  | 2399 | 24.582 | 34.8908 | 35.6491
|  | 2400 | 24.5885 | 34.8972 | 35.6481

## GBE02-E3 @200W
GBE02-E3 Temperature Rise with 200 W, 10.6 µm CW Laser
|  | Time (s) | Temperature (°C)
|  |  | Room | Input Side | Output Side
|  | 1 | 23.5286 | 24.1474 | 23.9987
|  | 2 | 23.516 | 24.1329 | 23.9852
|  | 3 | 23.5151 | 24.1311 | 23.9824
|  | 4 | 23.4932 | 24.1148 | 23.9689
Product Raw Data |  | 5 | 23.4904 | 24.1055 | 23.9809
Temperature Rise of Mid-Infrared Beam Expander with High-Power Beam |  | 6 | 23.5086 | 24.1255 | 23.9704
|  | 7 | 23.5049 | 24.1163 | 23.9963
Item # | GBE02-E3 | 8 | 23.5243 | 24.1145 | 23.9843
DISCLAIMER: The data presented here are typical. Slight variations in performance data will occur from lot to lot. Please contact Technical Support with any questions regarding the use or reliability of this data. |  | 9 | 23.5203 | 24.1261 | 24.0006
|  | 10 | 23.5286 | 24.1169 | 24.0024
|  | 11 | 23.5277 | 24.1345 | 24.0089
|  | 12 | 23.5185 | 24.1197 | 24.0089
|  | 13 | 23.5231 | 24.1409 | 23.9886
|  | 14 | 23.5175 | 24.128 | 24.0034
This data may be used in publications. However, please cite Thorlabs as the source. |  | 15 | 23.5412 | 24.148 | 24.0132
|  | 16 | 23.5566 | 24.1643 | 24.024
|  | 17 | 23.5311 | 24.1332 | 24.0132
Additional Information: |  | 18 | 23.5092 | 24.1261 | 23.9803
Beam Power: 200 W Beam Diameter: 9.5 mm |  | 19 | 23.5286 | 24.1224 | 23.9877
|  | 20 | 23.5049 | 24.108 | 23.9732
|  | 21 | 23.5203 | 24.1243 | 23.9803
|  | 22 | 23.5175 | 24.1197 | 23.971
|  | 23 | 23.5111 | 24.1197 | 23.9618
|  | 24 | 23.5292 | 24.1323 | 23.9984
|  | 25 | 23.5228 | 24.1397 | 24.0012
|  | 26 | 23.5382 | 24.1468 | 24.0184
|  | 27 | 23.5409 | 24.1495 | 24.0249
|  | 28 | 23.5372 | 24.1458 | 24.0147
|  | 29 | 23.5255 | 24.1351 | 23.9911
|  | 30 | 23.5064 | 24.1151 | 23.996
|  | 31 | 23.4855 | 24.0877 | 23.9658
|  | 32 | 23.4874 | 24.0886 | 23.9409
|  | 33 | 23.4938 | 24.0923 | 23.9631
|  | 34 | 23.5055 | 24.0957 | 23.9646
|  | 35 | 23.4954 | 24.0957 | 23.9692
|  | 36 | 23.4892 | 24.0701 | 23.9261
|  | 37 | 23.479 | 24.0766 | 23.9196
|  | 38 | 23.4689 | 24.0775 | 23.9409
|  | 39 | 23.4944 | 24.0938 | 23.936
|  | 40 | 23.4963 | 24.0948 | 23.9507
|  | 41 | 23.4951 | 24.1 | 23.9689
|  | 42 | 23.5018 | 24.0957 | 23.9526
|  | 43 | 23.488 | 24.0938 | 23.9424
|  | 44 | 23.5055 | 24.0837 | 23.9406
|  | 45 | 23.488 | 24.0846 | 23.9452
|  | 46 | 23.5052 | 24.0898 | 23.9477
|  | 47 | 23.4944 | 24.08 | 23.9341
|  | 48 | 23.5006 | 24.1092 | 23.9578
|  | 49 | 23.4988 | 24.0843 | 23.9689
|  | 50 | 23.4843 | 24.0717 | 23.9397
|  | 51 | 23.4988 | 24.0898 | 23.9486
|  | 52 | 23.4969 | 24.0991 | 23.932
|  | 53 | 23.5043 | 24.1 | 23.9504
|  | 54 | 23.5123 | 24.1061 | 23.951
|  | 55 | 23.5077 | 24.1024 | 23.9557
|  | 56 | 23.483 | 24.0935 | 23.9624
|  | 57 | 23.4867 | 24.0861 | 23.9643
|  | 58 | 23.496 | 24.0954 | 23.9661
|  | 59 | 23.4858 | 24.0732 | 23.9652
|  | 60 | 23.5058 | 24.0923 | 23.9713
|  | 61 | 23.4994 | 24.0969 | 23.9852
|  | 62 | 23.4738 | 24.0806 | 23.9384
|  | 63 | 23.4784 | 24.0704 | 23.9338
|  | 64 | 23.4784 | 24.0797 | 23.9227
|  | 65 | 23.4812 | 24.0667 | 23.9209
|  | 66 | 23.4692 | 24.0612 | 23.9273
|  | 67 | 23.4812 | 24.0594 | 23.9227
|  | 68 | 23.483 | 24.0677 | 23.9273
|  | 69 | 23.4664 | 24.064 | 23.9116
|  | 70 | 23.4966 | 24.0821 | 23.94
|  | 71 | 23.491 | 24.0803 | 23.9557
|  | 72 | 23.4938 | 24.0701 | 23.9363
|  | 73 | 23.491 | 24.0683 | 23.9363
|  | 74 | 23.4947 | 24.0618 | 23.9353
|  | 75 | 23.4846 | 24.0563 | 23.9418
|  | 76 | 23.4716 | 24.0674 | 23.9326
|  | 77 | 23.4883 | 24.0581 | 23.939
|  | 78 | 23.4744 | 24.0609 | 23.9381
|  | 79 | 23.4818 | 24.0517 | 23.9353
|  | 80 | 23.4818 | 24.0526 | 23.9372
|  | 81 | 23.4698 | 24.0794 | 23.9418
|  | 82 | 23.4753 | 24.1089 | 23.9279
|  | 83 | 23.4624 | 24.1431 | 23.9686
|  | 84 | 23.4809 | 24.2132 | 24.0074
|  | 85 | 23.4846 | 24.2132 | 24.0452
|  | 86 | 23.4781 | 24.2769 | 24.0932
|  | 87 | 23.4716 | 24.3314 | 24.1606
|  | 88 | 23.4615 | 24.3655 | 24.2133
|  | 89 | 23.4735 | 24.4274 | 24.3
|  | 90 | 23.4689 | 24.4662 | 24.409
|  | 91 | 23.4532 | 24.5335 | 24.4828
|  | 92 | 23.4726 | 24.5972 | 24.6074
|  | 93 | 23.4643 | 24.6351 | 24.6618
|  | 94 | 23.4713 | 24.7206 | 24.8064
|  | 95 | 23.464 | 24.7621 | 24.9374
|  | 96 | 23.4806 | 24.8479 | 24.9789
|  | 97 | 23.4766 | 24.9371 | 25.1364
|  | 98 | 23.475 | 24.9623 | 25.145
|  | 99 | 23.4787 | 25.0333 | 25.2806
|  | 100 | 23.4676 | 25.0961 | 25.4124
|  | 101 | 23.4633 | 25.1443 | 25.4718
|  | 102 | 23.4606 | 25.231 | 25.6211
|  | 103 | 23.4513 | 25.2753 | 25.6765
|  | 104 | 23.4532 | 25.3639 | 25.7834
|  | 105 | 23.4412 | 25.4063 | 25.9097
|  | 106 | 23.4569 | 25.4976 | 25.9788
|  | 107 | 23.4578 | 25.587 | 26.0959
|  | 108 | 23.4615 | 25.6257 | 26.1585
|  | 109 | 23.4375 | 25.7225 | 26.294
|  | 110 | 23.4559 | 25.7567 | 26.4027
|  | 111 | 23.4439 | 25.8581 | 26.4414
|  | 112 | 23.4375 | 25.9512 | 26.5787
|  | 113 | 23.464 | 26.0154 | 26.6327
|  | 114 | 23.464 | 26.1149 | 26.7561
|  | 115 | 23.4756 | 26.1542 | 26.8838
|  | 116 | 23.472 | 26.2482 | 26.9483
|  | 117 | 23.4584 | 26.3407 | 27.0389
|  | 118 | 23.4704 | 26.3775 | 27.1107
|  | 119 | 23.4538 | 26.478 | 27.2156
|  | 120 | 23.463 | 26.5194 | 27.3298
|  | 121 | 23.4676 | 26.6171 | 27.3896
|  | 122 | 23.4627 | 26.7337 | 27.4482
|  | 123 | 23.4747 | 26.7678 | 27.4942
|  | 124 | 23.4729 | 26.8599 | 27.6129
|  | 125 | 23.4683 | 26.9041 | 27.7611
|  | 126 | 23.4538 | 26.9983 | 27.7651
|  | 127 | 23.4412 | 27.0668 | 27.7893
|  | 128 | 23.4245 | 27.1202 | 27.8316
|  | 129 | 23.4402 | 27.2021 | 27.9411
|  | 130 | 23.4486 | 27.2491 | 28.0782
|  | 131 | 23.4273 | 27.3393 | 28.1408
|  | 132 | 23.4439 | 27.4378 | 28.2484
|  | 133 | 23.4301 | 27.4903 | 28.3072
|  | 134 | 23.4365 | 27.5768 | 28.4102
|  | 135 | 23.4455 | 27.6464 | 28.4761
|  | 136 | 23.4418 | 27.7513 | 28.5589
|  | 137 | 23.4627 | 27.8495 | 28.7011
|  | 138 | 23.4553 | 27.8752 | 28.7553
|  | 139 | 23.4572 | 27.9847 | 28.8574
|  | 140 | 23.4516 | 28.0316 | 28.9842
|  | 141 | 23.4673 | 28.0767 | 28.9842
|  | 142 | 23.4461 | 28.1613 | 29.0669
|  | 143 | 23.4581 | 28.2211 | 29.179
|  | 144 | 23.4627 | 28.3131 | 29.2378
|  | 145 | 23.467 | 28.4305 | 29.3478
|  | 146 | 23.4615 | 28.5188 | 29.4636
|  | 147 | 23.4716 | 28.5684 | 29.4948
|  | 148 | 23.4405 | 28.6027 | 29.5787
|  | 149 | 23.4405 | 28.6726 | 29.6274
|  | 150 | 23.4415 | 28.7691 | 29.7183
|  | 151 | 23.4415 | 28.8169 | 29.7651
|  | 152 | 23.4541 | 28.9288 | 29.8273
|  | 153 | 23.4615 | 28.9692 | 29.8392
|  | 154 | 23.4707 | 29.0602 | 29.9228
|  | 155 | 23.4723 | 29.1665 | 29.9812
|  | 156 | 23.4547 | 29.2189 | 30.0492
|  | 157 | 23.468 | 29.289 | 30.1505
|  | 158 | 23.4559 | 29.3524 | 30.2331
|  | 159 | 23.4615 | 29.4278 | 30.2983
|  | 160 | 23.4304 | 29.4905 | 30.3941
|  | 161 | 23.443 | 29.5499 | 30.447
|  | 162 | 23.4495 | 29.6391 | 30.5213
|  | 163 | 23.4476 | 29.6795 | 30.6058
|  | 164 | 23.4639 | 29.7894 | 30.6412
|  | 165 | 23.4559 | 29.8595 | 30.7205
|  | 166 | 23.4384 | 29.9054 | 30.7608
|  | 167 | 23.4421 | 29.9935 | 30.8664
|  | 168 | 23.4476 | 30.0303 | 30.9618
|  | 169 | 23.4621 | 30.1438 | 31.0027
|  | 170 | 23.4449 | 30.1946 | 31.0819
|  | 171 | 23.4486 | 30.2405 | 31.1122
|  | 172 | 23.4467 | 30.3231 | 31.1801
|  | 173 | 23.4285 | 30.3565 | 31.2217
|  | 174 | 23.4421 | 30.4663 | 31.314
|  | 175 | 23.4384 | 30.5388 | 31.3837
|  | 176 | 23.4449 | 30.5884 | 31.4121
|  | 177 | 23.4482 | 30.6863 | 31.4861
|  | 178 | 23.4399 | 30.7505 | 31.5888
|  | 179 | 23.4547 | 30.8147 | 31.6383
|  | 180 | 23.4409 | 30.9083 | 31.6566
|  | 181 | 23.4409 | 30.9551 | 31.6575
|  | 182 | 23.4455 | 31.0441 | 31.7409
|  | 183 | 23.4482 | 31.0688 | 31.8143
|  | 184 | 23.439 | 31.156 | 31.8189
|  | 185 | 23.4427 | 31.2321 | 31.9609
|  | 186 | 23.4455 | 31.278 | 31.9912
|  | 187 | 23.4372 | 31.3623 | 32.0672
|  | 188 | 23.4279 | 31.3954 | 32.1552
|  | 189 | 23.4501 | 31.4715 | 32.1992
|  | 190 | 23.4288 | 31.5485 | 32.343
|  | 191 | 23.4224 | 31.5989 | 32.387
|  | 192 | 23.4353 | 31.6594 | 32.4685
|  | 193 | 23.4344 | 31.7117 | 32.5189
|  | 194 | 23.4242 | 31.7703 | 32.5473
|  | 195 | 23.427 | 31.8684 | 32.6352
|  | 196 | 23.4316 | 31.906 | 32.6609
|  | 197 | 23.4353 | 32.0022 | 32.7113
|  | 198 | 23.4251 | 32.0114 | 32.8148
|  | 199 | 23.4242 | 32.0884 | 32.8514
|  | 200 | 23.4196 | 32.125 | 32.8917
|  | 201 | 23.4224 | 32.1626 | 32.8715
|  | 202 | 23.4251 | 32.2808 | 32.9338
|  | 203 | 23.4288 | 32.3202 | 33.0455
|  | 204 | 23.427 | 32.3944 | 33.0565
|  | 205 | 23.4187 | 32.4256 | 33.1261
|  | 206 | 23.4214 | 32.4677 | 33.2094
|  | 207 | 23.427 | 32.5446 | 33.2396
|  | 208 | 23.4359 | 32.614 | 33.339
|  | 209 | 23.4587 | 32.6824 | 33.3873
|  | 210 | 23.4686 | 32.7681 | 33.4986
|  | 211 | 23.4501 | 32.802 | 33.591
|  | 212 | 23.4593 | 32.8762 | 33.6249
|  | 213 | 23.4547 | 32.9494 | 33.7146
|  | 214 | 23.4566 | 32.9769 | 33.7603
|  | 215 | 23.4775 | 33.0773 | 33.8414
|  | 216 | 23.4547 | 33.0859 | 33.8591
|  | 217 | 23.4584 | 33.1683 | 33.9012
|  | 218 | 23.4384 | 33.2098 | 33.9033
|  | 219 | 23.4276 | 33.232 | 33.9055
|  | 220 | 23.4402 | 33.315 | 33.982
|  | 221 | 23.4184 | 33.3263 | 34.0381
|  | 222 | 23.4412 | 33.424 | 34.1229
|  | 223 | 23.4566 | 33.4932 | 34.2259
|  | 224 | 23.4584 | 33.5262 | 34.2643
|  | 225 | 23.4556 | 33.5811 | 34.2954
|  | 226 | 23.443 | 33.607 | 34.3725
|  | 227 | 23.4328 | 33.6692 | 34.4164
|  | 228 | 23.4036 | 33.729 | 34.4597
|  | 229 | 23.4073 | 33.7711 | 34.4954
|  | 230 | 23.4008 | 33.8617 | 34.5429
|  | 231 | 23.4137 | 33.8973 | 34.5731
|  | 232 | 23.4091 | 33.9403 | 34.6115
|  | 233 | 23.4125 | 34.026 | 34.7236
|  | 234 | 23.4455 | 34.0641 | 34.769
|  | 235 | 23.4199 | 34.1266 | 34.8114
|  | 236 | 23.4344 | 34.1529 | 34.8732
|  | 237 | 23.4353 | 34.2361 | 34.8321
|  | 238 | 23.4344 | 34.2983 | 34.9253
|  | 239 | 23.4553 | 34.351 | 34.9735
|  | 240 | 23.4313 | 34.4068 | 35.0338
|  | 241 | 23.4424 | 34.4397 | 35.1188
|  | 242 | 23.4461 | 34.5174 | 35.1654
|  | 243 | 23.4436 | 34.557 | 35.1867
|  | 244 | 23.4362 | 34.5982 | 35.2086
|  | 245 | 23.4251 | 34.6622 | 35.2315
|  | 246 | 23.4298 | 34.6896 | 35.3512
|  | 247 | 23.4516 | 34.7698 | 35.402
|  | 248 | 23.4507 | 34.8337 | 35.4559
|  | 249 | 23.4196 | 34.8578 | 35.3914
|  | 250 | 23.4125 | 34.9075 | 35.4976
|  | 251 | 23.4107 | 34.9413 | 35.4593
|  | 252 | 23.4014 | 34.9915 | 35.5177
|  | 253 | 23.4033 | 35.0692 | 35.6474
|  | 254 | 23.4168 | 35.1128 | 35.6946
|  | 255 | 23.4251 | 35.1576 | 35.712
|  | 256 | 23.4196 | 35.1914 | 35.8106
|  | 257 | 23.4452 | 35.2642 | 35.8742
|  | 258 | 23.4368 | 35.3236 | 35.9217
|  | 259 | 23.4396 | 35.3455 | 35.9546
|  | 260 | 23.4341 | 35.4021 | 36.0349
|  | 261 | 23.4313 | 35.4277 | 36.0942
|  | 262 | 23.4387 | 35.4962 | 36.044
|  | 263 | 23.4433 | 35.5245 | 36.0541
|  | 264 | 23.4276 | 35.5437 | 36.1426
|  | 265 | 23.4202 | 35.6204 | 36.2321
|  | 266 | 23.4248 | 35.6515 | 36.2056
|  | 267 | 23.4322 | 35.6999 | 36.149
|  | 268 | 23.4341 | 35.7255 | 36.2011
|  | 269 | 23.4295 | 35.7638 | 36.2878
|  | 270 | 23.4322 | 35.8095 | 36.2777
|  | 271 | 23.4267 | 35.8634 | 36.4183
|  | 272 | 23.4128 | 35.8972 | 36.4557
|  | 273 | 23.411 | 35.9419 | 36.5607
|  | 274 | 23.4393 | 35.9964 | 36.6115
|  | 275 | 23.4356 | 36.042 | 36.6507
|  | 276 | 23.4384 | 36.1023 | 36.7319
|  | 277 | 23.4402 | 36.1315 | 36.7575
|  | 278 | 23.4165 | 36.1683 | 36.7751
|  | 279 | 23.423 | 36.1985 | 36.8636
|  | 280 | 23.4174 | 36.2761 | 36.8828
|  | 281 | 23.4285 | 36.3263 | 36.8289
|  | 282 | 23.4147 | 36.36 | 36.8663
|  | 283 | 23.4328 | 36.4163 | 36.8879
|  | 284 | 23.431 | 36.4473 | 36.9618
|  | 285 | 23.4492 | 36.5128 | 36.9807
|  | 286 | 23.4445 | 36.5693 | 37.0874
|  | 287 | 23.4328 | 36.5879 | 37.1178
|  | 288 | 23.4445 | 36.6569 | 37.1741
|  | 289 | 23.4409 | 36.6752 | 37.1485
|  | 290 | 23.4436 | 36.7208 | 37.2306
|  | 291 | 23.459 | 36.788 | 37.2832
|  | 292 | 23.4372 | 36.8057 | 37.351
|  | 293 | 23.4344 | 36.8522 | 37.4249
|  | 294 | 23.439 | 36.8823 | 37.4887
|  | 295 | 23.4492 | 36.9416 | 37.5014
|  | 296 | 23.447 | 37.0125 | 37.5768
|  | 297 | 23.4316 | 37.01 | 37.5078
|  | 298 | 23.4516 | 36.9969 | 37.5923
|  | 299 | 23.4344 | 36.969 | 37.6811
|  | 300 | 23.4399 | 37.0611 | 37.6601
|  | 301 | 23.4335 | 37.1551 | 37.7777
|  | 302 | 23.4242 | 37.1906 | 37.9472
|  | 303 | 23.439 | 37.2353 | 37.991
|  | 304 | 23.406 | 37.2484 | 38.0141
|  | 305 | 23.4335 | 37.3338 | 38.053
|  | 306 | 23.4024 | 37.3724 | 38.1034
|  | 307 | 23.4079 | 37.4162 | 38.1407
|  | 308 | 23.4316 | 37.4706 | 38.2279
|  | 309 | 23.4131 | 37.4934 | 38.2798
|  | 310 | 23.4498 | 37.5679 | 38.3479
|  | 311 | 23.4485 | 37.625 | 38.4278
|  | 312 | 23.4341 | 37.6444 | 38.4599
|  | 313 | 23.4424 | 37.6918 | 38.4836
|  | 314 | 23.4261 | 37.7058 | 38.5286
|  | 315 | 23.4042 | 37.749 | 38.5498
|  | 316 | 23.4196 | 37.8134 | 38.5951
|  | 317 | 23.4042 | 37.8064 | 38.6054
|  | 318 | 23.4088 | 37.8574 | 38.6364
|  | 319 | 23.4205 | 37.9109 | 38.7035
|  | 320 | 23.4141 | 37.9501 | 38.7108
|  | 321 | 23.4295 | 38.0063 | 38.6649
|  | 322 | 23.4448 | 38.0479 | 38.7457
|  | 323 | 23.4476 | 38.0944 | 38.7894
|  | 324 | 23.4328 | 38.1245 | 38.8668
|  | 325 | 23.4421 | 38.1655 | 38.8987
|  | 326 | 23.4421 | 38.1837 | 38.9396
|  | 327 | 23.4402 | 38.2147 | 38.9852
|  | 328 | 23.4356 | 38.2894 | 39.0016
|  | 329 | 23.4375 | 38.3122 | 38.9624
|  | 330 | 23.4421 | 38.3614 | 38.9806
|  | 331 | 23.4421 | 38.3787 | 39.0107
|  | 332 | 23.4402 | 38.4024 | 39.1008
|  | 333 | 23.4384 | 38.4552 | 39.1381
|  | 334 | 23.4393 | 38.4971 | 39.2374
|  | 335 | 23.4347 | 38.529 | 39.1991
|  | 336 | 23.4356 | 38.5554 | 39.2874
|  | 337 | 23.4254 | 38.58 | 39.3575
|  | 338 | 23.4375 | 38.6265 | 39.3921
|  | 339 | 23.4273 | 38.6839 | 39.403
|  | 340 | 23.4273 | 38.7076 | 39.4486
|  | 341 | 23.4347 | 38.7449 | 39.4977
|  | 342 | 23.4236 | 38.7595 | 39.5505
|  | 343 | 23.4319 | 38.8096 | 39.5505
|  | 344 | 23.4301 | 38.8469 | 39.5814
|  | 345 | 23.4445 | 38.8885 | 39.6367
|  | 346 | 23.4362 | 38.9349 | 39.6903
|  | 347 | 23.427 | 38.9686 | 39.7477
|  | 348 | 23.4316 | 39.0105 | 39.755
|  | 349 | 23.4236 | 39.0245 | 39.7744
|  | 350 | 23.4134 | 39.0445 | 39.8417
|  | 351 | 23.4264 | 39.0864 | 39.8854
|  | 352 | 23.4245 | 39.1037 | 39.9491
|  | 353 | 23.4153 | 39.1392 | 39.9563
|  | 354 | 23.4282 | 39.1957 | 39.9409
|  | 355 | 23.4236 | 39.2057 | 39.9636
|  | 356 | 23.4227 | 39.2466 | 39.9809
|  | 357 | 23.419 | 39.2721 | 40.0246
|  | 358 | 23.4162 | 39.3167 | 40.0519
|  | 359 | 23.419 | 39.3459 | 40.1146
|  | 360 | 23.4079 | 39.3695 | 40.1356
|  | 361 | 23.4079 | 39.4251 | 40.0946
|  | 362 | 23.4236 | 39.4433 | 40.1165
|  | 363 | 23.4033 | 39.5006 | 40.151
|  | 364 | 23.4079 | 39.5425 | 40.1983
|  | 365 | 23.4107 | 39.5643 | 40.2411
|  | 366 | 23.4005 | 39.6071 | 40.2593
|  | 367 | 23.406 | 39.6289 | 40.2884
|  | 368 | 23.4005 | 39.6644 | 40.3484
|  | 369 | 23.406 | 39.699 | 40.363
|  | 370 | 23.4005 | 39.7272 | 40.3739
|  | 371 | 23.4014 | 39.7709 | 40.4084
|  | 372 | 23.4187 | 39.7943 | 40.4936
|  | 373 | 23.4242 | 39.8216 | 40.5063
|  | 374 | 23.4141 | 39.8752 | 40.5536
|  | 375 | 23.415 | 39.9107 | 40.6009
|  | 376 | 23.394 | 39.9338 | 40.6176
|  | 377 | 23.4079 | 39.9547 | 40.6385
|  | 378 | 23.4033 | 40.0056 | 40.6394
|  | 379 | 23.4005 | 40.0348 | 40.6812
|  | 380 | 23.4042 | 40.0466 | 40.7512
|  | 381 | 23.3996 | 40.0875 | 40.7776
|  | 382 | 23.3987 | 40.1185 | 40.8031
|  | 383 | 23.4079 | 40.1412 | 40.8458
|  | 384 | 23.3922 | 40.1958 | 40.8422
|  | 385 | 23.4205 | 40.2428 | 40.8709
|  | 386 | 23.4276 | 40.2898 | 40.9388
|  | 387 | 23.4405 | 40.3216 | 40.9715
|  | 388 | 23.4378 | 40.3616 | 40.9888
|  | 389 | 23.4378 | 40.3634 | 40.9997
|  | 390 | 23.4205 | 40.3892 | 41.0318
|  | 391 | 23.4378 | 40.4371 | 41.0761
|  | 392 | 23.4433 | 40.4617 | 41.0943
|  | 393 | 23.4332 | 40.5108 | 41.1397
|  | 394 | 23.4332 | 40.5217 | 41.1488
|  | 395 | 23.4322 | 40.5371 | 41.1897
|  | 396 | 23.4178 | 40.5574 | 41.2018
|  | 397 | 23.4067 | 40.5993 | 41.23
|  | 398 | 23.394 | 40.5859 | 41.2721
|  | 399 | 23.4113 | 40.6538 | 41.3136
|  | 400 | 23.4076 | 40.6638 | 41.3681
|  | 401 | 23.4101 | 40.6635 | 41.4005
|  | 402 | 23.4356 | 40.726 | 41.442
|  | 403 | 23.4328 | 40.7442 | 41.5174
|  | 404 | 23.451 | 40.8084 | 41.5289
|  | 405 | 23.4412 | 40.816 | 41.5174
|  | 406 | 23.4384 | 40.8596 | 41.5102
|  | 407 | 23.4267 | 40.8845 | 41.5677
|  | 408 | 23.4193 | 40.8981 | 41.5913
|  | 409 | 23.4291 | 40.9578 | 41.6137
|  | 410 | 23.4338 | 40.9687 | 41.6782
|  | 411 | 23.4384 | 41.0051 | 41.7
|  | 412 | 23.443 | 41.0469 | 41.7346
|  | 413 | 23.4338 | 41.0623 | 41.7818
|  | 414 | 23.4273 | 41.0978 | 41.819
|  | 415 | 23.4301 | 41.1041 | 41.8481
|  | 416 | 23.4347 | 41.1487 | 41.8626
|  | 417 | 23.4171 | 41.1732 | 41.8645
|  | 418 | 23.4291 | 41.1859 | 41.8981
|  | 419 | 23.4445 | 41.222 | 41.9286
|  | 420 | 23.4482 | 41.2565 | 41.9595
|  | 421 | 23.4325 | 41.2692 | 41.9423
|  | 422 | 23.4418 | 41.3111 | 41.9968
|  | 423 | 23.4409 | 41.3319 | 42.054
|  | 424 | 23.4399 | 41.3656 | 42.0812
|  | 425 | 23.4381 | 41.3874 | 42.0903
|  | 426 | 23.4162 | 41.4059 | 42.0979
|  | 427 | 23.4301 | 41.4322 | 42.1242
|  | 428 | 23.4255 | 41.4604 | 42.1796
|  | 429 | 23.4181 | 41.4922 | 42.2068
|  | 430 | 23.4399 | 41.5146 | 42.2538
|  | 431 | 23.4227 | 41.5394 | 42.2522
|  | 432 | 23.4116 | 41.574 | 42.2913
|  | 433 | 23.4199 | 41.5758 | 42.3594
|  | 434 | 23.4218 | 41.6121 | 42.3894
|  | 435 | 23.4298 | 41.6545 | 42.3945
|  | 436 | 23.4325 | 41.6554 | 42.4063
|  | 437 | 23.4344 | 41.6727 | 42.4662
|  | 438 | 23.4205 | 41.6745 | 42.5107
|  | 439 | 23.4362 | 41.7172 | 42.5407
|  | 440 | 23.4399 | 41.7535 | 42.5788
|  | 441 | 23.4427 | 41.8008 | 42.6233
|  | 442 | 23.4298 | 41.7962 | 42.6632
|  | 443 | 23.4307 | 41.8035 | 42.7095
|  | 444 | 23.4307 | 41.8416 | 42.6923
|  | 445 | 23.4205 | 41.8625 | 42.7258
|  | 446 | 23.4224 | 41.9061 | 42.7295
|  | 447 | 23.4187 | 41.9452 | 42.7349
|  | 448 | 23.4418 | 41.9697 | 42.7594
|  | 449 | 23.4196 | 41.9961 | 42.7431
|  | 450 | 23.4344 | 42.0079 | 42.7994
|  | 451 | 23.4261 | 42.0633 | 42.8375
|  | 452 | 23.4261 | 42.086 | 42.8266
|  | 453 | 23.4279 | 42.1078 | 42.8266
|  | 454 | 23.4242 | 42.1414 | 42.8048
|  | 455 | 23.4214 | 42.1486 | 42.8937
|  | 456 | 23.4242 | 42.1686 | 42.8965
|  | 457 | 23.4242 | 42.1813 | 42.9001
|  | 458 | 23.4261 | 42.1995 | 42.94
|  | 459 | 23.4251 | 42.2313 | 42.9536
|  | 460 | 23.4196 | 42.2422 | 42.9863
|  | 461 | 23.4279 | 42.2676 | 43.0371
|  | 462 | 23.4214 | 42.3039 | 43.0489
|  | 463 | 23.4233 | 42.3003 | 43.0398
|  | 464 | 23.4279 | 42.3411 | 43.0816
|  | 465 | 23.4214 | 42.3675 | 43.1515
|  | 466 | 23.4224 | 42.3938 | 43.1778
|  | 467 | 23.4113 | 42.3883 | 43.2059
|  | 468 | 23.4214 | 42.3811 | 43.2086
|  | 469 | 23.415 | 42.4265 | 43.2141
|  | 470 | 23.4205 | 42.4755 | 43.2404
|  | 471 | 23.4313 | 42.5061 | 43.2972
|  | 472 | 23.4378 | 42.5342 | 43.3027
|  | 473 | 23.4504 | 42.5711 | 43.335
|  | 474 | 23.443 | 42.6292 | 43.3387
|  | 475 | 23.4301 | 42.6365 | 43.3749
|  | 476 | 23.4473 | 42.6798 | 43.4164
|  | 477 | 23.4365 | 42.7091 | 43.4167
|  | 478 | 23.4593 | 42.7333 | 43.4363
|  | 479 | 23.4566 | 42.7642 | 43.4527
|  | 480 | 23.4384 | 42.7699 | 43.4466
|  | 481 | 23.4347 | 42.7972 | 43.4974
|  | 482 | 23.4328 | 42.8099 | 43.492
|  | 483 | 23.4393 | 42.8207 | 43.5029
|  | 484 | 23.4393 | 42.8353 | 43.5264
|  | 485 | 23.4384 | 42.8725 | 43.5582
|  | 486 | 23.4128 | 42.8828 | 43.5875
|  | 487 | 23.4202 | 42.9064 | 43.6301
|  | 488 | 23.4396 | 42.9182 | 43.6719
|  | 489 | 23.4273 | 42.9124 | 43.7051
|  | 490 | 23.4449 | 42.9378 | 43.7242
|  | 491 | 23.4347 | 42.9433 | 43.774
|  | 492 | 23.4418 | 43.0074 | 43.8028
|  | 493 | 23.4319 | 43.0186 | 43.8049
|  | 494 | 23.419 | 43.0331 | 43.8194
|  | 495 | 23.4255 | 43.0603 | 43.833
|  | 496 | 23.4365 | 43.0857 | 43.8566
|  | 497 | 23.4375 | 43.1266 | 43.8747
|  | 498 | 23.4402 | 43.1238 | 43.8956
|  | 499 | 23.4375 | 43.1747 | 43.9182
|  | 500 | 23.4301 | 43.1801 | 43.9436
|  | 501 | 23.4328 | 43.2073 | 43.9418
|  | 502 | 23.4264 | 43.2227 | 43.9627
|  | 503 | 23.4273 | 43.24 | 43.9618
|  | 504 | 23.4156 | 43.2421 | 43.9621
|  | 505 | 23.4218 | 43.2654 | 44.0007
|  | 506 | 23.4328 | 43.2881 | 44.0379
|  | 507 | 23.4375 | 43.3117 | 44.0579
|  | 508 | 23.4473 | 43.3476 | 44.0984
|  | 509 | 23.4307 | 43.3721 | 44.1274
|  | 510 | 23.4442 | 43.4308 | 44.1561
|  | 511 | 23.4526 | 43.4526 | 44.1778
|  | 512 | 23.4553 | 43.487 | 44.1824
|  | 513 | 23.447 | 43.4979 | 44.1869
|  | 514 | 23.4581 | 43.5315 | 44.196
|  | 515 | 23.4563 | 43.5505 | 44.2304
|  | 516 | 23.4544 | 43.5505 | 44.2322
|  | 517 | 23.447 | 43.5696 | 44.2685
|  | 518 | 23.4415 | 43.5868 | 44.2839
|  | 519 | 23.4489 | 43.6149 | 44.2848
|  | 520 | 23.4544 | 43.6485 | 44.3474
|  | 521 | 23.4618 | 43.6485 | 44.3691
|  | 522 | 23.459 | 43.6558 | 44.3727
|  | 523 | 23.4479 | 43.6576 | 44.409
|  | 524 | 23.4396 | 43.6739 | 44.4498
|  | 525 | 23.4396 | 43.7147 | 44.4697
|  | 526 | 23.4442 | 43.7338 | 44.5223
|  | 527 | 23.4526 | 43.7728 | 44.5368
|  | 528 | 23.4433 | 43.7945 | 44.5504
|  | 529 | 23.4424 | 43.8099 | 44.5939
|  | 530 | 23.4341 | 43.8344 | 44.5966
|  | 531 | 23.4369 | 43.8317 | 44.6301
|  | 532 | 23.4332 | 43.8698 | 44.5767
|  | 533 | 23.4285 | 43.8952 | 44.5658
|  | 534 | 23.4332 | 43.9106 | 44.6011
|  | 535 | 23.4495 | 43.9411 | 44.6199
|  | 536 | 23.4695 | 43.9544 | 44.6676
|  | 537 | 23.4858 | 44.0004 | 44.6918
|  | 538 | 23.4849 | 44.0076 | 44.7081
|  | 539 | 23.4914 | 44.0239 | 44.7625
|  | 540 | 23.4667 | 44.0342 | 44.7247
|  | 541 | 23.4495 | 44.0381 | 44.7676
|  | 542 | 23.4393 | 44.0463 | 44.7703
|  | 543 | 23.4211 | 44.0448 | 44.7815
|  | 544 | 23.4387 | 44.0684 | 44.805
|  | 545 | 23.4239 | 44.0938 | 44.8304
|  | 546 | 23.4439 | 44.1016 | 44.8845
|  | 547 | 23.4421 | 44.1225 | 44.8935
|  | 548 | 23.4492 | 44.1702 | 44.9023
|  | 549 | 23.4584 | 44.182 | 44.9657
|  | 550 | 23.4593 | 44.1983 | 44.9521
|  | 551 | 23.4547 | 44.2047 | 44.8697
|  | 552 | 23.4375 | 44.1905 | 44.8319
|  | 553 | 23.4449 | 44.195 | 44.7757
|  | 554 | 23.431 | 44.2086 | 43.8647
|  | 555 | 23.4264 | 44.2267 | 43.3087
|  | 556 | 23.4519 | 44.2391 | 43.3275
|  | 557 | 23.4821 | 44.2171 | 43.0495
|  | 558 | 23.464 | 44.201 | 43.4572
|  | 559 | 23.4757 | 44.2379 | 43.4796
|  | 560 | 23.4686 | 44.23 | 43.7248
|  | 561 | 23.4421 | 44.2322 | 43.5283
|  | 562 | 23.4446 | 44.2881 | 43.362
|  | 563 | 23.4402 | 44.2893 | 43.0293
|  | 564 | 23.443 | 44.3083 | 43.2661
|  | 565 | 23.4596 | 44.35 | 43.6743
|  | 566 | 23.4341 | 44.3412 | 44.0074
|  | 567 | 23.4449 | 44.2766 | 43.9518
|  | 568 | 23.4476 | 44.1959 | 43.6162
|  | 569 | 23.4467 | 44.2793 | 43.3278
|  | 570 | 23.4504 | 44.3772 | 43.3323
|  | 571 | 23.4405 | 44.2814 | 43.2972
|  | 572 | 23.4513 | 44.2847 | 43.3405
|  | 573 | 23.4504 | 44.3681 | 43.4539
|  | 574 | 23.4476 | 44.3899 | 43.4657
|  | 575 | 23.4584 | 44.5219 | 43.6803
|  | 576 | 23.4439 | 44.5367 | 44.7114
|  | 577 | 23.4523 | 44.5558 | 44.7821
|  | 578 | 23.4486 | 44.5802 | 44.928
|  | 579 | 23.4624 | 44.6174 | 44.995
|  | 580 | 23.4513 | 44.6002 | 45.0983
|  | 581 | 23.4541 | 44.6002 | 44.9307
|  | 582 | 23.4541 | 44.6183 | 44.9832
|  | 583 | 23.4387 | 44.6231 | 45.0189
|  | 584 | 23.4452 | 44.6041 | 44.9681
|  | 585 | 23.4313 | 44.6331 | 45.0596
|  | 586 | 23.4322 | 44.6811 | 44.9591
|  | 587 | 23.4378 | 44.6838 | 44.9681
|  | 588 | 23.4396 | 44.6956 | 45.1357
|  | 589 | 23.4442 | 44.7364 | 45.2037
|  | 590 | 23.4523 | 44.7814 | 45.2921
|  | 591 | 23.4467 | 44.843 | 45.351
|  | 592 | 23.4686 | 44.8518 | 44.7175
|  | 593 | 23.4895 | 44.8288 | 44.1008
|  | 594 | 23.4923 | 44.8515 | 44.2123
|  | 595 | 23.4923 | 44.8533 | 44.3909
|  | 596 | 23.4797 | 44.8871 | 44.3595
|  | 597 | 23.4907 | 44.9071 | 44.1664
|  | 598 | 23.4769 | 44.9333 | 44.49
|  | 599 | 23.4978 | 44.9439 | 44.0056
|  | 600 | 23.5114 | 44.9155 | 44.2791
|  | 601 | 23.4941 | 44.8986 | 43.9911
|  | 602 | 23.4997 | 44.8705 | 44.3718
|  | 603 | 23.488 | 44.8763 | 44.4465
|  | 604 | 23.4596 | 44.9391 | 44.8618
|  | 605 | 23.4926 | 44.9651 | 44.8769
|  | 606 | 23.4726 | 44.9925 | 44.8654
|  | 607 | 23.4843 | 45.0194 | 45.2067
|  | 608 | 23.4926 | 45.0321 | 45.0473
|  | 609 | 23.4874 | 45.0387 | 45.3818
|  | 610 | 23.5101 | 45.0837 | 45.2674
|  | 611 | 23.4824 | 45.1046 | 44.78
|  | 612 | 23.4834 | 45.1154 | 44.1618
|  | 613 | 23.4926 | 45.12 | 44.3268
|  | 614 | 23.5074 | 45.0738 | 44.7501
|  | 615 | 23.4991 | 45.1 | 45.0473
|  | 616 | 23.5028 | 45.0901 | 45.0627
|  | 617 | 23.5172 | 45.1704 | 44.8105
|  | 618 | 23.5101 | 45.1082 | 44.4465
|  | 619 | 23.5031 | 45.0895 | 44.4404
|  | 620 | 23.4892 | 45.0686 | 44.8491
|  | 621 | 23.4793 | 45.1559 | 45.4636
|  | 622 | 23.4729 | 45.145 | 45.0008
|  | 623 | 23.4747 | 45.1668 | 44.9654
|  | 624 | 23.4892 | 45.1864 | 45.0104
|  | 625 | 23.4864 | 45.2453 | 45.1517
|  | 626 | 23.5092 | 45.2586 | 45.2429
|  | 627 | 23.5138 | 45.2649 | 44.7836
|  | 628 | 23.4901 | 45.1592 | 44.7495
|  | 629 | 23.4901 | 45.2145 | 44.5573
|  | 630 | 23.4858 | 45.2021 | 44.2993
|  | 631 | 23.4747 | 45.3181 | 44.8531
|  | 632 | 23.4914 | 45.3479 | 44.438
|  | 633 | 23.5077 | 45.3395 | 44.4042
|  | 634 | 23.4892 | 45.3259 | 44.3933
|  | 635 | 23.4929 | 45.354 | 44.5021
|  | 636 | 23.4994 | 45.3694 | 44.7168
|  | 637 | 23.4821 | 45.3688 | 45.3522
|  | 638 | 23.4701 | 45.4286 | 45.4537
|  | 639 | 23.4895 | 45.3787 | 45.2435
|  | 640 | 23.4886 | 45.2882 | 45.0778
|  | 641 | 23.4877 | 45.3978 | 44.9917
|  | 642 | 23.4947 | 45.4636 | 45.0149
|  | 643 | 23.5064 | 45.5348 | 45.1841
|  | 644 | 23.5074 | 45.5529 | 46.0036
|  | 645 | 23.512 | 45.524 | 46.1412
|  | 646 | 23.5055 | 45.5357 | 46.2154
|  | 647 | 23.4837 | 45.4219 | 45.7966
|  | 648 | 23.4766 | 45.3806 | 45.9209
|  | 649 | 23.4812 | 45.4494 | 46.159
|  | 650 | 23.4766 | 45.386 | 46.3074
|  | 651 | 23.4849 | 45.415 | 46.3681
|  | 652 | 23.4655 | 45.4612 | 46.2441
|  | 653 | 23.4874 | 45.4989 | 46.3515
|  | 654 | 23.492 | 45.4835 | 46.003
|  | 655 | 23.5129 | 45.4651 | 46.095
|  | 656 | 23.5163 | 45.5336 | 45.9001
|  | 657 | 23.5 | 45.5475 | 45.4621
|  | 658 | 23.5064 | 45.61 | 45.0953
|  | 659 | 23.4883 | 45.594 | 45.043
|  | 660 | 23.4757 | 45.5771 | 45.0352
|  | 661 | 23.5012 | 45.6311 | 45.197
|  | 662 | 23.5077 | 45.6791 | 45.1862
|  | 663 | 23.5031 | 45.6528 | 45.2858
|  | 664 | 23.5175 | 45.7141 | 45.0373
|  | 665 | 23.4901 | 45.7153 | 45.0448
|  | 666 | 23.5077 | 45.7289 | 45.2894
|  | 667 | 23.5111 | 45.7413 | 45.1161
|  | 668 | 23.4929 | 45.7226 | 45.236
|  | 669 | 23.5203 | 45.7639 | 45.7202
|  | 670 | 23.5212 | 45.7014 | 44.9241
|  | 671 | 23.524 | 45.6788 | 44.7628
|  | 672 | 23.512 | 45.6906 | 44.9032
|  | 673 | 23.5332 | 45.7386 | 45.0409
|  | 674 | 23.5339 | 45.8243 | 45.9191
|  | 675 | 23.5388 | 45.8192 | 46.2408
|  | 676 | 23.5295 | 45.8273 | 46.4924
|  | 677 | 23.5178 | 45.8484 | 46.6076
|  | 678 | 23.4941 | 45.8379 | 46.4495
|  | 679 | 23.4987 | 45.8234 | 45.8222
|  | 680 | 23.4978 | 45.8515 | 45.2843
|  | 681 | 23.5188 | 45.8285 | 45.5023
|  | 682 | 23.5077 | 45.7552 | 45.5666
|  | 683 | 23.5031 | 45.7488 | 45.4778
|  | 684 | 23.5132 | 45.8122 | 44.6443
|  | 685 | 23.5006 | 45.8496 | 45.3033
|  | 686 | 23.496 | 45.9619 | 45.5651
|  | 687 | 23.5151 | 46.0476 | 45.3873
|  | 688 | 23.5234 | 46.0385 | 45.3773
|  | 689 | 23.5169 | 46.0856 | 45.428
|  | 690 | 23.5323 | 46.1288 | 45.415
|  | 691 | 23.5169 | 46.1463 | 45.4769
|  | 692 | 23.5243 | 46.1599 | 45.7087
|  | 693 | 23.5332 | 46.2021 | 45.4766
|  | 694 | 23.5012 | 46.1979 | 45.8844
|  | 695 | 23.5132 | 46.1825 | 46.4519
|  | 696 | 23.528 | 46.2196 | 46.5633
|  | 697 | 23.5034 | 46.2181 | 46.7409
|  | 698 | 23.5135 | 46.1891 | 46.7934
|  | 699 | 23.5154 | 46.0923 | 46.844
|  | 700 | 23.4997 | 46.1086 | 46.7147
|  | 701 | 23.4978 | 46.1339 | 46.6604
|  | 702 | 23.5154 | 46.1574 | 46.8658
|  | 703 | 23.5145 | 46.2009 | 46.9544
|  | 704 | 23.5163 | 46.2054 | 47.0141
|  | 705 | 23.52 | 46.1918 | 47.0666
|  | 706 | 23.5172 | 46.0651 | 46.8703
|  | 707 | 23.5292 | 45.9963 | 46.9743
|  | 708 | 23.508 | 45.9646 | 46.8178
|  | 709 | 23.5163 | 46.0995 | 46.1907
|  | 710 | 23.5071 | 46.1937 | 46.6767
|  | 711 | 23.528 | 46.2612 | 46.7741
|  | 712 | 23.5308 | 46.3219 | 46.8275
|  | 713 | 23.528 | 46.3373 | 47.0826
|  | 714 | 23.5354 | 46.3898 | 47.1522
|  | 715 | 23.5209 | 46.4172 | 47.2303
|  | 716 | 23.5218 | 46.3846 | 47.1426
|  | 717 | 23.5363 | 46.3336 | 47.0283
|  | 718 | 23.548 | 46.3125 | 47.0913
|  | 719 | 23.5517 | 46.3352 | 46.9764
|  | 720 | 23.5452 | 46.3198 | 46.981
|  | 721 | 23.5492 | 46.3038 | 46.6664
|  | 722 | 23.5209 | 46.3095 | 46.0477
|  | 723 | 23.5437 | 46.3762 | 46.442
|  | 724 | 23.5326 | 46.4205 | 46.3026
|  | 725 | 23.5354 | 46.4766 | 45.7205
|  | 726 | 23.5526 | 46.4981 | 46.0751
|  | 727 | 23.5465 | 46.4377 | 45.6653
|  | 728 | 23.5499 | 46.4555 | 46.2181
|  | 729 | 23.5699 | 46.4064 | 45.8123
|  | 730 | 23.5526 | 46.4628 | 45.5328
|  | 731 | 23.56 | 46.5134 | 45.6079
|  | 732 | 23.5563 | 46.4745 | 45.7709
|  | 733 | 23.5419 | 46.4703 | 45.5068
|  | 734 | 23.5419 | 46.4549 | 45.5611
|  | 735 | 23.5502 | 46.4585 | 46.1641
|  | 736 | 23.5228 | 46.4769 | 46.5129
|  | 737 | 23.5375 | 46.5457 | 46.8395
|  | 738 | 23.5366 | 46.5629 | 46.8857
|  | 739 | 23.5292 | 46.4724 | 46.4875
|  | 740 | 23.5255 | 46.5177 | 45.9906
|  | 741 | 23.5274 | 46.5294 | 46.5409
|  | 742 | 23.5348 | 46.5548 | 46.6948
|  | 743 | 23.5237 | 46.5901 | 46.9517
|  | 744 | 23.5255 | 46.6471 | 47.1462
|  | 745 | 23.5265 | 46.6851 | 46.9942
|  | 746 | 23.5265 | 46.6769 | 47.0033
|  | 747 | 23.532 | 46.6751 | 46.4061
|  | 748 | 23.532 | 46.6959 | 46.6359
|  | 749 | 23.5339 | 46.7421 | 46.7744
|  | 750 | 23.532 | 46.6091 | 45.6701
|  | 751 | 23.5431 | 46.6208 | 46.0223
|  | 752 | 23.5366 | 46.5539 | 45.7109
|  | 753 | 23.5403 | 46.5892 | 46.1156
|  | 754 | 23.5468 | 46.6869 | 46.4694
|  | 755 | 23.5468 | 46.7004 | 47.0024
|  | 756 | 23.5385 | 46.6742 | 47.1082
|  | 757 | 23.5348 | 46.7303 | 47.0865
|  | 758 | 23.5237 | 46.7158 | 47.0205
|  | 759 | 23.5375 | 46.6235 | 47.1543
|  | 760 | 23.5468 | 46.543 | 47.0404
|  | 761 | 23.544 | 46.4987 | 47.1227
|  | 762 | 23.5403 | 46.5349 | 47.2122
|  | 763 | 23.5496 | 46.5149 | 47.4636
|  | 764 | 23.5449 | 46.524 | 47.4636
|  | 765 | 23.5394 | 46.5801 | 47.3379
|  | 766 | 23.5468 | 46.6009 | 47.3063
|  | 767 | 23.5459 | 46.7023 | 47.3841
|  | 768 | 23.5551 | 46.7176 | 47.7186
|  | 769 | 23.5459 | 46.5086 | 47.7024
|  | 770 | 23.5569 | 46.3539 | 47.6617
|  | 771 | 23.5468 | 46.2796 | 47.7909
|  | 772 | 23.5449 | 46.4914 | 47.8497
|  | 773 | 23.5551 | 46.571 | 47.6011
|  | 774 | 23.5597 | 46.6579 | 47.725
|  | 775 | 23.5449 | 46.7249 | 47.1869
|  | 776 | 23.5394 | 46.7792 | 46.1481
|  | 777 | 23.5533 | 46.866 | 46.1518
|  | 778 | 23.5403 | 46.8886 | 45.9798
|  | 779 | 23.5459 | 46.8932 | 46.1391
|  | 780 | 23.5514 | 46.9375 | 46.6703
|  | 781 | 23.5671 | 46.9601 | 47.2665
|  | 782 | 23.5597 | 46.8977 | 47.4564
|  | 783 | 23.5468 | 46.923 | 47.309
|  | 784 | 23.5486 | 46.9637 | 47.4329
|  | 785 | 23.5486 | 46.9999 | 47.3144
|  | 786 | 23.5616 | 47.0135 | 47.3822
|  | 787 | 23.5551 | 47.0135 | 47.5839
|  | 788 | 23.5569 | 46.9963 | 47.4691
|  | 789 | 23.5597 | 47.0053 | 47.725
|  | 790 | 23.5588 | 47.0035 | 47.8126
|  | 791 | 23.5449 | 46.9637 | 47.2538
|  | 792 | 23.544 | 46.8289 | 47.5667
|  | 793 | 23.5305 | 46.8546 | 47.7343
|  | 794 | 23.5299 | 46.8666 | 47.8639
|  | 795 | 23.52 | 46.914 | 47.7005
|  | 796 | 23.5135 | 46.9511 | 47.5351
|  | 797 | 23.54 | 47.0096 | 47.7671
|  | 798 | 23.5573 | 46.9161 | 47.6448
|  | 799 | 23.5736 | 46.9103 | 47.6065
|  | 800 | 23.5674 | 46.8437 | 47.8012
|  | 801 | 23.5511 | 46.8431 | 47.9208
|  | 802 | 23.5265 | 46.8253 | 47.9275
|  | 803 | 23.5221 | 46.7514 | 47.9612
|  | 804 | 23.5175 | 46.7876 | 47.9377
|  | 805 | 23.5194 | 46.8066 | 47.8997
|  | 806 | 23.5148 | 46.7958 | 47.4847
|  | 807 | 23.5175 | 46.8898 | 47.1121
|  | 808 | 23.5138 | 46.9993 | 46.7113
|  | 809 | 23.5194 | 47.0165 | 46.648
|  | 810 | 23.5074 | 47.0798 | 47.1863
|  | 811 | 23.5111 | 47.1088 | 46.5657
|  | 812 | 23.5157 | 47.0554 | 46.8163
|  | 813 | 23.4991 | 47.1323 | 46.8308
|  | 814 | 23.5181 | 47.1302 | 46.6133
|  | 815 | 23.5274 | 47.1474 | 46.8486
|  | 816 | 23.5265 | 47.2134 | 46.0458
|  | 817 | 23.5283 | 47.2649 | 46.0223
|  | 818 | 23.5111 | 47.1929 | 45.942
|  | 819 | 23.5064 | 47.1875 | 45.4585
|  | 820 | 23.4972 | 47.0644 | 45.818
|  | 821 | 23.5037 | 47.0934 | 45.7121
|  | 822 | 23.5274 | 47.1048 | 46.0286
|  | 823 | 23.5218 | 47.226 | 47.0394
|  | 824 | 23.5391 | 47.2782 | 46.4809
|  | 825 | 23.5372 | 47.3478 | 46.0655
|  | 826 | 23.5437 | 47.3677 | 46.3135
|  | 827 | 23.5499 | 47.4027 | 46.1113
|  | 828 | 23.5508 | 47.3521 | 46.3557
|  | 829 | 23.5579 | 47.3708 | 46.6486
|  | 830 | 23.5471 | 47.3412 | 46.3231
|  | 831 | 23.5582 | 47.3548 | 45.6143
|  | 832 | 23.54 | 47.337 | 45.9342
|  | 833 | 23.5382 | 47.3985 | 46.575
|  | 834 | 23.5517 | 47.4235 | 47.3672
|  | 835 | 23.5637 | 47.4199 | 47.5028
|  | 836 | 23.5637 | 47.3701 | 47.7677
|  | 837 | 23.572 | 47.343 | 47.9458
|  | 838 | 23.573 | 47.3602 | 48.0281
|  | 839 | 23.5665 | 47.3729 | 48.1086
|  | 840 | 23.5819 | 47.2966 | 48.167
|  | 841 | 23.5856 | 47.3635 | 48.129
|  | 842 | 23.58 | 47.4187 | 48.3107
|  | 843 | 23.58 | 47.435 | 48.2863
|  | 844 | 23.5782 | 47.4449 | 47.2927
|  | 845 | 23.5656 | 47.3873 | 47.4088
|  | 846 | 23.5591 | 47.3313 | 47.2577
|  | 847 | 23.5576 | 47.1914 | 47.5501
|  | 848 | 23.5529 | 47.2845 | 47.6116
|  | 849 | 23.573 | 47.353 | 47.7027
|  | 850 | 23.5582 | 47.3331 | 47.567
|  | 851 | 23.5763 | 47.4114 | 47.2158
|  | 852 | 23.5893 | 47.4395 | 47.1353
|  | 853 | 23.5911 | 47.5272 | 46.6531
|  | 854 | 23.5693 | 47.5275 | 47.0497
|  | 855 | 23.5711 | 47.5546 | 46.4725
|  | 856 | 23.5539 | 47.5197 | 47.059
|  | 857 | 23.5366 | 47.5326 | 47.1191
|  | 858 | 23.5477 | 47.5588 | 47.2077
|  | 859 | 23.5351 | 47.561 | 46.9466
|  | 860 | 23.5459 | 47.5498 | 47.0268
|  | 861 | 23.5477 | 47.4793 | 46.3129
|  | 862 | 23.5622 | 47.4509 | 46.8808
|  | 863 | 23.5566 | 47.4093 | 46.6393
|  | 864 | 23.5492 | 47.3849 | 47.2906
|  | 865 | 23.5492 | 47.4781 | 47.6107
|  | 866 | 23.5483 | 47.526 | 47.8811
|  | 867 | 23.5428 | 47.5775 | 48.0103
|  | 868 | 23.5394 | 47.5796 | 48.1643
|  | 869 | 23.5329 | 47.5869 | 48.1462
|  | 870 | 23.5209 | 47.6032 | 48.0703
|  | 871 | 23.5409 | 47.5206 | 47.976
|  | 872 | 23.5702 | 47.5375 | 47.9739
|  | 873 | 23.5773 | 47.642 | 48.1327
|  | 874 | 23.581 | 47.6755 | 46.6169
|  | 875 | 23.5452 | 47.6179 | 46.8091
|  | 876 | 23.5299 | 47.6562 | 47.6089
|  | 877 | 23.5511 | 47.6616 | 47.6822
|  | 878 | 23.5419 | 47.6137 | 47.7301
|  | 879 | 23.5693 | 47.617 | 48.0182
|  | 880 | 23.5736 | 47.6746 | 47.3027
|  | 881 | 23.5665 | 47.7282 | 46.9873
|  | 882 | 23.5391 | 47.7439 | 46.8655
|  | 883 | 23.5456 | 47.7801 | 47.0247
|  | 884 | 23.5255 | 47.7758 | 46.9517
|  | 885 | 23.5419 | 47.7511 | 47.0717
|  | 886 | 23.5591 | 47.7373 | 47.5173
|  | 887 | 23.5508 | 47.7409 | 46.924
|  | 888 | 23.5763 | 47.7903 | 46.7744
|  | 889 | 23.5736 | 47.8093 | 46.4432
|  | 890 | 23.5763 | 47.7505 | 46.5219
|  | 891 | 23.5837 | 47.7008 | 46.5283
|  | 892 | 23.5499 | 47.664 | 46.6182
|  | 893 | 23.561 | 47.6885 | 46.6878
|  | 894 | 23.5354 | 47.7439 | 47.0799
|  | 895 | 23.5437 | 47.7593 | 47.3548
|  | 896 | 23.5443 | 47.8403 | 47.3599
|  | 897 | 23.5582 | 47.8412 | 47.3916
|  | 898 | 23.561 | 47.8403 | 47.6683
|  | 899 | 23.5554 | 47.8919 | 47.8654
|  | 900 | 23.56 | 47.8991 | 47.4992
|  | 901 | 23.5326 | 47.9401 | 47.3774
|  | 902 | 23.5419 | 47.9491 | 47.23
|  | 903 | 23.5563 | 47.8629 | 47.4033
|  | 904 | 23.5471 | 47.9136 | 47.6086
|  | 905 | 23.5625 | 47.9259 | 47.4238
|  | 906 | 23.5671 | 47.9069 | 47.7141
|  | 907 | 23.5499 | 47.881 | 48.0344
|  | 908 | 23.5591 | 47.8874 | 48.2776
|  | 909 | 23.5582 | 47.9353 | 48.4917
|  | 910 | 23.5619 | 47.9416 | 48.6932
|  | 911 | 23.5643 | 47.953 | 48.7237
|  | 912 | 23.5662 | 47.9377 | 48.7255
|  | 913 | 23.5727 | 47.9856 | 48.7878
|  | 914 | 23.5671 | 47.935 | 48.5231
|  | 915 | 23.5526 | 47.8928 | 48.7258
|  | 916 | 23.5536 | 47.8684 | 48.3562
|  | 917 | 23.5582 | 47.91 | 47.8184
|  | 918 | 23.5591 | 47.9579 | 48.0453
|  | 919 | 23.5671 | 47.8988 | 47.394
|  | 920 | 23.5717 | 47.9142 | 47.7674
|  | 921 | 23.5653 | 47.8717 | 48.0802
|  | 922 | 23.5616 | 47.8798 | 47.6029
|  | 923 | 23.5754 | 47.9774 | 47.0747
|  | 924 | 23.5606 | 48.0028 | 47.7042
|  | 925 | 23.5671 | 47.9747 | 46.8866
|  | 926 | 23.581 | 47.9567 | 46.9309
|  | 927 | 23.5736 | 47.9784 | 47.0349
|  | 928 | 23.5671 | 48.0136 | 47.4483
|  | 929 | 23.5616 | 48.0037 | 47.2746
|  | 930 | 23.5754 | 47.9928 | 47.7123
|  | 931 | 23.5699 | 47.9648 | 47.262
|  | 932 | 23.5874 | 47.9621 | 47.507
|  | 933 | 23.5791 | 48.0127 | 47.6246
|  | 934 | 23.5782 | 47.9937 | 47.781
|  | 935 | 23.5693 | 47.9588 | 48.3327
|  | 936 | 23.5573 | 47.9307 | 48.2333
|  | 937 | 23.5576 | 47.9446 | 48.5056
|  | 938 | 23.5532 | 47.9295 | 48.5682
|  | 939 | 23.5677 | 47.8976 | 48.5978
|  | 940 | 23.556 | 47.8138 | 48.8429
|  | 941 | 23.5588 | 47.8536 | 48.3685
|  | 942 | 23.5569 | 47.8943 | 48.5068
|  | 943 | 23.5249 | 47.9497 | 48.4393
|  | 944 | 23.5332 | 47.9796 | 47.9666
|  | 945 | 23.5342 | 47.9949 | 48.4782
|  | 946 | 23.5369 | 48.0555 | 48.6273
|  | 947 | 23.5332 | 48.0654 | 48.789
|  | 948 | 23.5369 | 48.0311 | 48.8477
|  | 949 | 23.5545 | 48.0537 | 48.8866
|  | 950 | 23.5536 | 48.0663 | 48.9299
|  | 951 | 23.5425 | 48.0383 | 48.9697
|  | 952 | 23.5545 | 48.013 | 49.004
|  | 953 | 23.5554 | 48.0347 | 48.9381
|  | 954 | 23.5499 | 48.07 | 48.8893
|  | 955 | 23.5499 | 48.0663 | 48.5956
|  | 956 | 23.5517 | 48.0257 | 48.132
|  | 957 | 23.5462 | 48.069 | 48.0281
|  | 958 | 23.5526 | 48.135 | 47.8717
|  | 959 | 23.5609 | 48.1585 | 48.2631
|  | 960 | 23.5665 | 48.1793 | 48.6164
|  | 961 | 23.5693 | 48.1793 | 48.6996
|  | 962 | 23.5628 | 48.1061 | 48.8432
|  | 963 | 23.5536 | 48.1278 | 48.9254
|  | 964 | 23.5646 | 48.1142 | 48.8378
|  | 965 | 23.5619 | 47.9904 | 48.3029
|  | 966 | 23.5665 | 47.9344 | 48.1357
|  | 967 | 23.5736 | 47.9865 | 47.9483
|  | 968 | 23.5754 | 47.9793 | 48.4219
|  | 969 | 23.5791 | 47.9684 | 48.5366
|  | 970 | 23.6047 | 48.0115 | 48.3375
|  | 971 | 23.581 | 48.1112 | 48.6441
|  | 972 | 23.5837 | 48.1013 | 48.4246
|  | 973 | 23.5899 | 48.1426 | 48.5237
|  | 974 | 23.5745 | 47.9684 | 48.4128
|  | 975 | 23.581 | 47.9549 | 48.4381
|  | 976 | 23.6001 | 48.0657 | 48.1757
|  | 977 | 23.5727 | 48.17 | 48.251
|  | 978 | 23.58 | 48.2206 | 48.308
|  | 979 | 23.5954 | 48.2926 | 48.0989
|  | 980 | 23.576 | 48.2926 | 47.5194
|  | 981 | 23.5899 | 48.336 | 47.4181
|  | 982 | 23.5853 | 48.3794 | 47.239
|  | 983 | 23.5727 | 48.3652 | 47.0159
|  | 984 | 23.5699 | 48.3516 | 46.9879
|  | 985 | 23.5871 | 48.3992 | 47.1368
|  | 986 | 23.5908 | 48.4372 | 47.088
|  | 987 | 23.5924 | 48.4776 | 47.0244
|  | 988 | 23.5871 | 48.4589 | 47.0672
|  | 989 | 23.5782 | 48.4023 | 46.8287
|  | 990 | 23.5917 | 48.3875 | 47.031
|  | 991 | 23.5754 | 48.3851 | 47.2665
|  | 992 | 23.5991 | 48.4806 | 47.4923
|  | 993 | 23.6016 | 48.4812 | 47.3826
|  | 994 | 23.5997 | 48.4974 | 47.094
|  | 995 | 23.6198 | 48.4935 | 47.7331
|  | 996 | 23.6271 | 48.47 | 47.7286
|  | 997 | 23.5914 | 48.3863 | 47.2496
|  | 998 | 23.5964 | 48.3288 | 47.8069
|  | 999 | 23.5837 | 48.3372 | 47.9663
|  | 1000 | 23.573 | 48.3438 | 47.4205
|  | 1001 | 23.5656 | 48.352 | 47.1166
|  | 1002 | 23.584 | 48.4667 | 46.942
|  | 1003 | 23.5628 | 48.4685 | 47.0253
|  | 1004 | 23.5865 | 48.4682 | 47.7873
|  | 1005 | 23.5939 | 48.4763 | 48.3586
|  | 1006 | 23.6031 | 48.4574 | 48.6532
|  | 1007 | 23.5976 | 48.5071 | 48.7995
|  | 1008 | 23.5757 | 48.4423 | 48.5676
|  | 1009 | 23.5831 | 48.1676 | 48.4312
|  | 1010 | 23.5794 | 48.098 | 48.1709
|  | 1011 | 23.585 | 48.079 | 48.3788
|  | 1012 | 23.5933 | 48.1034 | 48.6679
|  | 1013 | 23.5794 | 48.1414 | 48.7122
|  | 1014 | 23.5776 | 48.2281 | 48.7122
|  | 1015 | 23.5748 | 48.107 | 48.9408
|  | 1016 | 23.5877 | 48.1486 | 48.4366
|  | 1017 | 23.5887 | 48.2842 | 47.6538
|  | 1018 | 23.5803 | 48.2805 | 46.9267
|  | 1019 | 23.5785 | 48.2236 | 46.9267
|  | 1020 | 23.585 | 48.2697 | 47.4368
|  | 1021 | 23.5757 | 48.2525 | 46.5086
|  | 1022 | 23.5933 | 48.3465 | 46.8
|  | 1023 | 23.5868 | 48.4071 | 47.1718
|  | 1024 | 23.5859 | 48.4884 | 47.7605
|  | 1025 | 23.5905 | 48.4667 | 48.47
|  | 1026 | 23.5785 | 48.5001 | 48.8658
|  | 1027 | 23.596 | 48.5381 | 48.9877
|  | 1028 | 23.5831 | 48.5517 | 48.8405
|  | 1029 | 23.5859 | 48.3691 | 48.1872
|  | 1030 | 23.584 | 48.3836 | 47.6303
|  | 1031 | 23.5887 | 48.4026 | 47.8581
|  | 1032 | 23.5942 | 48.361 | 47.8247
|  | 1033 | 23.5887 | 48.4035 | 47.4549
|  | 1034 | 23.5896 | 48.4866 | 47.4893
|  | 1035 | 23.5785 | 48.548 | 47.4793
|  | 1036 | 23.5887 | 48.5634 | 46.9981
|  | 1037 | 23.5868 | 48.5914 | 47.5308
|  | 1038 | 23.584 | 48.6203 | 47.3057
|  | 1039 | 23.5887 | 48.6601 | 47.4142
|  | 1040 | 23.585 | 48.6754 | 48.2025
|  | 1041 | 23.5905 | 48.6574 | 48.7384
|  | 1042 | 23.5979 | 48.6366 | 48.8098
|  | 1043 | 23.5813 | 48.5616 | 48.6544
|  | 1044 | 23.5942 | 48.5986 | 48.4592
|  | 1045 | 23.6013 | 48.6408 | 47.8479
|  | 1046 | 23.5967 | 48.6544 | 48.7038
|  | 1047 | 23.5957 | 48.6779 | 48.8799
|  | 1048 | 23.6031 | 48.7031 | 48.861
|  | 1049 | 23.5887 | 48.7152 | 48.7122
|  | 1050 | 23.5677 | 48.6577 | 47.9705
|  | 1051 | 23.5714 | 48.6848 | 47.8024
|  | 1052 | 23.5588 | 48.5794 | 47.7385
|  | 1053 | 23.5579 | 48.498 | 47.6128
|  | 1054 | 23.5649 | 48.5908 | 47.372
|  | 1055 | 23.5742 | 48.6685 | 47.2951
|  | 1056 | 23.5868 | 48.68 | 48.339
|  | 1057 | 23.5794 | 48.7459 | 48.1456
|  | 1058 | 23.5868 | 48.7143 | 47.8003
|  | 1059 | 23.5757 | 48.6348 | 47.9214
|  | 1060 | 23.597 | 48.6529 | 47.8328
|  | 1061 | 23.585 | 48.6953 | 47.9124
|  | 1062 | 23.5924 | 48.6881 | 47.9205
|  | 1063 | 23.5896 | 48.6529 | 47.7632
|  | 1064 | 23.5924 | 48.689 | 47.888
|  | 1065 | 23.5859 | 48.6899 | 48.0959
|  | 1066 | 23.5914 | 48.7197 | 47.4576
|  | 1067 | 23.5951 | 48.726 | 47.6963
|  | 1068 | 23.5877 | 48.7116 | 47.1582
|  | 1069 | 23.5822 | 48.7794 | 48.0254
|  | 1070 | 23.5813 | 48.7613 | 48.1221
|  | 1071 | 23.5794 | 48.7152 | 47.7171
|  | 1072 | 23.5979 | 48.5625 | 47.529
|  | 1073 | 23.5887 | 48.492 | 47.1148
|  | 1074 | 23.5822 | 48.5435 | 47.5453
|  | 1075 | 23.5813 | 48.5508 | 47.5589
|  | 1076 | 23.5831 | 48.5869 | 47.85
|  | 1077 | 23.5739 | 48.6547 | 47.85
|  | 1078 | 23.5748 | 48.783 | 47.6059
|  | 1079 | 23.5914 | 48.82 | 47.198
|  | 1080 | 23.5933 | 48.8552 | 47.407
|  | 1081 | 23.5905 | 48.8896 | 47.7072
|  | 1082 | 23.5914 | 48.8769 | 47.7072
|  | 1083 | 23.5951 | 48.8299 | 48.367
|  | 1084 | 23.6016 | 48.7784 | 49.0076
|  | 1085 | 23.5896 | 48.7531 | 48.6381
|  | 1086 | 23.6071 | 48.708 | 48.5252
|  | 1087 | 23.6062 | 48.7477 | 48.5306
|  | 1088 | 23.5871 | 48.7354 | 48.9736
|  | 1089 | 23.589 | 48.7796 | 49.1913
|  | 1090 | 23.5964 | 48.8456 | 49.2915
|  | 1091 | 23.6065 | 48.8844 | 49.4757
|  | 1092 | 23.5991 | 48.9278 | 49.2391
|  | 1093 | 23.6 | 48.9504 | 49.2915
|  | 1094 | 23.5902 | 48.9091 | 49.2738
|  | 1095 | 23.5794 | 48.941 | 49.4556
|  | 1096 | 23.5683 | 48.951 | 49.6208
|  | 1097 | 23.5696 | 48.8908 | 49.5688
|  | 1098 | 23.5785 | 48.9284 | 49.4077
|  | 1099 | 23.5948 | 48.9389 | 49.6142
|  | 1100 | 23.6068 | 48.8847 | 49.672
|  | 1101 | 23.6287 | 48.8691 | 49.7782
|  | 1102 | 23.6259 | 48.8844 | 49.7286
|  | 1103 | 23.625 | 48.945 | 49.7809
|  | 1104 | 23.6222 | 48.9974 | 49.808
|  | 1105 | 23.6361 | 48.9748 | 49.8062
|  | 1106 | 23.6352 | 48.9865 | 49.6013
|  | 1107 | 23.6124 | 48.9787 | 49.6837
|  | 1108 | 23.6324 | 48.9748 | 48.9013
|  | 1109 | 23.6096 | 48.929 | 48.4345
|  | 1110 | 23.5914 | 48.9591 | 48.3218
|  | 1111 | 23.6053 | 49.0377 | 48.5469
|  | 1112 | 23.5797 | 49.0506 | 48.9826
|  | 1113 | 23.5923 | 49.0567 | 48.142
|  | 1114 | 23.6124 | 49.1006 | 48.0676
|  | 1115 | 23.6133 | 49.125 | 48.1399
|  | 1116 | 23.6268 | 49.0832 | 47.3756
|  | 1117 | 23.6231 | 48.9296 | 47.6288
|  | 1118 | 23.6077 | 48.9046 | 47.7873
|  | 1119 | 23.6161 | 48.9389 | 48.1724
|  | 1120 | 23.6025 | 48.9112 | 48.1311
|  | 1121 | 23.5806 | 48.9097 | 47.4498
|  | 1122 | 23.5779 | 48.945 | 47.6134
|  | 1123 | 23.5797 | 49.0055 | 48.1992
|  | 1124 | 23.5779 | 49.0488 | 48.5065
|  | 1125 | 23.5871 | 49.1175 | 47.8729
|  | 1126 | 23.5905 | 49.0856 | 48.4872
|  | 1127 | 23.585 | 48.9284 | 48.2532
|  | 1128 | 23.5905 | 48.9582 | 47.3744
|  | 1129 | 23.5914 | 48.9889 | 47.784
|  | 1130 | 23.5933 | 49.0476 | 48.2215
|  | 1131 | 23.5951 | 49.0178 | 48.7492
|  | 1132 | 23.597 | 49.0811 | 48.8197
|  | 1133 | 23.6071 | 49.0531 | 49.1422
|  | 1134 | 23.588 | 49.0353 | 49.3809
|  | 1135 | 23.5862 | 49.0606 | 49.4188
|  | 1136 | 23.596 | 49.0657 | 49.5946
|  | 1137 | 23.609 | 49.0865 | 49.5405
|  | 1138 | 23.609 | 49.0991 | 49.4294
|  | 1139 | 23.5979 | 49.0802 | 49.0383
|  | 1140 | 23.5905 | 49.0603 | 48.6706
|  | 1141 | 23.5816 | 49.103 | 47.7382
|  | 1142 | 23.588 | 49.0823 | 47.825
|  | 1143 | 23.5816 | 49.0416 | 47.6261
|  | 1144 | 23.588 | 49.122 | 47.4805
|  | 1145 | 23.577 | 49.1428 | 47.4805
|  | 1146 | 23.577 | 49.1753 | 47.5655
|  | 1147 | 23.576 | 49.1148 | 47.438
|  | 1148 | 23.5927 | 49.0001 | 47.7825
|  | 1149 | 23.5843 | 49.0904 | 48.6682
|  | 1150 | 23.5853 | 49.0904 | 48.8345
|  | 1151 | 23.5806 | 49.0985 | 48.9447
|  | 1152 | 23.5908 | 49.1229 | 49.4676
|  | 1153 | 23.5973 | 49.141 | 49.4902
|  | 1154 | 23.601 | 49.0895 | 49.5633
|  | 1155 | 23.5834 | 49.0886 | 49.4803
|  | 1156 | 23.6028 | 49.0588 | 49.7042
|  | 1157 | 23.5954 | 49.1193 | 49.8017
|  | 1158 | 23.6 | 49.1563 | 49.8098
|  | 1159 | 23.5954 | 49.0913 | 49.9199
|  | 1160 | 23.5982 | 49.0163 | 49.836
|  | 1161 | 23.5973 | 49.0254 | 49.7448
|  | 1162 | 23.5837 | 49.0293 | 50.0376
|  | 1163 | 23.6068 | 49.1431 | 50.052
|  | 1164 | 23.5902 | 49.0961 | 48.9567
|  | 1165 | 23.5994 | 49.0898 | 49.0091
|  | 1166 | 23.6056 | 49.1789 | 49.1876
|  | 1167 | 23.5883 | 49.1295 | 49.6259
|  | 1168 | 23.5856 | 49.1584 | 49.8399
|  | 1169 | 23.5813 | 49.1353 | 49.8547
|  | 1170 | 23.5613 | 49.1509 | 49.9317
|  | 1171 | 23.5905 | 49.2545 | 49.7833
|  | 1172 | 23.5914 | 49.2771 | 49.8303
|  | 1173 | 23.6114 | 49.2822 | 49.5844
|  | 1174 | 23.6185 | 49.2656 | 49.8911
|  | 1175 | 23.6124 | 49.2479 | 49.9302
|  | 1176 | 23.5868 | 49.2527 | 49.8565
|  | 1177 | 23.5831 | 49.2816 | 50.0072
|  | 1178 | 23.584 | 49.2518 | 50.0848
|  | 1179 | 23.5924 | 49.2807 | 49.8447
|  | 1180 | 23.5902 | 49.2578 | 48.9098
|  | 1181 | 23.5948 | 49.2957 | 48.7336
|  | 1182 | 23.6013 | 49.3011 | 48.7489
|  | 1183 | 23.6204 | 49.3171 | 48.558
|  | 1184 | 23.6222 | 49.299 | 49.2129
|  | 1185 | 23.637 | 49.271 | 49.7132
|  | 1186 | 23.6278 | 49.3315 | 49.8423
|  | 1187 | 23.6278 | 49.3469 | 49.7304
|  | 1188 | 23.6268 | 49.3072 | 48.5219
|  | 1189 | 23.6278 | 49.3135 | 49.539
|  | 1190 | 23.617 | 49.3066 | 49.7063
|  | 1191 | 23.597 | 49.2879 | 49.5278
|  | 1192 | 23.6108 | 49.3032 | 49.926
|  | 1193 | 23.589 | 49.281 | 50.0292
|  | 1194 | 23.6071 | 49.3294 | 49.2452
|  | 1195 | 23.6133 | 49.2786 | 48.5465
|  | 1196 | 23.6318 | 49.2677 | 49.1437
|  | 1197 | 23.6234 | 49.3084 | 47.3596
|  | 1198 | 23.6161 | 49.3246 | 48.242
|  | 1199 | 23.629 | 49.284 | 48.1254
|  | 1200 | 23.6099 | 49.3015 | 47.9965
|  | 1201 | 23.6234 | 49.3093 | 47.7105
|  | 1202 | 23.6198 | 49.2542 | 47.8777
|  | 1203 | 23.6179 | 49.2903 | 48.2104
|  | 1204 | 23.6407 | 49.3532 | 47.9724
|  | 1205 | 23.6398 | 49.2954 | 48.6086
|  | 1206 | 23.6379 | 49.3911 | 49.1804
|  | 1207 | 23.6142 | 49.4863 | 49.4824
|  | 1208 | 23.6299 | 49.5016 | 49.6187
|  | 1209 | 23.6062 | 49.5182 | 49.5739
|  | 1210 | 23.5936 | 49.486 | 49.8486
|  | 1211 | 23.6062 | 49.4387 | 49.8303
|  | 1212 | 23.5908 | 49.29 | 49.8577
|  | 1213 | 23.6019 | 49.2403 | 50.0075
|  | 1214 | 23.6099 | 49.3475 | 49.8429
|  | 1215 | 23.5988 | 49.4188 | 49.8655
|  | 1216 | 23.6127 | 49.3222 | 49.8519
|  | 1217 | 23.6044 | 49.3773 | 49.8989
|  | 1218 | 23.6117 | 49.4243 | 48.9399
|  | 1219 | 23.621 | 49.4775 | 49.2506
|  | 1220 | 23.6308 | 49.4204 | 49.0001
|  | 1221 | 23.6351 | 49.402 | 49.0748
|  | 1222 | 23.6305 | 49.4191 | 48.427
|  | 1223 | 23.6271 | 49.4041 | 49.3469
|  | 1224 | 23.6188 | 49.5152 | 49.2864
|  | 1225 | 23.6188 | 49.535 | 49.4309
|  | 1226 | 23.6105 | 49.4736 | 49.5095
|  | 1227 | 23.6225 | 49.5314 | 49.7866
|  | 1228 | 23.6077 | 49.5739 | 49.8923
|  | 1229 | 23.6345 | 49.582 | 49.895
|  | 1230 | 23.6382 | 49.5666 | 49.885
|  | 1231 | 23.6518 | 49.5943 | 50.1249
|  | 1232 | 23.6281 | 49.3743 | 50.0286
|  | 1233 | 23.6145 | 49.38 | 50.2663
|  | 1234 | 23.6127 | 49.4694 | 50.3123
|  | 1235 | 23.5991 | 49.467 | 50.3776
|  | 1236 | 23.6019 | 49.5149 | 50.2891
|  | 1237 | 23.6238 | 49.3746 | 50.0596
|  | 1238 | 23.6121 | 49.2783 | 49.5931
|  | 1239 | 23.6293 | 49.3565 | 49.3544
|  | 1240 | 23.6164 | 49.4441 | 49.4745
|  | 1241 | 23.6065 | 49.5266 | 49.3294
|  | 1242 | 23.6019 | 49.5636 | 49.1786
|  | 1243 | 23.5945 | 49.5492 | 49.2057
|  | 1244 | 23.6275 | 49.6067 | 49.1323
|  | 1245 | 23.6373 | 49.6172 | 49.1482
|  | 1246 | 23.6536 | 49.616 | 48.9655
|  | 1247 | 23.6416 | 49.5429 | 48.7748
|  | 1248 | 23.661 | 49.5636 | 48.9158
|  | 1249 | 23.6499 | 49.6214 | 48.8083
|  | 1250 | 23.6308 | 49.5531 | 48.5592
|  | 1251 | 23.6262 | 49.5377 | 48.6993
|  | 1252 | 23.6136 | 49.5949 | 48.8974
|  | 1253 | 23.589 | 49.6341 | 48.8778
|  | 1254 | 23.5862 | 49.6178 | 48.8345
|  | 1255 | 23.6102 | 49.6386 | 48.6583
|  | 1256 | 23.6191 | 49.7403 | 49.1232
|  | 1257 | 23.6182 | 49.7475 | 49.0239
|  | 1258 | 23.6108 | 49.7791 | 49.2623
|  | 1259 | 23.6019 | 49.7514 | 49.3611
|  | 1260 | 23.5991 | 49.7451 | 49.2003
|  | 1261 | 23.5908 | 49.7749 | 49.0757
|  | 1262 | 23.5964 | 49.6756 | 49.2066
|  | 1263 | 23.5899 | 49.5862 | 49.3466
|  | 1264 | 23.5899 | 49.597 | 49.3466
|  | 1265 | 23.5616 | 49.5043 | 49.038
|  | 1266 | 23.5908 | 49.5528 | 49.4333
|  | 1267 | 23.588 | 49.6819 | 49.5426
|  | 1268 | 23.6053 | 49.762 | 49.6244
|  | 1269 | 23.6016 | 49.7421 | 49.9305
|  | 1270 | 23.6034 | 49.7349 | 50.019
|  | 1271 | 23.6016 | 49.7556 | 50.1128
|  | 1272 | 23.6253 | 49.7707 | 50.108
|  | 1273 | 23.5951 | 49.743 | 50.0614
|  | 1274 | 23.6016 | 49.4622 | 50.0939
|  | 1275 | 23.6096 | 49.4321 | 50.0259
|  | 1276 | 23.5933 | 49.4586 | 50.3854
|  | 1277 | 23.5957 | 49.6055 | 50.3643
|  | 1278 | 23.5994 | 49.5702 | 50.4546
|  | 1279 | 23.5868 | 49.6428 | 50.4242
|  | 1280 | 23.5933 | 49.6753 | 50.4486
|  | 1281 | 23.5887 | 49.6979 | 50.509
|  | 1282 | 23.5896 | 49.7132 | 50.5785
|  | 1283 | 23.6105 | 49.7147 | 50.1215
|  | 1284 | 23.6096 | 49.5991 | 50.08
|  | 1285 | 23.5887 | 49.5678 | 49.9251
|  | 1286 | 23.5788 | 49.4706 | 49.8992
|  | 1287 | 23.5622 | 49.5158 | 50.1294
|  | 1288 | 23.5979 | 49.6067 | 49.87
|  | 1289 | 23.6105 | 49.7409 | 50.1134
|  | 1290 | 23.613 | 49.8146 | 50.2873
|  | 1291 | 23.592 | 49.8149 | 50.2569
|  | 1292 | 23.6013 | 49.8221 | 50.1694
|  | 1293 | 23.6059 | 49.8158 | 50.2344
|  | 1294 | 23.5967 | 49.8294 | 49.8462
|  | 1295 | 23.5976 | 49.7743 | 50.1802
|  | 1296 | 23.6133 | 49.7391 | 50.4338
|  | 1297 | 23.6077 | 49.8194 | 50.219
|  | 1298 | 23.5794 | 49.8432 | 50.4107
|  | 1299 | 23.5893 | 49.8709 | 50.5177
|  | 1300 | 23.5859 | 49.8721 | 50.4477
|  | 1301 | 23.564 | 49.8498 | 50.5111
|  | 1302 | 23.5822 | 49.8866 | 50.5704
|  | 1303 | 23.5788 | 49.8733 | 50.5806
|  | 1304 | 23.5677 | 49.8859 | 50.5165
|  | 1305 | 23.5924 | 49.9127 | 50.2807
|  | 1306 | 23.5659 | 49.9031 | 49.399
|  | 1307 | 23.5794 | 49.9227 | 49.526
|  | 1308 | 23.5985 | 49.9305 | 50.1992
|  | 1309 | 23.5868 | 49.9335 | 50.13
|  | 1310 | 23.5948 | 49.9395 | 50.1938
|  | 1311 | 23.5711 | 49.9407 | 50.13
|  | 1312 | 23.5529 | 49.9455 | 50.3018
|  | 1313 | 23.5868 | 49.9705 | 49.8781
|  | 1314 | 23.5668 | 49.9645 | 50.3036
|  | 1315 | 23.5887 | 49.9714 | 50.2419
|  | 1316 | 23.5868 | 49.9606 | 50.3033
|  | 1317 | 23.573 | 49.9822 | 50.232
|  | 1318 | 23.5874 | 49.9765 | 50.5529
|  | 1319 | 23.592 | 49.9919 | 50.4871
|  | 1320 | 23.6121 | 49.9907 | 50.0526
|  | 1321 | 23.5911 | 49.9901 | 50.201
|  | 1322 | 23.5828 | 49.991 | 50.2813
|  | 1323 | 23.5674 | 49.9714 | 50.4431
|  | 1324 | 23.5794 | 49.9561 | 50.4874
|  | 1325 | 23.5837 | 49.9756 | 49.9582
|  | 1326 | 23.5736 | 49.9783 | 49.6991
|  | 1327 | 23.5945 | 50.0123 | 49.6356
|  | 1328 | 23.6037 | 49.9979 | 49.7881
|  | 1329 | 23.5908 | 50.0105 | 49.7746
|  | 1330 | 23.6037 | 49.9979 | 49.938
|  | 1331 | 23.5908 | 50.0033 | 50.1619
|  | 1332 | 23.5954 | 50.0141 | 50.3821
|  | 1333 | 23.5788 | 50.0385 | 49.9976
|  | 1334 | 23.5945 | 50.0493 | 49.6943
|  | 1335 | 23.5917 | 50.0529 | 50.096
|  | 1336 | 23.5927 | 50.0575 | 50.3595
|  | 1337 | 23.576 | 50.071 | 50.3866
|  | 1338 | 23.5816 | 50.0602 | 50.3216
|  | 1339 | 23.577 | 50.0295 | 50.1014
|  | 1340 | 23.5964 | 50.0358 | 50.3243
|  | 1341 | 23.5862 | 50.0376 | 50.2846
|  | 1342 | 23.5825 | 49.997 | 50.3126
|  | 1343 | 23.5806 | 49.9934 | 50.2088
|  | 1344 | 23.5862 | 49.9961 | 50.2413
|  | 1345 | 23.5733 | 49.9365 | 50.355
|  | 1346 | 23.5825 | 49.9482 | 50.549
|  | 1347 | 23.5871 | 49.9934 | 50.5526
|  | 1348 | 23.5797 | 50.0448 | 50.4128
|  | 1349 | 23.5973 | 50.052 | 50.5201
|  | 1350 | 23.5806 | 50.0602 | 50.4362
|  | 1351 | 23.5714 | 50.0268 | 50.1898
|  | 1352 | 23.5788 | 49.9681 | 49.6581
|  | 1353 | 23.5779 | 50.0223 | 49.8017
|  | 1354 | 23.6016 | 50.0608 | 50.1751
|  | 1355 | 23.597 | 50.0897 | 49.9675
|  | 1356 | 23.6031 | 50.1137 | 49.9979
|  | 1357 | 23.6031 | 50.1255 | 50.2939
|  | 1358 | 23.5794 | 50.1131 | 50.2193
|  | 1359 | 23.5757 | 50.1014 | 50.4377
|  | 1360 | 23.5622 | 49.885 | 50.3839
|  | 1361 | 23.584 | 49.9479 | 50.306
|  | 1362 | 23.5887 | 50.0499 | 50.2211
|  | 1363 | 23.5766 | 50.049 | 50.0081
|  | 1364 | 23.5776 | 50.0481 | 49.8817
|  | 1365 | 23.5714 | 49.9925 | 49.9633
|  | 1366 | 23.5649 | 49.997 | 50.4137
|  | 1367 | 23.5576 | 50.0322 | 50.4615
|  | 1368 | 23.5566 | 50.0701 | 50.3397
|  | 1369 | 23.5739 | 50.1285 | 50.555
|  | 1370 | 23.5693 | 50.1185 | 50.6254
|  | 1371 | 23.5711 | 50.1176 | 50.4838
|  | 1372 | 23.5693 | 50.1267 | 50.6101
|  | 1373 | 23.5566 | 50.0945 | 50.6862
|  | 1374 | 23.5502 | 50.0909 | 50.7818
|  | 1375 | 23.5585 | 50.099 | 50.6293
|  | 1376 | 23.5739 | 50.1014 | 50.5722
|  | 1377 | 23.5791 | 50.1616 | 50.7388
|  | 1378 | 23.5874 | 50.1868 | 50.5881
|  | 1379 | 23.5782 | 50.1625 | 50.663
|  | 1380 | 23.573 | 50.1528 | 50.5749
|  | 1381 | 23.5529 | 50.1513 | 50.5328
|  | 1382 | 23.5674 | 50.188 | 50.4928
|  | 1383 | 23.5745 | 50.1814 | 50.5881
|  | 1384 | 23.58 | 50.1814 | 50.4302
|  | 1385 | 23.5856 | 50.1742 | 50.4546
|  | 1386 | 23.5563 | 50.1799 | 50.805
|  | 1387 | 23.5637 | 50.1583 | 50.8537
|  | 1388 | 23.5711 | 50.17 | 50.906
|  | 1389 | 23.5662 | 50.1742 | 50.8868
|  | 1390 | 23.5834 | 50.2281 | 50.8224
|  | 1391 | 23.5908 | 50.2208 | 50.8666
|  | 1392 | 23.5689 | 50.2284 | 50.8976
|  | 1393 | 23.5745 | 50.2446 | 50.9625
|  | 1394 | 23.568 | 50.2302 | 50.9075
|  | 1395 | 23.5899 | 50.2461 | 50.9713
|  | 1396 | 23.5825 | 50.2154 | 50.5183
|  | 1397 | 23.5834 | 50.2163 | 50.7926
|  | 1398 | 23.5853 | 50.2244 | 50.9045
|  | 1399 | 23.5686 | 50.2371 | 50.9433
|  | 1400 | 23.5807 | 50.2461 | 50.9397
|  | 1401 | 23.5859 | 50.2593 | 50.832
|  | 1402 | 23.5613 | 50.238 | 50.9298
|  | 1403 | 23.5751 | 50.2479 | 50.8793
|  | 1404 | 23.5714 | 50.2353 | 50.8089
|  | 1405 | 23.5723 | 50.229 | 50.8287
|  | 1406 | 23.5668 | 50.2118 | 50.8621
|  | 1407 | 23.5579 | 50.2049 | 50.6829
|  | 1408 | 23.5477 | 50.2455 | 50.5791
|  | 1409 | 23.5616 | 50.2554 | 50.4031
|  | 1410 | 23.5677 | 50.2389 | 50.4498
|  | 1411 | 23.5933 | 50.2043 | 50.4395
|  | 1412 | 23.585 | 50.1745 | 50.6236
|  | 1413 | 23.5813 | 50.1673 | 50.7102
|  | 1414 | 23.5803 | 50.1935 | 50.5966
|  | 1415 | 23.5785 | 50.2521 | 50.7463
|  | 1416 | 23.5914 | 50.2214 | 50.8095
|  | 1417 | 23.5803 | 50.1944 | 50.8889
|  | 1418 | 23.5868 | 50.2377 | 50.9592
|  | 1419 | 23.5803 | 50.2548 | 50.9331
|  | 1420 | 23.5739 | 50.318 | 50.9051
|  | 1421 | 23.5757 | 50.3027 | 50.9647
|  | 1422 | 23.5868 | 50.2954 | 50.9412
|  | 1423 | 23.5868 | 50.3153 | 50.9583
|  | 1424 | 23.5785 | 50.3288 | 50.9213
|  | 1425 | 23.5748 | 50.3342 | 50.9619
|  | 1426 | 23.5677 | 50.3084 | 50.8946
|  | 1427 | 23.5529 | 50.3156 | 50.8856
|  | 1428 | 23.5613 | 50.3147 | 50.9388
|  | 1429 | 23.5603 | 50.3201 | 50.9036
|  | 1430 | 23.5813 | 50.3171 | 51.0007
|  | 1431 | 23.5831 | 50.2991 | 50.934
|  | 1432 | 23.5711 | 50.2963 | 50.9665
|  | 1433 | 23.5656 | 50.2927 | 51.008
|  | 1434 | 23.5711 | 50.2954 | 51.0206
|  | 1435 | 23.5702 | 50.3252 | 51.0323
|  | 1436 | 23.5683 | 50.3144 | 50.8158
|  | 1437 | 23.5674 | 50.2981 | 50.7698
|  | 1438 | 23.5674 | 50.3099 | 50.7454
|  | 1439 | 23.5665 | 50.3162 | 50.6967
|  | 1440 | 23.5637 | 50.3334 | 50.8672
|  | 1441 | 23.5711 | 50.3478 | 50.8618
|  | 1442 | 23.5646 | 50.3279 | 50.9998
|  | 1443 | 23.5545 | 50.3433 | 51.0088
|  | 1444 | 23.5563 | 50.3442 | 50.8456
|  | 1445 | 23.5745 | 50.3655 | 50.995
|  | 1446 | 23.5856 | 50.3737 | 51.1276
|  | 1447 | 23.569 | 50.3574 | 51.115
|  | 1448 | 23.5625 | 50.3673 | 51.1402
|  | 1449 | 23.5526 | 50.3685 | 51.1433
|  | 1450 | 23.5573 | 50.3893 | 51.1369
|  | 1451 | 23.5489 | 50.4164 | 50.989
|  | 1452 | 23.5628 | 50.4092 | 50.9277
|  | 1453 | 23.5452 | 50.4083 | 51.0278
|  | 1454 | 23.5582 | 50.3956 | 50.9647
|  | 1455 | 23.5563 | 50.4128 | 50.9809
|  | 1456 | 23.5406 | 50.3685 | 51.0287
|  | 1457 | 23.5646 | 50.3063 | 51.0332
|  | 1458 | 23.5646 | 50.2954 | 51.0332
|  | 1459 | 23.5573 | 50.3027 | 51.1496
|  | 1460 | 23.568 | 50.334 | 51.2323
|  | 1461 | 23.5588 | 50.3953 | 51.2332
|  | 1462 | 23.5708 | 50.4179 | 51.1042
|  | 1463 | 23.5662 | 50.4179 | 51.0149
|  | 1464 | 23.5452 | 50.4064 | 51.0648
|  | 1465 | 23.5545 | 50.4028 | 50.9502
|  | 1466 | 23.5727 | 50.426 | 51.0004
|  | 1467 | 23.5643 | 50.4341 | 51.0771
|  | 1468 | 23.5727 | 50.445 | 51.1177
|  | 1469 | 23.5569 | 50.4341 | 51.2395
|  | 1470 | 23.5563 | 50.4074 | 51.1153
|  | 1471 | 23.5462 | 50.3938 | 51.1189
|  | 1472 | 23.5551 | 50.4143 | 51.2674
|  | 1473 | 23.5742 | 50.4347 | 51.1535
|  | 1474 | 23.585 | 50.4038 | 51.1568
|  | 1475 | 23.585 | 50.4254 | 51.219
|  | 1476 | 23.5705 | 50.4474 | 51.241
|  | 1477 | 23.5834 | 50.4483 | 51.2617
|  | 1478 | 23.5668 | 50.3743 | 51.3366
|  | 1479 | 23.5714 | 50.3698 | 51.36
|  | 1480 | 23.5723 | 50.4004 | 51.3925
|  | 1481 | 23.564 | 50.4555 | 51.2698
|  | 1482 | 23.565 | 50.451 | 51.2356
|  | 1483 | 23.5887 | 50.4741 | 51.3787
|  | 1484 | 23.5868 | 50.4976 | 51.4707
|  | 1485 | 23.5776 | 50.503 | 51.4012
|  | 1486 | 23.5831 | 50.5265 | 51.3724
|  | 1487 | 23.5767 | 50.5274 | 51.1532
|  | 1488 | 23.5893 | 50.5496 | 51.0491
|  | 1489 | 23.5794 | 50.5265 | 50.9926
|  | 1490 | 23.5529 | 50.5178 | 50.9839
|  | 1491 | 23.5677 | 50.4961 | 51.0939
|  | 1492 | 23.5511 | 50.4826 | 51.2049
|  | 1493 | 23.5813 | 50.4579 | 51.2786
|  | 1494 | 23.5754 | 50.4621 | 51.3757
|  | 1495 | 23.5856 | 50.4693 | 51.4117
|  | 1496 | 23.5828 | 50.4838 | 51.4298
|  | 1497 | 23.573 | 50.4678 | 51.3182
|  | 1498 | 23.5757 | 50.4832 | 51.2704
|  | 1499 | 23.5585 | 50.4591 | 51.176
|  | 1500 | 23.5394 | 50.4693 | 51.1493
|  | 1501 | 23.5603 | 50.5105 | 51.1373
|  | 1502 | 23.5483 | 50.5232 | 51.305
|  | 1503 | 23.5702 | 50.5527 | 51.3417
|  | 1504 | 23.5736 | 50.5785 | 51.3946
|  | 1505 | 23.5865 | 50.5686 | 51.4217
|  | 1506 | 23.5665 | 50.5878 | 51.4111
|  | 1507 | 23.5711 | 50.5887 | 51.4355
|  | 1508 | 23.5619 | 50.5915 | 51.4129
|  | 1509 | 23.5656 | 50.54 | 51.4409
|  | 1510 | 23.5763 | 50.5686 | 51.474
|  | 1511 | 23.5693 | 50.5409 | 51.4346
|  | 1512 | 23.5619 | 50.5535 | 51.3913
|  | 1513 | 23.5573 | 50.5779 | 51.4544
|  | 1514 | 23.5563 | 50.5707 | 51.4544
|  | 1515 | 23.569 | 50.6236 | 51.4505
|  | 1516 | 23.5662 | 50.6345 | 51.4198
|  | 1517 | 23.569 | 50.6327 | 51.4839
|  | 1518 | 23.5819 | 50.6281 | 51.5001
|  | 1519 | 23.5782 | 50.6336 | 51.4613
|  | 1520 | 23.5763 | 50.6516 | 51.4307
|  | 1521 | 23.5763 | 50.6065 | 51.3784
|  | 1522 | 23.5579 | 50.5939 | 51.3315
|  | 1523 | 23.5782 | 50.5884 | 51.3766
|  | 1524 | 23.5754 | 50.602 | 51.4821
|  | 1525 | 23.5791 | 50.6155 | 51.4135
|  | 1526 | 23.581 | 50.6552 | 51.3901
|  | 1527 | 23.5745 | 50.6859 | 51.3594
|  | 1528 | 23.5717 | 50.6769 | 51.3982
|  | 1529 | 23.5643 | 50.6868 | 51.4487
|  | 1530 | 23.5736 | 50.685 | 51.4875
|  | 1531 | 23.5782 | 50.685 | 51.5091
|  | 1532 | 23.5727 | 50.6543 | 51.5362
|  | 1533 | 23.5773 | 50.6444 | 51.5759
|  | 1534 | 23.5653 | 50.6444 | 51.5389
|  | 1535 | 23.5763 | 50.6245 | 51.6291
|  | 1536 | 23.5643 | 50.528 | 51.657
|  | 1537 | 23.569 | 50.5478 | 51.6471
|  | 1538 | 23.568 | 50.5794 | 51.6543
|  | 1539 | 23.5597 | 50.639 | 51.5912
|  | 1540 | 23.5653 | 50.6624 | 51.6092
|  | 1541 | 23.5625 | 50.6922 | 51.593
|  | 1542 | 23.5514 | 50.6886 | 51.5443
|  | 1543 | 23.5708 | 50.6796 | 51.5533
|  | 1544 | 23.556 | 50.6687 | 51.5019
|  | 1545 | 23.556 | 50.6624 | 51.4532
|  | 1546 | 23.5742 | 50.7316 | 51.4231
|  | 1547 | 23.5696 | 50.7352 | 51.3528
|  | 1548 | 23.5807 | 50.71 | 51.3131
|  | 1549 | 23.576 | 50.6802 | 51.3844
|  | 1550 | 23.5788 | 50.672 | 51.2635
|  | 1551 | 23.5914 | 50.6564 | 51.3606
|  | 1552 | 23.5951 | 50.6591 | 51.44
|  | 1553 | 23.5859 | 50.6582 | 51.4589
|  | 1554 | 23.5742 | 50.6531 | 51.4863
|  | 1555 | 23.5677 | 50.6928 | 51.4502
|  | 1556 | 23.5905 | 50.752 | 51.4499
|  | 1557 | 23.6096 | 50.7445 | 51.4713
|  | 1558 | 23.6093 | 50.7478 | 51.526
|  | 1559 | 23.6093 | 50.7235 | 51.5179
|  | 1560 | 23.5994 | 50.7328 | 51.6209
|  | 1561 | 23.5868 | 50.7304 | 51.5717
|  | 1562 | 23.5751 | 50.7054 | 51.5954
|  | 1563 | 23.5603 | 50.6964 | 51.6116
|  | 1564 | 23.5576 | 50.719 | 51.6351
|  | 1565 | 23.5603 | 50.7271 | 51.6152
|  | 1566 | 23.5739 | 50.762 | 51.6231
|  | 1567 | 23.5576 | 50.7397 | 51.6522
|  | 1568 | 23.5859 | 50.7539 | 51.6447
|  | 1569 | 23.5711 | 50.7412 | 51.6267
|  | 1570 | 23.5748 | 50.7475 | 51.5058
|  | 1571 | 23.5693 | 50.7475 | 51.7231
|  | 1572 | 23.5594 | 50.7623 | 51.6441
|  | 1573 | 23.5656 | 50.8053 | 51.724
|  | 1574 | 23.5659 | 50.7875 | 51.6459
|  | 1575 | 23.5686 | 50.7686 | 51.5602
|  | 1576 | 23.5748 | 50.7881 | 51.3516
|  | 1577 | 23.572 | 50.7872 | 51.4301
|  | 1578 | 23.5739 | 50.8026 | 51.5518
|  | 1579 | 23.5739 | 50.7981 | 51.532
|  | 1580 | 23.5631 | 50.7451 | 51.4962
|  | 1581 | 23.5492 | 50.71 | 51.4105
|  | 1582 | 23.5665 | 50.7674 | 51.5193
|  | 1583 | 23.581 | 50.8519 | 51.501
|  | 1584 | 23.5973 | 50.8724 | 51.5503
|  | 1585 | 23.5973 | 50.8561 | 51.5359
|  | 1586 | 23.6038 | 50.8227 | 51.452
|  | 1587 | 23.6056 | 50.8308 | 51.4376
|  | 1588 | 23.5982 | 50.8588 | 51.3104
|  | 1589 | 23.6038 | 50.7939 | 51.2329
|  | 1590 | 23.5991 | 50.8038 | 51.4259
|  | 1591 | 23.5927 | 50.8128 | 51.0768
|  | 1592 | 23.6074 | 50.7578 | 50.9307
|  | 1593 | 23.5936 | 50.71 | 50.8603
|  | 1594 | 23.5982 | 50.7307 | 50.9605
|  | 1595 | 23.5936 | 50.8119 | 51.2265
|  | 1596 | 23.5899 | 50.8218 | 51.241
|  | 1597 | 23.5834 | 50.8263 | 51.2157
|  | 1598 | 23.5881 | 50.8245 | 51.1941
|  | 1599 | 23.5945 | 50.8832 | 51.36
|  | 1600 | 23.5964 | 50.8498 | 51.3276
|  | 1601 | 23.5881 | 50.7803 | 51.4123
|  | 1602 | 23.5927 | 50.7424 | 51.5034
|  | 1603 | 23.6019 | 50.8047 | 51.4601
|  | 1604 | 23.5853 | 50.8507 | 51.4394
|  | 1605 | 23.6053 | 50.8937 | 51.5257
|  | 1606 | 23.6145 | 50.9135 | 51.5753
|  | 1607 | 23.6173 | 50.9469 | 51.6014
|  | 1608 | 23.6053 | 50.9379 | 51.4905
|  | 1609 | 23.5927 | 50.9048 | 51.4601
|  | 1610 | 23.5973 | 50.8832 | 51.434
|  | 1611 | 23.5807 | 50.8687 | 51.5052
|  | 1612 | 23.5927 | 50.8922 | 51.6116
|  | 1613 | 23.5834 | 50.9012 | 51.6324
|  | 1614 | 23.5936 | 50.8516 | 51.8127
|  | 1615 | 23.5825 | 50.7884 | 51.8235
|  | 1616 | 23.5881 | 50.6793 | 51.7821
|  | 1617 | 23.5881 | 50.691 | 51.6982
|  | 1618 | 23.576 | 50.765 | 51.7036
|  | 1619 | 23.5834 | 50.8146 | 51.7099
|  | 1620 | 23.5825 | 50.8327 | 51.7307
|  | 1621 | 23.5714 | 50.8841 | 51.7857
|  | 1622 | 23.5696 | 50.8408 | 51.7893
|  | 1623 | 23.5844 | 50.8164 | 51.7162
|  | 1624 | 23.5659 | 50.8561 | 51.7334
|  | 1625 | 23.5742 | 50.913 | 51.7929
|  | 1626 | 23.5816 | 50.9229 | 51.7802
|  | 1627 | 23.5659 | 50.959 | 51.8001
|  | 1628 | 23.564 | 50.9743 | 51.8334
|  | 1629 | 23.5742 | 50.9779 | 51.8839
|  | 1630 | 23.5677 | 50.9806 | 51.9101
|  | 1631 | 23.5724 | 50.9815 | 51.9182
|  | 1632 | 23.576 | 50.9878 | 51.9119
|  | 1633 | 23.5696 | 50.9896 | 51.9074
|  | 1634 | 23.5631 | 50.9941 | 51.8587
|  | 1635 | 23.564 | 50.9788 | 51.8154
|  | 1636 | 23.5896 | 51.001 | 51.7962
|  | 1637 | 23.5822 | 50.9866 | 51.8431
|  | 1638 | 23.5868 | 50.9821 | 51.5536
|  | 1639 | 23.5813 | 50.9253 | 51.5347
|  | 1640 | 23.5813 | 50.9289 | 51.5347
|  | 1641 | 23.564 | 50.9157 | 51.7
|  | 1642 | 23.5683 | 50.9641 | 51.6718
|  | 1643 | 23.5822 | 50.9587 | 51.5771
|  | 1644 | 23.585 | 50.9623 | 51.5464
|  | 1645 | 23.5813 | 50.9695 | 51.6483
|  | 1646 | 23.5683 | 50.9523 | 51.7033
|  | 1647 | 23.5748 | 50.9478 | 51.6609
|  | 1648 | 23.5856 | 50.9502 | 51.6363
|  | 1649 | 23.6001 | 50.9472 | 51.6784
|  | 1650 | 23.6256 | 50.8594 | 51.5518
|  | 1651 | 23.6173 | 50.8161 | 51.5915
|  | 1652 | 23.6127 | 50.9208 | 51.743
|  | 1653 | 23.6219 | 51.011 | 51.7538
|  | 1654 | 23.6312 | 51.0173 | 51.7556
|  | 1655 | 23.6145 | 51.0056 | 51.5094
|  | 1656 | 23.6302 | 51.0245 | 50.6606
|  | 1657 | 23.621 | 51.0254 | 51.0495
|  | 1658 | 23.621 | 51.0651 | 51.7259
|  | 1659 | 23.6118 | 51.0804 | 51.9026
|  | 1660 | 23.6182 | 51.0841 | 51.9459
|  | 1661 | 23.601 | 51.0672 | 51.5602
|  | 1662 | 23.5973 | 51.0293 | 51.0137
|  | 1663 | 23.5865 | 50.9538 | 50.7127
|  | 1664 | 23.5874 | 50.9701 | 50.6224
|  | 1665 | 23.5991 | 51.0997 | 50.8387
|  | 1666 | 23.5973 | 51.1078 | 50.5454
|  | 1667 | 23.609 | 51.1679 | 50.5361
|  | 1668 | 23.6053 | 51.14 | 49.2362
|  | 1669 | 23.6136 | 51.131 | 50.0036
|  | 1670 | 23.6173 | 51.1409 | 50.5993
|  | 1671 | 23.5988 | 51.1445 | 51.2434
|  | 1672 | 23.6145 | 51.0958 | 51.6591
|  | 1673 | 23.6025 | 50.909 | 51.5266
|  | 1674 | 23.6155 | 50.8892 | 51.4986
|  | 1675 | 23.609 | 50.9415 | 51.6853
|  | 1676 | 23.6148 | 50.9716 | 51.6712
|  | 1677 | 23.5893 | 50.9836 | 51.9735
|  | 1678 | 23.572 | 51.0362 | 52.0126
|  | 1679 | 23.5696 | 51.0383 | 51.8966
|  | 1680 | 23.564 | 51.0347 | 52.0029
|  | 1681 | 23.5733 | 51.0708 | 51.4692
|  | 1682 | 23.5585 | 51.0708 | 50.1438
|  | 1683 | 23.5687 | 51.0771 | 50.1736
|  | 1684 | 23.5844 | 51.0997 | 49.8198
|  | 1685 | 23.564 | 51.0961 | 49.9624
|  | 1686 | 23.5896 | 51.1066 | 49.6913
|  | 1687 | 23.5911 | 51.0838 | 49.4499
|  | 1688 | 23.605 | 51.0982 | 49.7027
|  | 1689 | 23.6179 | 51.1108 | 50.6486
|  | 1690 | 23.5877 | 51.0804 | 51.1072
|  | 1691 | 23.5834 | 51.0636 | 51.3745
|  | 1692 | 23.597 | 51.0678 | 51.5257
|  | 1693 | 23.6078 | 51.0215 | 51.7643
|  | 1694 | 23.6078 | 50.999 | 51.0988
|  | 1695 | 23.6124 | 50.9205 | 51.3125
|  | 1696 | 23.6188 | 50.952 | 50.5566
|  | 1697 | 23.6272 | 50.9863 | 49.9636
|  | 1698 | 23.6124 | 50.9529 | 50.3364
|  | 1699 | 23.6158 | 50.9229 | 51.0146
|  | 1700 | 23.6333 | 50.9824 | 50.992
|  | 1701 | 23.6078 | 50.9755 | 51.1276
|  | 1702 | 23.6352 | 50.876 | 51.6297
|  | 1703 | 23.6198 | 50.8131 | 51.6146
|  | 1704 | 23.6071 | 50.8639 | 50.9096
|  | 1705 | 23.6142 | 51.0305 | 50.7072
|  | 1706 | 23.6207 | 51.0846 | 50.3246
|  | 1707 | 23.6379 | 51.1168 | 50.5211
|  | 1708 | 23.6376 | 51.0904 | 50.694
|  | 1709 | 23.6635 | 51.0985 | 49.9323
|  | 1710 | 23.6533 | 51.1093 | 49.5026
|  | 1711 | 23.6441 | 51.1039 | 49.8077
|  | 1712 | 23.6441 | 51.0985 | 49.5748
|  | 1713 | 23.6616 | 50.9524 | 49.9901
|  | 1714 | 23.6496 | 50.8035 | 49.8168
|  | 1715 | 23.6469 | 50.8324 | 49.5215
|  | 1716 | 23.6672 | 50.8793 | 49.5468
|  | 1717 | 23.6543 | 50.854 | 49.8231
|  | 1718 | 23.6404 | 50.8964 | 49.8619
|  | 1719 | 23.6506 | 50.9478 | 49.8456
|  | 1720 | 23.6524 | 50.9668 | 49.5829
|  | 1721 | 23.6389 | 50.9409 | 49.2039
|  | 1722 | 23.6379 | 50.9554 | 49.5092
|  | 1723 | 23.6342 | 51.0203 | 49.511
|  | 1724 | 23.6398 | 50.8958 | 49.8694
|  | 1725 | 23.6533 | 50.8829 | 49.8357
|  | 1726 | 23.6496 | 50.9695 | 49.6497
|  | 1727 | 23.6441 | 50.9614 | 49.7093
|  | 1728 | 23.6561 | 50.8405 | 49.5044
|  | 1729 | 23.6653 | 50.8991 | 50.1697
|  | 1730 | 23.6663 | 50.8892 | 51.0125
|  | 1731 | 23.6552 | 51.0137 | 51.2479
|  | 1732 | 23.6616 | 50.9993 | 50.9764
|  | 1733 | 23.6607 | 51.0462 | 50.0262
|  | 1734 | 23.658 | 51.0723 | 49.8411
|  | 1735 | 23.6746 | 51.103 | 51.0711
|  | 1736 | 23.6616 | 51.1328 | 51.3408
|  | 1737 | 23.6515 | 51.1391 | 51.6528
|  | 1738 | 23.6555 | 51.1186 | 51.8434
|  | 1739 | 23.6392 | 51.1189 | 51.9996
|  | 1740 | 23.6173 | 51.1156 | 51.9963
|  | 1741 | 23.6139 | 51.1331 | 51.8443
|  | 1742 | 23.6019 | 51.0699 | 51.92
|  | 1743 | 23.6173 | 51.0281 | 51.7917
|  | 1744 | 23.6456 | 51.0666 | 51.6291
|  | 1745 | 23.6456 | 51.0296 | 51.7337
|  | 1746 | 23.6364 | 51.0233 | 51.6868
|  | 1747 | 23.6173 | 51.0263 | 50.9953
|  | 1748 | 23.6065 | 51.0383 | 50.7782
|  | 1749 | 23.6228 | 51.0038 | 50.8257
|  | 1750 | 23.6404 | 50.983 | 49.5459
|  | 1751 | 23.6521 | 50.9746 | 50.0015
|  | 1752 | 23.6355 | 50.9042 | 49.7713
|  | 1753 | 23.6358 | 50.854 | 49.5865
|  | 1754 | 23.6348 | 50.9442 | 49.4411
|  | 1755 | 23.6284 | 50.9514 | 50.3998
|  | 1756 | 23.6376 | 50.9325 | 50.4765
|  | 1757 | 23.6238 | 50.955 | 50.528
|  | 1758 | 23.6358 | 51.0435 | 50.4296
|  | 1759 | 23.6121 | 51.0898 | 50.2296
|  | 1760 | 23.6302 | 51.1319 | 50.4783
|  | 1761 | 23.6358 | 51.1319 | 50.6579
|  | 1762 | 23.6256 | 51.1328 | 50.5704
|  | 1763 | 23.6358 | 51.14 | 51.0323
|  | 1764 | 23.621 | 51.1364 | 51.4499
|  | 1765 | 23.6407 | 51.1376 | 51.6044
|  | 1766 | 23.6047 | 51.1601 | 51.8235
|  | 1767 | 23.6404 | 51.2067 | 51.504
|  | 1768 | 23.653 | 51.238 | 51.5164
|  | 1769 | 23.6373 | 51.2037 | 51.6083
|  | 1770 | 23.6512 | 51.1514 | 51.2052
|  | 1771 | 23.6675 | 51.1493 | 50.8432
|  | 1772 | 23.6512 | 51.1117 | 51.3531
|  | 1773 | 23.6586 | 51.0152 | 51.5308
|  | 1774 | 23.673 | 50.9977 | 50.8648
|  | 1775 | 23.6586 | 50.9259 | 50.4636
|  | 1776 | 23.6749 | 51.0546 | 51.1246
|  | 1777 | 23.6493 | 51.1072 | 51.6507
|  | 1778 | 23.6715 | 51.1316 | 51.831
|  | 1779 | 23.6669 | 51.072 | 51.9437
|  | 1780 | 23.6533 | 51.1048 | 52.2154
|  | 1781 | 23.6515 | 51.0236 | 52.1171
|  | 1782 | 23.6407 | 51.023 | 52.2247
|  | 1783 | 23.6518 | 51.0438 | 52.13
|  | 1784 | 23.6527 | 50.9463 | 52.1075
|  | 1785 | 23.6481 | 50.894 | 52.2058
|  | 1786 | 23.6435 | 50.8345 | 51.8001
|  | 1787 | 23.6259 | 50.8814 | 51.9209
|  | 1788 | 23.6462 | 50.9093 | 51.1878
|  | 1789 | 23.6426 | 51.0555 | 50.7927
|  | 1790 | 23.6398 | 51.1015 | 49.9254
|  | 1791 | 23.6598 | 51.1643 | 49.1341
|  | 1792 | 23.6607 | 51.1652 | 49.898
|  | 1793 | 23.6496 | 51.1797 | 51.0576
|  | 1794 | 23.6789 | 51.1839 | 51.3405
|  | 1795 | 23.6644 | 51.1255 | 51.2001
|  | 1796 | 23.6653 | 50.9749 | 51.3345
|  | 1797 | 23.6817 | 51.091 | 50.8778
|  | 1798 | 23.6807 | 51.137 | 51.124
|  | 1799 | 23.689 | 51.1496 | 51.3134
|  | 1800 | 23.6724 | 51.1694 | 51.1349
|  | 1801 | 23.6826 | 51.1631 | 50.2732
|  | 1802 | 23.6598 | 51.1517 | 49.7518
|  | 1803 | 23.6598 | 51.0606 | 50.0966
|  | 1804 | 23.6607 | 50.9812 | 50.6507
|  | 1805 | 23.6509 | 50.9364 | 51.3339
|  | 1806 | 23.6444 | 50.9554 | 51.6071
|  | 1807 | 23.6407 | 50.9914 | 51.8947
|  | 1808 | 23.6481 | 50.9905 | 51.6549
|  | 1809 | 23.6499 | 51.0014 | 51.7054
|  | 1810 | 23.6509 | 51.0167 | 51.9452
|  | 1811 | 23.6592 | 50.94 | 51.8884
|  | 1812 | 23.6672 | 50.9532 | 52.137
|  | 1813 | 23.6672 | 51.001 | 52.1072
|  | 1814 | 23.689 | 51.1108 | 52.0681
|  | 1815 | 23.69 | 51.127 | 51.9843
|  | 1816 | 23.6884 | 51.0777 | 52.0522
|  | 1817 | 23.6764 | 50.9253 | 52.2019
|  | 1818 | 23.6767 | 50.9093 | 52.1291
|  | 1819 | 23.6619 | 50.8769 | 52.1264
|  | 1820 | 23.673 | 50.8254 | 52.14
|  | 1821 | 23.6823 | 50.8308 | 52.2445
|  | 1822 | 23.6703 | 50.7677 | 51.4935
|  | 1823 | 23.6712 | 50.7984 | 51.6107
|  | 1824 | 23.6795 | 50.8958 | 51.5386
|  | 1825 | 23.686 | 50.8985 | 51.5512
|  | 1826 | 23.6592 | 50.912 | 51.8262
|  | 1827 | 23.6666 | 51.0573 | 51.9335
|  | 1828 | 23.6804 | 51.0762 | 52.0147
|  | 1829 | 23.6804 | 51.0744 | 51.8506
|  | 1830 | 23.6832 | 51.0843 | 52.1264
|  | 1831 | 23.6924 | 51.1042 | 51.9993
|  | 1832 | 23.6924 | 51.0862 | 52.0733
|  | 1833 | 23.6906 | 51.0654 | 52.1895
|  | 1834 | 23.686 | 51.0871 | 52.0002
|  | 1835 | 23.674 | 51.0753 | 52.0174
|  | 1836 | 23.6758 | 51.0618 | 51.9948
|  | 1837 | 23.6813 | 51.1051 | 51.8984
|  | 1838 | 23.6776 | 51.1439 | 52.1634
|  | 1839 | 23.6813 | 51.1303 | 52.1652
|  | 1840 | 23.6915 | 51.1466 | 52.213
|  | 1841 | 23.6767 | 51.1682 | 51.5449
|  | 1842 | 23.6776 | 51.1294 | 51.2256
|  | 1843 | 23.6758 | 51.1322 | 51.1544
|  | 1844 | 23.6804 | 51.1466 | 51.6576
|  | 1845 | 23.6795 | 51.1827 | 51.9939
|  | 1846 | 23.6813 | 51.1863 | 52.1382
|  | 1847 | 23.6924 | 51.2052 | 52.0588
|  | 1848 | 23.6869 | 51.2233 | 51.9002
|  | 1849 | 23.6878 | 51.2088 | 51.9588
|  | 1850 | 23.6961 | 51.1845 | 51.865
|  | 1851 | 23.697 | 51.2052 | 52.0805
|  | 1852 | 23.6943 | 51.2233 | 52.1742
|  | 1853 | 23.6934 | 51.2359 | 52.2175
|  | 1854 | 23.6906 | 51.2756 | 52.2157
|  | 1855 | 23.6943 | 51.2882 | 52.3013
|  | 1856 | 23.6943 | 51.244 | 52.3004
|  | 1857 | 23.6989 | 51.2404 | 52.3392
|  | 1858 | 23.686 | 51.2693 | 52.2634
|  | 1859 | 23.6952 | 51.3008 | 52.0931
|  | 1860 | 23.7134 | 51.3023 | 52.2298
|  | 1861 | 23.7161 | 51.314 | 52.1883
|  | 1862 | 23.7152 | 51.315 | 52.0946
|  | 1863 | 23.7217 | 51.3294 | 51.7087
|  | 1864 | 23.6878 | 51.2774 | 51.7234
|  | 1865 | 23.6897 | 51.3053 | 52.0372
|  | 1866 | 23.6934 | 51.318 | 51.9714
|  | 1867 | 23.7063 | 51.3098 | 52.0327
|  | 1868 | 23.6878 | 51.3153 | 52.1039
|  | 1869 | 23.6897 | 51.3243 | 52.1003
|  | 1870 | 23.6906 | 51.318 | 52.2923
|  | 1871 | 23.685 | 51.2025 | 52.3392
|  | 1872 | 23.7106 | 51.1742 | 52.2722
|  | 1873 | 23.7041 | 51.2049 | 52.2379
|  | 1874 | 23.694 | 51.1571 | 52.3127
|  | 1875 | 23.6958 | 51.2139 | 52.2424
|  | 1876 | 23.6823 | 51.244 | 52.2986
|  | 1877 | 23.6666 | 51.2891 | 52.295
|  | 1878 | 23.6703 | 51.2251 | 52.3815
|  | 1879 | 23.685 | 51.2079 | 52.4032
|  | 1880 | 23.685 | 51.2187 | 52.3617
|  | 1881 | 23.686 | 51.2224 | 51.9452
|  | 1882 | 23.674 | 51.2296 | 52.0967
|  | 1883 | 23.6749 | 51.2656 | 51.9011
|  | 1884 | 23.6767 | 51.3062 | 52.1724
|  | 1885 | 23.6619 | 51.3414 | 52.322
|  | 1886 | 23.6776 | 51.3558 | 52.4131
|  | 1887 | 23.674 | 51.3658 | 52.4491
|  | 1888 | 23.6795 | 51.3766 | 52.5068
|  | 1889 | 23.6684 | 51.3928 | 52.2004
|  | 1890 | 23.6758 | 51.4109 | 52.1156
|  | 1891 | 23.674 | 51.4109 | 51.847
|  | 1892 | 23.6656 | 51.4099 | 52.0516
|  | 1893 | 23.6721 | 51.4235 | 52.0309
|  | 1894 | 23.6786 | 51.308 | 52.1913
|  | 1895 | 23.6675 | 51.281 | 52.2013
|  | 1896 | 23.6776 | 51.281 | 52.0705
|  | 1897 | 23.6666 | 51.2999 | 52.1391
|  | 1898 | 23.6746 | 51.333 | 52.0829
|  | 1899 | 23.6829 | 51.3582 | 52.3082
|  | 1900 | 23.6801 | 51.3501 | 52.3713
|  | 1901 | 23.6857 | 51.3483 | 51.9107
|  | 1902 | 23.6592 | 51.3676 | 51.5133
|  | 1903 | 23.6736 | 51.3907 | 51.513
|  | 1904 | 23.6764 | 51.4178 | 52.0639
|  | 1905 | 23.682 | 51.4376 | 52.0937
|  | 1906 | 23.6937 | 51.4563 | 52.0095
|  | 1907 | 23.6755 | 51.4629 | 52.018
|  | 1908 | 23.6853 | 51.4815 | 52.344
|  | 1909 | 23.6881 | 51.4995 | 52.5332
|  | 1910 | 23.6718 | 51.4989 | 52.5732
|  | 1911 | 23.6792 | 51.489 | 52.5065
|  | 1912 | 23.6727 | 51.4734 | 52.4819
|  | 1913 | 23.6964 | 51.4581 | 52.2403
|  | 1914 | 23.677 | 51.4758 | 52.0868
|  | 1915 | 23.7007 | 51.4857 | 52.14
|  | 1916 | 23.6869 | 51.4734 | 52.1835
|  | 1917 | 23.678 | 51.4812 | 52.3986
|  | 1918 | 23.6915 | 51.4577 | 52.523
|  | 1919 | 23.698 | 51.4445 | 52.0339
|  | 1920 | 23.6789 | 51.4514 | 52.1697
|  | 1921 | 23.6887 | 51.4364 | 52.5404
|  | 1922 | 23.6863 | 51.4788 | 52.6243
|  | 1923 | 23.6807 | 51.4974 | 52.669
|  | 1924 | 23.685 | 51.4695 | 52.6393
|  | 1925 | 23.6878 | 51.4478 | 52.5699
|  | 1926 | 23.685 | 51.431 | 52.5891
|  | 1927 | 23.6743 | 51.4211 | 52.6261
|  | 1928 | 23.6817 | 51.406 | 52.6218
|  | 1929 | 23.657 | 51.4196 | 52.5299
|  | 1930 | 23.6542 | 51.434 | 52.511
|  | 1931 | 23.6598 | 51.434 | 52.6498
|  | 1932 | 23.6487 | 51.4358 | 52.5948
|  | 1933 | 23.6589 | 51.4364 | 52.6116
|  | 1934 | 23.6687 | 51.4415 | 52.6032
|  | 1935 | 23.6887 | 51.4472 | 52.6603
|  | 1936 | 23.6715 | 51.4695 | 52.4852
|  | 1937 | 23.6841 | 51.4689 | 52.5098
|  | 1938 | 23.666 | 51.4601 | 52.0684
|  | 1939 | 23.6524 | 51.4716 | 52.2088
|  | 1940 | 23.665 | 51.4475 | 52.1604
|  | 1941 | 23.6487 | 51.4547 | 52.3452
|  | 1942 | 23.6515 | 51.4908 | 52.4659
|  | 1943 | 23.6441 | 51.4803 | 52.5266
|  | 1944 | 23.6287 | 51.4953 | 52.4596
|  | 1945 | 23.6404 | 51.5113 | 52.2484
|  | 1946 | 23.6641 | 51.4986 | 52.2493
|  | 1947 | 23.6549 | 51.5149 | 52.0654
|  | 1948 | 23.6595 | 51.5194 | 52.271
|  | 1949 | 23.6604 | 51.5049 | 52.3863
|  | 1950 | 23.6641 | 51.5212 | 52.535
|  | 1951 | 23.6493 | 51.5272 | 52.6582
|  | 1952 | 23.6721 | 51.5146 | 52.6951
|  | 1953 | 23.6666 | 51.5164 | 52.4753
|  | 1954 | 23.6419 | 51.4986 | 52.0934
|  | 1955 | 23.674 | 51.5082 | 52.414
|  | 1956 | 23.6693 | 51.502 | 51.9597
|  | 1957 | 23.6629 | 51.5254 | 51.9858
|  | 1958 | 23.662 | 51.5263 | 52.0435
|  | 1959 | 23.6703 | 51.5209 | 52.03
|  | 1960 | 23.6493 | 51.4905 | 52.2178
|  | 1961 | 23.6447 | 51.4887 | 52.4269
|  | 1962 | 23.662 | 51.502 | 52.6032
|  | 1963 | 23.6647 | 51.4758 | 52.4825
|  | 1964 | 23.6718 | 51.4908 | 52.4894
|  | 1965 | 23.682 | 51.4953 | 52.6228
|  | 1966 | 23.6672 | 51.5116 | 52.5885
|  | 1967 | 23.6718 | 51.5224 | 52.6516
|  | 1968 | 23.6737 | 51.5729 | 52.7282
|  | 1969 | 23.669 | 51.5702 | 52.8039
|  | 1970 | 23.6681 | 51.5855 | 52.8309
|  | 1971 | 23.6616 | 51.5918 | 52.8453
|  | 1972 | 23.6672 | 51.5864 | 52.7156
|  | 1973 | 23.6681 | 51.5837 | 52.6363
|  | 1974 | 23.6727 | 51.5792 | 52.5209
|  | 1975 | 23.6755 | 51.5909 | 52.7093
|  | 1976 | 23.6607 | 51.5711 | 52.63
|  | 1977 | 23.6552 | 51.5702 | 52.7696
|  | 1978 | 23.67 | 51.5413 | 52.7841
|  | 1979 | 23.6635 | 51.5485 | 52.4038
|  | 1980 | 23.6838 | 51.5792 | 52.2154
|  | 1981 | 23.6663 | 51.5873 | 52.4669
|  | 1982 | 23.6644 | 51.6035 | 52.7525
|  | 1983 | 23.6709 | 51.5936 | 52.7768
|  | 1984 | 23.6838 | 51.6026 | 52.7489
|  | 1985 | 23.6737 | 51.6071 | 52.7597
|  | 1986 | 23.669 | 51.6035 | 52.5984
|  | 1987 | 23.6524 | 51.6135 | 52.7381
|  | 1988 | 23.6727 | 51.5891 | 52.6949
|  | 1989 | 23.6644 | 51.5918 | 52.7588
|  | 1990 | 23.6635 | 51.5855 | 52.8201
|  | 1991 | 23.6589 | 51.599 | 52.8877
|  | 1992 | 23.6635 | 51.5999 | 52.7057
|  | 1993 | 23.6626 | 51.5783 | 52.6561
|  | 1994 | 23.6552 | 51.5999 | 52.7363
|  | 1995 | 23.6653 | 51.5657 | 52.6768
|  | 1996 | 23.658 | 51.5675 | 52.5561
|  | 1997 | 23.657 | 51.5522 | 52.4002
|  | 1998 | 23.6607 | 51.5179 | 52.3857
|  | 1999 | 23.6626 | 51.5062 | 52.5047
|  | 2000 | 23.658 | 51.5071 | 52.4669
|  | 2001 | 23.6561 | 51.4584 | 52.3028
|  | 2002 | 23.6376 | 51.4584 | 52.3028
|  | 2003 | 23.6533 | 51.4367 | 52.3623
|  | 2004 | 23.6459 | 51.407 | 52.4317
|  | 2005 | 23.6734 | 51.3661 | 52.4666
|  | 2006 | 23.6721 | 51.4415 | 52.4969
|  | 2007 | 23.6869 | 51.456 | 52.4509
|  | 2008 | 23.6971 | 51.4794 | 52.4744
|  | 2009 | 23.6706 | 51.4472 | 52.5323
|  | 2010 | 23.6561 | 51.4737 | 52.5705
|  | 2011 | 23.6687 | 51.5059 | 52.7162
|  | 2012 | 23.6697 | 51.5059 | 52.8153
|  | 2013 | 23.6613 | 51.5482 | 52.7378
|  | 2014 | 23.6577 | 51.5618 | 52.818
|  | 2015 | 23.6506 | 51.5675 | 52.8327
|  | 2016 | 23.6478 | 51.6117 | 52.8661
|  | 2017 | 23.6441 | 51.6144 | 52.8724
|  | 2018 | 23.6441 | 51.6189 | 52.8724
|  | 2019 | 23.645 | 51.6035 | 52.8156
|  | 2020 | 23.6543 | 51.5927 | 52.8652
|  | 2021 | 23.6589 | 51.5395 | 52.8354
|  | 2022 | 23.6432 | 51.5708 | 52.9081
|  | 2023 | 23.6632 | 51.5942 | 52.9
|  | 2024 | 23.654 | 51.6273 | 52.9438
|  | 2025 | 23.6841 | 51.645 | 53.003
|  | 2026 | 23.6866 | 51.6489 | 52.9898
|  | 2027 | 23.674 | 51.648 | 52.7708
|  | 2028 | 23.6832 | 51.6303 | 52.8802
|  | 2029 | 23.6558 | 51.6261 | 52.7823
|  | 2030 | 23.6386 | 51.6243 | 52.8264
|  | 2031 | 23.6339 | 51.6198 | 52.8021
|  | 2032 | 23.6413 | 51.6017 | 52.8886
|  | 2033 | 23.6293 | 51.6071 | 52.8706
|  | 2034 | 23.6441 | 51.6339 | 52.7955
|  | 2035 | 23.6577 | 51.6411 | 52.8135
|  | 2036 | 23.653 | 51.6032 | 52.8739
|  | 2037 | 23.6383 | 51.6174 | 52.687
|  | 2038 | 23.661 | 51.6393 | 52.7549
|  | 2039 | 23.653 | 51.6904 | 52.8862
|  | 2040 | 23.6703 | 51.6904 | 52.7339
|  | 2041 | 23.662 | 51.6787 | 52.6897
|  | 2042 | 23.6647 | 51.6964 | 52.9282
|  | 2043 | 23.6838 | 51.7082 | 53.0102
|  | 2044 | 23.682 | 51.7313 | 53.0315
|  | 2045 | 23.6974 | 51.7322 | 53.0117
|  | 2046 | 23.69 | 51.7439 | 53.0261
|  | 2047 | 23.6891 | 51.7322 | 53.0018
|  | 2048 | 23.6826 | 51.7394 | 52.9739
|  | 2049 | 23.702 | 51.7097 | 52.9315
|  | 2050 | 23.6835 | 51.7196 | 52.9306
|  | 2051 | 23.6835 | 51.7214 | 52.8405
|  | 2052 | 23.6826 | 51.6937 | 52.9426
|  | 2053 | 23.6718 | 51.6694 | 52.9102
|  | 2054 | 23.6783 | 51.5846 | 52.9544
|  | 2055 | 23.6764 | 51.6189 | 52.93
|  | 2056 | 23.6857 | 51.6556 | 52.7784
|  | 2057 | 23.6891 | 51.6736 | 52.7748
|  | 2058 | 23.6835 | 51.706 | 52.7649
|  | 2059 | 23.6817 | 51.7304 | 52.8297
|  | 2060 | 23.6955 | 51.7262 | 52.8471
|  | 2061 | 23.6774 | 51.7064 | 52.8354
|  | 2062 | 23.6681 | 51.719 | 52.8471
|  | 2063 | 23.67 | 51.7253 | 52.8688
|  | 2064 | 23.6737 | 51.7755 | 52.8802
|  | 2065 | 23.6946 | 51.7629 | 52.7946
|  | 2066 | 23.6854 | 51.7863 | 52.7712
|  | 2067 | 23.6854 | 51.7935 | 52.7243
|  | 2068 | 23.6854 | 51.7686 | 52.6498
|  | 2069 | 23.6626 | 51.7623 | 52.6174
|  | 2070 | 23.6727 | 51.7505 | 52.5705
|  | 2071 | 23.6617 | 51.7 | 52.6165
|  | 2072 | 23.6635 | 51.6889 | 52.6252
|  | 2073 | 23.6808 | 51.6826 | 52.5558
|  | 2074 | 23.6891 | 51.7403 | 52.7126
|  | 2075 | 23.6826 | 51.7439 | 52.6883
|  | 2076 | 23.6826 | 51.7593 | 52.6883
|  | 2077 | 23.6761 | 51.7737 | 52.5693
|  | 2078 | 23.6715 | 51.7493 | 52.7171
|  | 2079 | 23.6854 | 51.7632 | 52.7147
|  | 2080 | 23.669 | 51.7427 | 52.7564
|  | 2081 | 23.6536 | 51.7445 | 52.6816
|  | 2082 | 23.6342 | 51.7662 | 52.7276
|  | 2083 | 23.637 | 51.7635 | 52.8366
|  | 2084 | 23.6533 | 51.7785 | 52.8913
|  | 2085 | 23.6826 | 51.7836 | 52.9126
|  | 2086 | 23.6789 | 51.7791 | 52.809
|  | 2087 | 23.665 | 51.7809 | 52.6378
|  | 2088 | 23.6743 | 51.7746 | 52.8577
|  | 2089 | 23.6734 | 51.7502 | 52.8216
|  | 2090 | 23.6817 | 51.7304 | 52.891
|  | 2091 | 23.678 | 51.7611 | 52.9414
|  | 2092 | 23.6641 | 51.8016 | 52.9414
|  | 2093 | 23.665 | 51.8206 | 52.891
|  | 2094 | 23.6789 | 51.8287 | 52.8495
|  | 2095 | 23.678 | 51.8224 | 52.7081
|  | 2096 | 23.6752 | 51.7881 | 52.8613
|  | 2097 | 23.6586 | 51.7683 | 52.9216
|  | 2098 | 23.6697 | 51.7502 | 52.8613
|  | 2099 | 23.6687 | 51.7124 | 52.8613
|  | 2100 | 23.6614 | 51.7466 | 52.7621
|  | 2101 | 23.6706 | 51.7854 | 52.8432
|  | 2102 | 23.666 | 51.7917 | 52.8477
|  | 2103 | 23.6521 | 51.771 | 52.9072
|  | 2104 | 23.6604 | 51.7728 | 52.8847
|  | 2105 | 23.666 | 51.7953 | 52.9838
|  | 2106 | 23.6549 | 51.8052 | 52.9748
|  | 2107 | 23.6623 | 51.7989 | 52.9784
|  | 2108 | 23.6558 | 51.8079 | 53.0081
|  | 2109 | 23.6604 | 51.8278 | 53.0063
|  | 2110 | 23.6586 | 51.8278 | 52.9207
|  | 2111 | 23.6647 | 51.8329 | 52.9997
|  | 2112 | 23.6731 | 51.8058 | 52.9574
|  | 2113 | 23.6912 | 51.8281 | 52.9192
|  | 2114 | 23.6995 | 51.8155 | 52.8796
|  | 2115 | 23.6832 | 51.813 | 52.8943
|  | 2116 | 23.6721 | 51.8266 | 52.9204
|  | 2117 | 23.6521 | 51.8097 | 52.7306
|  | 2118 | 23.6694 | 51.841 | 52.5438
|  | 2119 | 23.6638 | 51.8194 | 52.587
|  | 2120 | 23.6949 | 51.8479 | 52.6633
|  | 2121 | 23.6875 | 51.8533 | 52.6904
|  | 2122 | 23.6684 | 51.8383 | 52.7727
|  | 2123 | 23.6792 | 51.838 | 52.8291
|  | 2124 | 23.6712 | 51.832 | 52.7871
|  | 2125 | 23.6786 | 51.8203 | 52.9916
|  | 2126 | 23.6694 | 51.8221 | 53.0087
|  | 2127 | 23.6604 | 51.8206 | 53.009
|  | 2128 | 23.6767 | 51.8608 | 53.0403
|  | 2129 | 23.6638 | 51.8563 | 53.0439
|  | 2130 | 23.6894 | 51.8651 | 53.058
|  | 2131 | 23.6866 | 51.8669 | 53.0138
|  | 2132 | 23.6912 | 51.8632 | 53.021
|  | 2133 | 23.6965 | 51.8729 | 53.0063
|  | 2134 | 23.6866 | 51.8632 | 53.0129
|  | 2135 | 23.7002 | 51.8683 | 53.0307
|  | 2136 | 23.7075 | 51.8765 | 53.0856
|  | 2137 | 23.6922 | 51.8723 | 53.0706
|  | 2138 | 23.7057 | 51.8729 | 53.0532
|  | 2139 | 23.7029 | 51.8765 | 53.0883
|  | 2140 | 23.7085 | 51.8837 | 53.055
|  | 2141 | 23.7248 | 51.8924 | 53.0799
|  | 2142 | 23.7094 | 51.8765 | 53.0649
|  | 2143 | 23.6848 | 51.8669 | 53.0328
|  | 2144 | 23.6777 | 51.8518 | 52.9556
|  | 2145 | 23.6503 | 51.8395 | 52.9036
|  | 2146 | 23.6466 | 51.8548 | 52.9441
|  | 2147 | 23.6558 | 51.8467 | 52.9423
|  | 2148 | 23.6758 | 51.8771 | 53.0601
|  | 2149 | 23.6931 | 51.8903 | 52.9976
|  | 2150 | 23.7002 | 51.8846 | 52.9685
|  | 2151 | 23.722 | 51.9032 | 52.9763
|  | 2152 | 23.7045 | 51.9005 | 53.0313
|  | 2153 | 23.7174 | 51.9104 | 53.0574
|  | 2154 | 23.7091 | 51.9032 | 52.9556
|  | 2155 | 23.7229 | 51.8726 | 52.9312
|  | 2156 | 23.71 | 51.8636 | 52.9285
|  | 2157 | 23.7045 | 51.8239 | 52.9204
|  | 2158 | 23.7128 | 51.8068 | 52.9538
|  | 2159 | 23.7072 | 51.8293 | 52.9556
|  | 2160 | 23.7054 | 51.8419 | 52.9511
|  | 2161 | 23.7146 | 51.8176 | 52.9457
|  | 2162 | 23.7091 | 51.8131 | 52.9556
|  | 2163 | 23.7054 | 51.8203 | 53.0421
|  | 2164 | 23.7017 | 51.8374 | 53.0718
|  | 2165 | 23.7165 | 51.8491 | 53.0907
|  | 2166 | 23.7202 | 51.8672 | 53.0565
|  | 2167 | 23.7091 | 51.8509 | 53.0475
|  | 2168 | 23.7063 | 51.8644 | 53.1682
|  | 2169 | 23.7109 | 51.8744 | 53.0898
|  | 2170 | 23.6909 | 51.8593 | 53.0442
|  | 2171 | 23.6891 | 51.8566 | 53.0757
|  | 2172 | 23.6789 | 51.8584 | 53.1415
|  | 2173 | 23.6955 | 51.8693 | 53.1496
|  | 2174 | 23.7026 | 51.8888 | 53.1781
|  | 2175 | 23.7017 | 51.9131 | 53.1258
|  | 2176 | 23.7183 | 51.9176 | 53.1619
|  | 2177 | 23.7091 | 51.9113 | 53.1979
|  | 2178 | 23.6989 | 51.8987 | 53.1637
|  | 2179 | 23.7008 | 51.8969 | 53.1565
|  | 2180 | 23.7091 | 51.8789 | 53.1898
|  | 2181 | 23.7063 | 51.8762 | 53.2628
|  | 2182 | 23.7035 | 51.9059 | 53.2844
|  | 2183 | 23.6952 | 51.9005 | 53.2682
|  | 2184 | 23.7119 | 51.9095 | 53.1538
|  | 2185 | 23.7054 | 51.8933 | 53.1574
|  | 2186 | 23.7008 | 51.8996 | 53.1925
|  | 2187 | 23.7035 | 51.914 | 53.1592
|  | 2188 | 23.7017 | 51.8897 | 53.0835
|  | 2189 | 23.6999 | 51.8888 | 53.179
|  | 2190 | 23.7017 | 51.8924 | 53.179
|  | 2191 | 23.7017 | 51.8969 | 53.1574
|  | 2192 | 23.6869 | 51.896 | 53.0754
|  | 2193 | 23.6915 | 51.8852 | 53.0448
|  | 2194 | 23.6943 | 51.878 | 52.9961
|  | 2195 | 23.6962 | 51.9086 | 52.9952
|  | 2196 | 23.6897 | 51.9231 | 52.9727
|  | 2197 | 23.7045 | 51.9231 | 53.0475
|  | 2198 | 23.7008 | 51.9348 | 53.0754
|  | 2199 | 23.7137 | 51.9222 | 53.07
|  | 2200 | 23.7017 | 51.8906 | 53.0592
|  | 2201 | 23.6971 | 51.9014 | 53.0376
|  | 2202 | 23.6971 | 51.9095 | 53.0925
|  | 2203 | 23.6989 | 51.9312 | 53.0835
|  | 2204 | 23.7035 | 51.9456 | 53.0277
|  | 2205 | 23.698 | 51.8987 | 52.9475
|  | 2206 | 23.6999 | 51.8753 | 52.8826
|  | 2207 | 23.7035 | 51.9195 | 52.888
|  | 2208 | 23.6989 | 51.9618 | 53.0042
|  | 2209 | 23.6999 | 51.9636 | 52.8772
|  | 2210 | 23.7109 | 51.8969 | 52.9276
|  | 2211 | 23.6934 | 51.8627 | 52.9033
|  | 2212 | 23.6943 | 51.8942 | 52.97
|  | 2213 | 23.6952 | 51.9231 | 53.0376
|  | 2214 | 23.7116 | 51.9327 | 53.0138
|  | 2215 | 23.7079 | 51.9408 | 53.0102
|  | 2216 | 23.718 | 51.9372 | 53.0661
|  | 2217 | 23.7279 | 51.9522 | 53.137
|  | 2218 | 23.7288 | 51.9775 | 53.1054
|  | 2219 | 23.7313 | 52.0078 | 53.0763
|  | 2220 | 23.7433 | 52.0258 | 53.1421
|  | 2221 | 23.7497 | 52.0042 | 53.0268
|  | 2222 | 23.7479 | 51.9871 | 53.0934
|  | 2223 | 23.7405 | 51.9853 | 53.0997
|  | 2224 | 23.7368 | 51.9862 | 53.0511
|  | 2225 | 23.7186 | 51.9531 | 53.0063
|  | 2226 | 23.7116 | 51.9642 | 53.1075
|  | 2227 | 23.7125 | 51.9913 | 53.1346
|  | 2228 | 23.7186 | 52.0153 | 53.0964
|  | 2229 | 23.7313 | 52.0123 | 53.1069
|  | 2230 | 23.7494 | 52.0436 | 53.1157
|  | 2231 | 23.7202 | 52.0466 | 53.2024
|  | 2232 | 23.7248 | 52.0439 | 53.2213
|  | 2233 | 23.7294 | 52.0574 | 53.1709
|  | 2234 | 23.735 | 52.0664 | 53.1637
|  | 2235 | 23.7239 | 52.0367 | 53.1835
|  | 2236 | 23.723 | 52.034 | 53.2304
|  | 2237 | 23.7331 | 52.043 | 53.3096
|  | 2238 | 23.7313 | 52.0592 | 53.3556
|  | 2239 | 23.742 | 52.085 | 53.376
|  | 2240 | 23.7467 | 52.095 | 53.3616
|  | 2241 | 23.7485 | 52.1139 | 53.3562
|  | 2242 | 23.7248 | 52.0908 | 53.3267
|  | 2243 | 23.7085 | 52.0658 | 53.3406
|  | 2244 | 23.7131 | 52.0613 | 53.3252
|  | 2245 | 23.6949 | 52.0354 | 53.2967
|  | 2246 | 23.6992 | 52.0658 | 53.2514
|  | 2247 | 23.7239 | 52.0917 | 53.2105
|  | 2248 | 23.7183 | 52.0971 | 53.0952
|  | 2249 | 23.743 | 52.1121 | 53.1679
|  | 2250 | 23.7319 | 52.104 | 53.1382
|  | 2251 | 23.7383 | 52.0905 | 53.1823
|  | 2252 | 23.73 | 52.0895 | 53.1436
|  | 2253 | 23.7356 | 52.0941 | 53.1913
|  | 2254 | 23.7291 | 52.0869 | 53.2742
|  | 2255 | 23.7211 | 52.0853 | 53.2457
|  | 2256 | 23.7285 | 52.0862 | 53.2781
|  | 2257 | 23.7146 | 52.0899 | 53.2448
|  | 2258 | 23.7183 | 52.0889 | 53.1916
|  | 2259 | 23.7365 | 52.0905 | 53.2229
|  | 2260 | 23.7328 | 52.0445 | 53.2985
|  | 2261 | 23.7365 | 52.0598 | 53.2985
|  | 2262 | 23.7365 | 52.0995 | 53.2481
|  | 2263 | 23.7365 | 52.0877 | 53.2481
|  | 2264 | 23.743 | 52.0859 | 53.2598
|  | 2265 | 23.7263 | 52.122 | 53.2868
|  | 2266 | 23.742 | 52.1319 | 53.3075
|  | 2267 | 23.7328 | 52.1382 | 53.2895
|  | 2268 | 23.7328 | 52.1337 | 53.2895
|  | 2269 | 23.7263 | 52.1391 | 53.3598
|  | 2270 | 23.73 | 52.1265 | 53.403
|  | 2271 | 23.7282 | 52.1391 | 53.3562
|  | 2272 | 23.7273 | 52.1364 | 53.412
|  | 2273 | 23.7282 | 52.1292 | 53.3769
|  | 2274 | 23.7171 | 52.1409 | 53.3057
|  | 2275 | 23.7116 | 52.1544 | 53.439
|  | 2276 | 23.7263 | 52.1563 | 53.4156
|  | 2277 | 23.7236 | 52.1319 | 53.2805
|  | 2278 | 23.7217 | 52.1157 | 53.2616
|  | 2279 | 23.7393 | 52.0869 | 53.2922
|  | 2280 | 23.7328 | 52.0995 | 53.349
|  | 2281 | 23.7393 | 52.0941 | 53.3661
|  | 2282 | 23.7254 | 52.0309 | 53.4634
|  | 2283 | 23.7171 | 52.0616 | 53.4426
|  | 2284 | 23.7199 | 52.1076 | 53.4535
|  | 2285 | 23.7291 | 52.1274 | 53.5336
|  | 2286 | 23.7245 | 52.1725 | 53.5624
|  | 2287 | 23.7208 | 52.1653 | 53.5111
|  | 2288 | 23.7245 | 52.1788 | 53.5057
|  | 2289 | 23.7217 | 52.1544 | 53.485
|  | 2290 | 23.7236 | 52.1508 | 53.4886
|  | 2291 | 23.7097 | 52.1707 | 53.5399
|  | 2292 | 23.7291 | 52.1689 | 53.5516
|  | 2293 | 23.7282 | 52.2004 | 53.5913
|  | 2294 | 23.7282 | 52.2085 | 53.6228
|  | 2295 | 23.7226 | 52.1995 | 53.6372
|  | 2296 | 23.7134 | 52.2194 | 53.5759
|  | 2297 | 23.7153 | 52.2275 | 53.6408
|  | 2298 | 23.7399 | 52.2263 | 53.6918
|  | 2299 | 23.7433 | 52.2278 | 53.7735
|  | 2300 | 23.7605 | 52.2383 | 53.8533
|  | 2301 | 23.7587 | 52.2689 | 53.8785
|  | 2302 | 23.7442 | 52.2593 | 53.9032
|  | 2303 | 23.7433 | 52.2575 | 53.9464
|  | 2304 | 23.7371 | 52.2515 | 53.871
|  | 2305 | 23.7334 | 52.2353 | 54.0124
|  | 2306 | 23.7325 | 52.2353 | 54.0268
|  | 2307 | 23.7208 | 52.2329 | 53.9677
|  | 2308 | 23.6959 | 52.2284 | 54.046
|  | 2309 | 23.7263 | 52.2166 | 54.0334
|  | 2310 | 23.7288 | 52.211 | 54.0835
|  | 2311 | 23.7242 | 52.2551 | 54.0628
|  | 2312 | 23.7387 | 52.2539 | 54.1184
|  | 2313 | 23.7544 | 52.2584 | 54.1166
|  | 2314 | 23.7307 | 52.2443 | 54.1232
|  | 2315 | 23.7461 | 52.2702 | 54.1931
|  | 2316 | 23.7359 | 52.3143 | 54.2093
|  | 2317 | 23.7642 | 52.3329 | 54.2747
|  | 2318 | 23.7633 | 52.3365 | 54.3278
|  | 2319 | 23.7451 | 52.3188 | 54.2102
|  | 2320 | 23.7322 | 52.3044 | 54.3047
|  | 2321 | 23.7251 | 52.2767 | 54.3158
|  | 2322 | 23.7396 | 52.2945 | 54.3578
|  | 2323 | 23.7578 | 52.323 | 54.3089
|  | 2324 | 23.7541 | 52.3275 | 54.3485
|  | 2325 | 23.7541 | 52.3266 | 54.3359
|  | 2326 | 23.7322 | 52.3305 | 54.3425
|  | 2327 | 23.726 | 52.3155 | 54.3698
|  | 2328 | 23.7168 | 52.3074 | 54.359
|  | 2329 | 23.7214 | 52.3146 | 54.4436
|  | 2330 | 23.7304 | 52.3314 | 54.3929
|  | 2331 | 23.7531 | 52.3429 | 54.4071
|  | 2332 | 23.7513 | 52.3239 | 54.3467
|  | 2333 | 23.7587 | 52.2951 | 54.3629
|  | 2334 | 23.7695 | 52.3281 | 54.3491
|  | 2335 | 23.7676 | 52.3344 | 54.3608
|  | 2336 | 23.7584 | 52.3417 | 54.3311
|  | 2337 | 23.775 | 52.3381 | 54.4167
|  | 2338 | 23.7778 | 52.3399 | 54.4689
|  | 2339 | 23.7704 | 52.3489 | 54.3978
|  | 2340 | 23.7639 | 52.3444 | 54.4572
|  | 2341 | 23.775 | 52.3471 | 54.4383
|  | 2342 | 23.7648 | 52.3525 | 54.4158
|  | 2343 | 23.7639 | 52.3615 | 54.4797
|  | 2344 | 23.7458 | 52.3528 | 54.4998
|  | 2345 | 23.7402 | 52.342 | 54.4971
|  | 2346 | 23.7402 | 52.3068 | 54.4926
|  | 2347 | 23.7439 | 52.3032 | 54.4611
|  | 2348 | 23.7519 | 52.3299 | 54.4617
|  | 2349 | 23.7482 | 52.3498 | 54.4428
|  | 2350 | 23.763 | 52.357 | 54.4779
|  | 2351 | 23.7575 | 52.375 | 54.4914
|  | 2352 | 23.7732 | 52.3885 | 54.4977
|  | 2353 | 23.7547 | 52.384 | 54.4752
|  | 2354 | 23.7667 | 52.3921 | 54.4941
|  | 2355 | 23.763 | 52.412 | 54.4221
|  | 2356 | 23.7602 | 52.4129 | 54.4356
|  | 2357 | 23.7482 | 52.4075 | 54.2231
|  | 2358 | 23.7602 | 52.3993 | 54.3725
|  | 2359 | 23.7648 | 52.3849 | 54.3789
|  | 2360 | 23.7538 | 52.3921 | 54.2978
|  | 2361 | 23.7713 | 52.4156 | 54.2816
|  | 2362 | 23.7491 | 52.4147 | 54.3626
|  | 2363 | 23.7593 | 52.403 | 54.2807
|  | 2364 | 23.7769 | 52.403 | 54.3347
|  | 2365 | 23.7648 | 52.4021 | 54.3212
|  | 2366 | 23.7685 | 52.4021 | 54.3564
|  | 2367 | 23.7639 | 52.4093 | 54.35
|  | 2368 | 23.7621 | 52.4038 | 54.359
|  | 2369 | 23.7658 | 52.4084 | 54.2771
|  | 2370 | 23.7667 | 52.4165 | 54.3644
|  | 2371 | 23.751 | 52.4228 | 54.3266
|  | 2372 | 23.7658 | 52.4138 | 54.3599
|  | 2373 | 23.7648 | 52.4228 | 54.341
|  | 2374 | 23.7621 | 52.4228 | 54.396
|  | 2375 | 23.763 | 52.4066 | 54.4293
|  | 2376 | 23.7621 | 52.3813 | 54.3969
|  | 2377 | 23.7722 | 52.3822 | 54.4086
|  | 2378 | 23.7796 | 52.4038 | 54.5112
|  | 2379 | 23.7821 | 52.4585 | 54.5757
|  | 2380 | 23.8012 | 52.4871 | 54.5115
|  | 2381 | 23.8049 | 52.506 | 54.4512
|  | 2382 | 23.8003 | 52.5051 | 54.4701
|  | 2383 | 23.8058 | 52.5105 | 54.4278
|  | 2384 | 23.8067 | 52.4961 | 54.4431
|  | 2385 | 23.8021 | 52.4898 | 54.3945
|  | 2386 | 23.803 | 52.4718 | 54.4305
|  | 2387 | 23.783 | 52.4621 | 54.5028
|  | 2388 | 23.7547 | 52.4471 | 54.4959
|  | 2389 | 23.7784 | 52.4747 | 54.5865
|  | 2390 | 23.7821 | 52.4684 | 54.555
|  | 2391 | 23.7836 | 52.4672 | 54.5907
|  | 2392 | 23.8083 | 52.4958 | 54.6156
|  | 2393 | 23.8009 | 52.4958 | 54.6543
|  | 2394 | 23.8218 | 52.5144 | 54.6198
|  | 2395 | 23.7981 | 52.4985 | 54.5958
|  | 2396 | 23.7855 | 52.4871 | 54.6645
|  | 2397 | 23.7645 | 52.4784 | 54.6324
|  | 2398 | 23.7581 | 52.4784 | 54.6711
|  | 2399 | 23.7562 | 52.5072 | 54.6801
|  | 2400 | 23.7701 | 52.5081 | 54.6729

## GBE10-E3 @80W
GBE10-E3 Temperature Rise with 80 W, 10.6 µm CW Laser
|  | Time (s) | Temperature (°C)
|  |  | Room | Input Side | Output Side
|  | 1 | 24.4086 | 23.5303 | 23.5239
|  | 2 | 24.4028 | 23.5303 | 23.5562
|  | 3 | 24.4028 | 23.5285 | 23.5442
|  | 4 | 24.4028 | 23.5359 | 23.5405
Product Raw Data |  | 5 | 24.405 | 23.5229 | 23.5396
Temperature Rise of Mid-Infrared Beam Expander with High-Power Beam |  | 6 | 24.3942 | 23.5322 | 23.5202
|  | 7 | 24.4177 | 23.5291 | 23.5347
Item # | GBE10-E3 | 8 | 24.4192 | 23.542 | 23.5125
DISCLAIMER: The data presented here are typical. Slight variations in performance data will occur from lot to lot. Please contact Technical Support with any questions regarding the use or reliability of this data. |  | 9 | 24.4163 | 23.5448 | 23.5153
|  | 10 | 24.4206 | 23.5374 | 23.5171
|  | 11 | 24.3992 | 23.51 | 23.4989
|  | 12 | 24.417 | 23.5365 | 23.4986
|  | 13 | 24.412 | 23.5245 | 23.5005
|  | 14 | 24.4235 | 23.5356 | 23.5097
This data may be used in publications. However, please cite Thorlabs as the source. |  | 15 | 24.4456 | 23.5519 | 23.5343
|  | 16 | 24.4213 | 23.5254 | 23.519
|  | 17 | 24.4235 | 23.5402 | 23.5153
Additional Information: |  | 18 | 24.4177 | 23.5503 | 23.5522
Beam Power: 80 W Beam Diameter: 3.5 mm |  | 19 | 24.4007 | 23.5266 | 23.51
|  | 20 | 24.405 | 23.5229 | 23.5128
|  | 21 | 24.4057 | 23.5257 | 23.5054
|  | 22 | 24.4208 | 23.5165 | 23.5147
|  | 23 | 24.3992 | 23.5303 | 23.51
|  | 24 | 24.4257 | 23.5254 | 23.5153
|  | 25 | 24.4242 | 23.5411 | 23.482
|  | 26 | 24.4329 | 23.5365 | 23.4783
|  | 27 | 24.4343 | 23.5485 | 23.4829
|  | 28 | 24.4165 | 23.5239 | 23.4869
|  | 29 | 24.4237 | 23.5303 | 23.5008
|  | 30 | 24.4259 | 23.5239 | 23.5248
|  | 31 | 24.4201 | 23.5257 | 23.5267
|  | 32 | 24.423 | 23.5276 | 23.547
|  | 33 | 24.4172 | 23.5313 | 23.5627
|  | 34 | 24.4165 | 23.5266 | 23.5387
|  | 35 | 24.4223 | 23.5229 | 23.547
|  | 36 | 24.4165 | 23.5109 | 23.5433
|  | 37 | 24.4172 | 23.5229 | 23.5451
|  | 38 | 24.4208 | 23.522 | 23.5433
|  | 39 | 24.4251 | 23.5165 | 23.5692
|  | 40 | 24.4287 | 23.5248 | 23.5322
|  | 41 | 24.4251 | 23.5285 | 23.4999
|  | 42 | 24.4143 | 23.5322 | 23.5036
|  | 43 | 24.4323 | 23.5322 | 23.5063
|  | 44 | 24.4179 | 23.5349 | 23.5063
|  | 45 | 24.4295 | 23.5322 | 23.5304
|  | 46 | 24.4266 | 23.5294 | 23.5498
|  | 47 | 24.4316 | 23.5183 | 23.5507
|  | 48 | 24.4208 | 23.5303 | 23.5599
|  | 49 | 24.4194 | 23.51 | 23.5525
|  | 50 | 24.4359 | 23.5183 | 23.5553
|  | 51 | 24.4273 | 23.51 | 23.5645
|  | 52 | 24.4223 | 23.5082 | 23.5525
|  | 53 | 24.4244 | 23.5155 | 23.5775
|  | 54 | 24.4251 | 23.5146 | 23.5775
|  | 55 | 24.4259 | 23.5183 | 23.5627
|  | 56 | 24.4208 | 23.5119 | 23.5821
|  | 57 | 24.4266 | 23.5054 | 23.5701
|  | 58 | 24.4273 | 23.5082 | 23.5821
|  | 59 | 24.428 | 23.4989 | 23.5839
|  | 60 | 24.4201 | 23.5137 | 23.5821
|  | 61 | 24.4237 | 23.5063 | 23.5775
|  | 62 | 24.4338 | 23.5146 | 23.5719
|  | 63 | 24.4208 | 23.5192 | 23.559
|  | 64 | 24.403 | 23.5094 | 23.5344
|  | 65 | 24.4116 | 23.5149 | 23.5445
|  | 66 | 24.3931 | 23.5171 | 23.5402
|  | 67 | 24.3861 | 23.5128 | 23.5313
|  | 68 | 24.3888 | 23.5356 | 23.5559
|  | 69 | 24.3982 | 23.5328 | 23.5365
|  | 70 | 24.4088 | 23.563 | 23.5602
|  | 71 | 24.428 | 23.6061 | 23.5775
|  | 72 | 24.4131 | 23.6092 | 23.5584
|  | 73 | 24.4124 | 23.6166 | 23.5824
|  | 74 | 24.3924 | 23.6141 | 23.5836
|  | 75 | 24.3746 | 23.6301 | 23.5766
|  | 76 | 24.3924 | 23.6566 | 23.5864
|  | 77 | 24.3789 | 23.6744 | 23.6052
|  | 78 | 24.3746 | 23.6883 | 23.6015
|  | 79 | 24.3767 | 23.7012 | 23.607
|  | 80 | 24.3625 | 23.7145 | 23.5981
|  | 81 | 24.3503 | 23.7339 | 23.5981
|  | 82 | 24.3724 | 23.7539 | 23.6348
|  | 83 | 24.3753 | 23.789 | 23.644
|  | 84 | 24.3789 | 23.8038 | 23.6412
|  | 85 | 24.3796 | 23.8176 | 23.6625
|  | 86 | 24.3632 | 23.8318 | 23.6683
|  | 87 | 24.3697 | 23.8752 | 23.672
|  | 88 | 24.3625 | 23.8724 | 23.6563
|  | 89 | 24.3632 | 23.9177 | 23.697
|  | 90 | 24.3611 | 23.9371 | 23.7191
|  | 91 | 24.3676 | 23.9472 | 23.7228
|  | 92 | 24.3654 | 23.9786 | 23.7468
|  | 93 | 24.3647 | 23.9971 | 23.7468
|  | 94 | 24.3748 | 24.0063 | 23.7653
|  | 95 | 24.3647 | 24.0395 | 23.7967
|  | 96 | 24.3654 | 24.0682 | 23.8032
|  | 97 | 24.3726 | 24.0829 | 23.8244
|  | 98 | 24.364 | 24.1097 | 23.8641
|  | 99 | 24.369 | 24.143 | 23.8641
|  | 100 | 24.3755 | 24.1531 | 23.8955
|  | 101 | 24.3731 | 24.1934 | 23.9331
|  | 102 | 24.3818 | 24.2174 | 23.9414
|  | 103 | 24.3839 | 24.2414 | 23.9783
|  | 104 | 24.3811 | 24.2691 | 23.9663
|  | 105 | 24.3632 | 24.2768 | 23.9574
|  | 106 | 24.3719 | 24.2925 | 23.9675
|  | 107 | 24.3748 | 24.3331 | 23.974
|  | 108 | 24.3755 | 24.3368 | 23.974
|  | 109 | 24.3733 | 24.3544 | 23.9879
|  | 110 | 24.3791 | 24.3673 | 24.0026
|  | 111 | 24.3805 | 24.3977 | 24.0091
|  | 112 | 24.3647 | 24.4079 | 24.01
|  | 113 | 24.3705 | 24.4199 | 24.0562
|  | 114 | 24.3726 | 24.4485 | 24.07
|  | 115 | 24.3656 | 24.4599 | 24.0814
|  | 116 | 24.3663 | 24.4811 | 24.1082
|  | 117 | 24.3678 | 24.5107 | 24.1137
|  | 118 | 24.3685 | 24.5153 | 24.1498
|  | 119 | 24.3721 | 24.5485 | 24.1544
|  | 120 | 24.3706 | 24.5827 | 24.183
|  | 121 | 24.3699 | 24.5827 | 24.2171
|  | 122 | 24.3742 | 24.6196 | 24.2051
|  | 123 | 24.3679 | 24.6217 | 24.1796
|  | 124 | 24.3656 | 24.6482 | 24.1922
|  | 125 | 24.3678 | 24.6805 | 24.2005
|  | 126 | 24.3672 | 24.6873 | 24.1833
|  | 127 | 24.3564 | 24.7066 | 24.2082
|  | 128 | 24.3509 | 24.719 | 24.2298
|  | 129 | 24.3607 | 24.7657 | 24.2295
|  | 130 | 24.3465 | 24.7568 | 24.2353
|  | 131 | 24.3595 | 24.7817 | 24.1984
|  | 132 | 24.3708 | 24.8174 | 24.2119
|  | 133 | 24.3759 | 24.8174 | 24.2276
|  | 134 | 24.3581 | 24.8389 | 24.2233
|  | 135 | 24.3537 | 24.8472 | 24.2335
|  | 136 | 24.3701 | 24.8718 | 24.2165
|  | 137 | 24.3645 | 24.8749 | 24.2732
|  | 138 | 24.3653 | 24.9063 | 24.3092
|  | 139 | 24.3475 | 24.9038 | 24.3547
|  | 140 | 24.3241 | 24.8952 | 24.3978
|  | 141 | 24.3127 | 24.8964 | 24.412
|  | 142 | 24.2976 | 24.926 | 24.4304
|  | 143 | 24.3262 | 24.9715 | 24.4603
|  | 144 | 24.3547 | 25.0081 | 24.4839
|  | 145 | 24.3597 | 25.0293 | 24.4932
|  | 146 | 24.3669 | 25.0431 | 24.4969
|  | 147 | 24.3539 | 25.0708 | 24.4969
|  | 148 | 24.3647 | 25.0782 | 24.5504
|  | 149 | 24.3619 | 25.1086 | 24.6141
|  | 150 | 24.3633 | 25.1289 | 24.6316
|  | 151 | 24.3505 | 25.1292 | 24.6135
|  | 152 | 24.3414 | 25.1443 | 24.6396
|  | 153 | 24.3363 | 25.1757 | 24.6562
|  | 154 | 24.3235 | 25.1723 | 24.6206
|  | 155 | 24.3507 | 25.219 | 24.6295
|  | 156 | 24.3442 | 25.2328 | 24.6295
|  | 157 | 24.3228 | 25.2304 | 24.5855
|  | 158 | 24.3423 | 25.2451 | 24.6067
|  | 159 | 24.3223 | 25.239 | 24.5941
|  | 160 | 24.3252 | 25.2565 | 24.6116
|  | 161 | 24.3423 | 25.2894 | 24.6584
|  | 162 | 24.3336 | 25.3208 | 24.6326
|  | 163 | 24.3444 | 25.3282 | 24.6547
|  | 164 | 24.3372 | 25.3494 | 24.6935
|  | 165 | 24.3223 | 25.3663 | 24.7067
|  | 166 | 24.3324 | 25.3792 | 24.7547
|  | 167 | 24.3273 | 25.4161 | 24.8137
|  | 168 | 24.3252 | 25.429 | 24.8257
|  | 169 | 24.3266 | 25.4391 | 24.835
|  | 170 | 24.348 | 25.4886 | 24.8891
|  | 171 | 24.3516 | 25.496 | 24.8845
|  | 172 | 24.348 | 25.5006 | 24.9112
|  | 173 | 24.3637 | 25.5381 | 24.9386
|  | 174 | 24.3723 | 25.5584 | 24.9607
|  | 175 | 24.368 | 25.5676 | 24.9856
|  | 176 | 24.3774 | 25.587 | 25.0022
|  | 177 | 24.3759 | 25.6008 | 25.0216
|  | 178 | 24.3739 | 25.5956 | 25.0487
|  | 179 | 24.3838 | 25.6303 | 25.1065
|  | 180 | 24.3766 | 25.6524 | 25.0779
|  | 181 | 24.3831 | 25.6653 | 25.0973
|  | 182 | 24.3824 | 25.6764 | 25.1194
|  | 183 | 24.3723 | 25.6948 | 25.1627
|  | 184 | 24.4017 | 25.7102 | 25.2168
|  | 185 | 24.3831 | 25.7216 | 25.2384
|  | 186 | 24.4067 | 25.7554 | 25.2408
|  | 187 | 24.3918 | 25.7575 | 25.1784
|  | 188 | 24.3819 | 25.7588 | 25.2156
|  | 189 | 24.3653 | 25.7763 | 25.2525
|  | 190 | 24.3583 | 25.7655 | 25.2722
|  | 191 | 24.3554 | 25.7775 | 25.322
|  | 192 | 24.3581 | 25.827 | 25.3779
|  | 193 | 24.3761 | 25.8242 | 25.4112
|  | 194 | 24.3689 | 25.8473 | 25.4314
|  | 195 | 24.3802 | 25.8755 | 25.4662
|  | 196 | 24.3732 | 25.8519 | 25.4278
|  | 197 | 24.3846 | 25.9115 | 25.4708
|  | 198 | 24.3802 | 25.9253 | 25.4708
|  | 199 | 24.3725 | 25.9146 | 25.4969
|  | 200 | 24.3776 | 25.9367 | 25.5366
|  | 201 | 24.3718 | 25.9542 | 25.5532
|  | 202 | 24.3703 | 25.9625 | 25.5947
|  | 203 | 24.3682 | 25.9809 | 25.6177
|  | 204 | 24.3812 | 26.0187 | 25.6324
|  | 205 | 24.3655 | 26.0061 | 25.5996
|  | 206 | 24.372 | 26.0024 | 25.606
|  | 207 | 24.3669 | 26.0153 | 25.5738
|  | 208 | 24.3691 | 26.0264 | 25.6023
|  | 209 | 24.372 | 26.0402 | 25.6318
|  | 210 | 24.3684 | 26.0393 | 25.665
|  | 211 | 24.3614 | 26.0617 | 25.6912
|  | 212 | 24.3614 | 26.0709 | 25.7225
|  | 213 | 24.3484 | 26.0995 | 25.7216
|  | 214 | 24.3607 | 26.0958 | 25.7078
|  | 215 | 24.3571 | 26.1189 | 25.7041
|  | 216 | 24.3628 | 26.1336 | 25.7114
|  | 217 | 24.3544 | 26.1349 | 25.7422
|  | 218 | 24.3409 | 26.1361 | 25.7185
|  | 219 | 24.3536 | 26.1625 | 25.7496
|  | 220 | 24.3515 | 26.1828 | 25.7938
|  | 221 | 24.358 | 26.1772 | 25.8067
|  | 222 | 24.3637 | 26.1782 | 25.8252
|  | 223 | 24.3608 | 26.1809 | 25.768
|  | 224 | 24.3438 | 26.1803 | 25.7324
|  | 225 | 24.3317 | 26.1816 | 25.7161
|  | 226 | 24.3466 | 26.2329 | 25.7029
|  | 227 | 24.351 | 26.2596 | 25.7582
|  | 228 | 24.3488 | 26.2845 | 25.7637
|  | 229 | 24.3466 | 26.3001 | 25.8172
|  | 230 | 24.3646 | 26.3342 | 25.8522
|  | 231 | 24.3603 | 26.3572 | 25.8697
|  | 232 | 24.3798 | 26.3683 | 25.8817
|  | 233 | 24.3697 | 26.3895 | 25.9075
|  | 234 | 24.3584 | 26.3843 | 25.9382
|  | 235 | 24.3548 | 26.399 | 25.9687
|  | 236 | 24.3584 | 26.423 | 25.965
|  | 237 | 24.3826 | 26.4558 | 25.9905
|  | 238 | 24.3726 | 26.4761 | 26.0107
|  | 239 | 24.3812 | 26.4825 | 26.0365
|  | 240 | 24.3812 | 26.5102 | 26.0541
|  | 241 | 24.374 | 26.5286 | 26.0909
|  | 242 | 24.3612 | 26.5031 | 26.1115
|  | 243 | 24.3562 | 26.5114 | 26.1217
|  | 244 | 24.3682 | 26.5194 | 26.1591
|  | 245 | 24.3832 | 26.5357 | 26.1892
|  | 246 | 24.3824 | 26.5311 | 26.2113
|  | 247 | 24.3781 | 26.5587 | 26.2399
|  | 248 | 24.3752 | 26.5568 | 26.262
|  | 249 | 24.3752 | 26.5642 | 26.2528
|  | 250 | 24.376 | 26.5771 | 26.2565
|  | 251 | 24.3752 | 26.6011 | 26.2712
|  | 252 | 24.3839 | 26.6158 | 26.3081
|  | 253 | 24.3726 | 26.617 | 26.3241
|  | 254 | 24.3648 | 26.6164 | 26.2875
|  | 255 | 24.3555 | 26.6303 | 26.2903
|  | 256 | 24.3612 | 26.645 | 26.3115
|  | 257 | 24.367 | 26.6597 | 26.3225
|  | 258 | 24.3656 | 26.6653 | 26.317
|  | 259 | 24.3663 | 26.6837 | 26.2774
|  | 260 | 24.3513 | 26.6895 | 26.2786
|  | 261 | 24.3571 | 26.7061 | 26.3192
|  | 262 | 24.36 | 26.7144 | 26.3192
|  | 263 | 24.365 | 26.7227 | 26.2952
|  | 264 | 24.3686 | 26.7558 | 26.2934
|  | 265 | 24.3636 | 26.7531 | 26.3523
|  | 266 | 24.3708 | 26.7798 | 26.3938
|  | 267 | 24.3722 | 26.7798 | 26.4058
|  | 268 | 24.3508 | 26.7672 | 26.3941
|  | 269 | 24.365 | 26.7871 | 26.4159
|  | 270 | 24.3602 | 26.7737 | 26.3877
|  | 271 | 24.3559 | 26.7893 | 26.4273
|  | 272 | 24.3765 | 26.8046 | 26.4472
|  | 273 | 24.3672 | 26.8175 | 26.4786
|  | 274 | 24.3879 | 26.8568 | 26.5455
|  | 275 | 24.3893 | 26.8679 | 26.5473
|  | 276 | 24.3672 | 26.8792 | 26.5513
|  | 277 | 24.3693 | 26.87 | 26.497
|  | 278 | 24.3773 | 26.9096 | 26.4675
|  | 279 | 24.3665 | 26.9161 | 26.4564
|  | 280 | 24.3816 | 26.9198 | 26.4242
|  | 281 | 24.3816 | 26.9557 | 26.3717
|  | 282 | 24.3631 | 26.9302 | 26.3305
|  | 283 | 24.3609 | 26.9422 | 26.3342
|  | 284 | 24.3573 | 26.968 | 26.3784
|  | 285 | 24.373 | 26.9944 | 26.4288
|  | 286 | 24.378 | 27.01 | 26.4141
|  | 287 | 24.3623 | 26.9974 | 26.3996
|  | 288 | 24.3453 | 26.9922 | 26.4036
|  | 289 | 24.3267 | 27.0027 | 26.3763
|  | 290 | 24.3417 | 27.0245 | 26.3778
|  | 291 | 24.3481 | 27.0272 | 26.3751
|  | 292 | 24.3645 | 27.0573 | 26.4227
|  | 293 | 24.3609 | 27.0895 | 26.4936
|  | 294 | 24.3539 | 27.0779 | 26.5031
|  | 295 | 24.3489 | 27.0954 | 26.5529
|  | 296 | 24.3418 | 27.1049 | 26.5311
|  | 297 | 24.3467 | 27.1294 | 26.4893
|  | 298 | 24.3717 | 27.1586 | 26.5452
|  | 299 | 24.3816 | 27.2024 | 26.5799
|  | 300 | 24.3989 | 27.2135 | 26.544
|  | 301 | 24.371 | 27.1945 | 26.547
|  | 302 | 24.3611 | 27.2022 | 26.5621
|  | 303 | 24.3476 | 27.1914 | 26.5652
|  | 304 | 24.3483 | 27.2181 | 26.6278
|  | 305 | 24.3563 | 27.2282 | 26.6407
|  | 306 | 24.357 | 27.2439 | 26.5541
|  | 307 | 24.3678 | 27.2743 | 26.4961
|  | 308 | 24.3791 | 27.3108 | 26.5621
|  | 309 | 24.3769 | 27.3246 | 26.5538
|  | 310 | 24.3868 | 27.3445 | 26.5867
|  | 311 | 24.3926 | 27.3703 | 26.6198
|  | 312 | 24.3856 | 27.3439 | 26.6109
|  | 313 | 24.3863 | 27.366 | 26.6947
|  | 314 | 24.3699 | 27.3829 | 26.7079
|  | 315 | 24.3663 | 27.3838 | 26.7006
|  | 316 | 24.3699 | 27.3884 | 26.6941
|  | 317 | 24.3836 | 27.4142 | 26.7457
|  | 318 | 24.3735 | 27.417 | 26.6776
|  | 319 | 24.3851 | 27.4197 | 26.673
|  | 320 | 24.3872 | 27.4326 | 26.6637
|  | 321 | 24.3887 | 27.4529 | 26.6932
|  | 322 | 24.3915 | 27.4694 | 26.7669
|  | 323 | 24.3701 | 27.4762 | 26.7939
|  | 324 | 24.3816 | 27.4891 | 26.8961
|  | 325 | 24.3617 | 27.4756 | 26.9729
|  | 326 | 24.361 | 27.4995 | 27.0143
|  | 327 | 24.3674 | 27.4995 | 27.0585
|  | 328 | 24.3511 | 27.4952 | 27.0607
|  | 329 | 24.3588 | 27.5225 | 27.0834
|  | 330 | 24.3602 | 27.528 | 27.134
|  | 331 | 24.3716 | 27.548 | 27.2009
|  | 332 | 24.3959 | 27.5688 | 27.2328
|  | 333 | 24.3901 | 27.5707 | 27.2706
|  | 334 | 24.3915 | 27.5762 | 27.2835
|  | 335 | 24.3937 | 27.5688 | 27.2696
|  | 336 | 24.3901 | 27.5826 | 27.2199
|  | 337 | 24.3973 | 27.5808 | 27.1334
|  | 338 | 24.3937 | 27.59 | 27.1316
|  | 339 | 24.3966 | 27.6093 | 27.0082
|  | 340 | 24.3824 | 27.5829 | 26.9698
|  | 341 | 24.3838 | 27.6087 | 26.9035
|  | 342 | 24.3831 | 27.6087 | 26.8492
|  | 343 | 24.3889 | 27.6317 | 26.8759
|  | 344 | 24.3946 | 27.6529 | 26.8851
|  | 345 | 24.3768 | 27.6486 | 26.9066
|  | 346 | 24.3489 | 27.6563 | 26.9134
|  | 347 | 24.3462 | 27.664 | 26.8916
|  | 348 | 24.3433 | 27.6778 | 26.9524
|  | 349 | 24.3419 | 27.698 | 26.9984
|  | 350 | 24.3441 | 27.7192 | 27.0435
|  | 351 | 24.3354 | 27.7164 | 27.1199
|  | 352 | 24.3333 | 27.7376 | 27.1687
|  | 353 | 24.3412 | 27.7357 | 27.1687
|  | 354 | 24.3369 | 27.7367 | 27.1678
|  | 355 | 24.3311 | 27.7422 | 27.1024
|  | 356 | 24.3369 | 27.767 | 27.049
|  | 357 | 24.3433 | 27.7661 | 27.0223
|  | 358 | 24.3433 | 27.7735 | 27.073
|  | 359 | 24.3448 | 27.7753 | 27.0849
|  | 360 | 24.3541 | 27.8002 | 27.0849
|  | 361 | 24.3491 | 27.8158 | 27.1199
|  | 362 | 24.3419 | 27.8195 | 27.1577
|  | 363 | 24.3441 | 27.8554 | 27.1733
|  | 364 | 24.3513 | 27.8636 | 27.1991
|  | 365 | 24.3671 | 27.8793 | 27.2341
|  | 366 | 24.3664 | 27.8839 | 27.3354
|  | 367 | 24.3707 | 27.8784 | 27.339
|  | 368 | 24.3551 | 27.863 | 27.344
|  | 369 | 24.3493 | 27.8566 | 27.4084
|  | 370 | 24.3529 | 27.8667 | 27.4544
|  | 371 | 24.3437 | 27.8468 | 27.4695
|  | 372 | 24.3565 | 27.8741 | 27.4958
|  | 373 | 24.3466 | 27.8588 | 27.5302
|  | 374 | 24.3459 | 27.868 | 27.4989
|  | 375 | 24.3401 | 27.8744 | 27.5652
|  | 376 | 24.3517 | 27.891 | 27.5587
|  | 377 | 24.3423 | 27.9057 | 27.5486
|  | 378 | 24.3409 | 27.9232 | 27.5698
|  | 379 | 24.3509 | 27.9268 | 27.5891
|  | 380 | 24.343 | 27.9554 | 27.5808
|  | 381 | 24.3551 | 27.9652 | 27.5925
|  | 382 | 24.3522 | 27.9799 | 27.6026
|  | 383 | 24.375 | 28.0035 | 27.6207
|  | 384 | 24.3758 | 28.0145 | 27.6529
|  | 385 | 24.3659 | 28.0167 | 27.6836
|  | 386 | 24.3731 | 28.0286 | 27.702
|  | 387 | 24.3502 | 28.0115 | 27.6701
|  | 388 | 24.3488 | 28.0317 | 27.6416
|  | 389 | 24.3509 | 28.0474 | 27.6535
|  | 390 | 24.3524 | 28.0483 | 27.7529
|  | 391 | 24.3468 | 28.0633 | 27.7992
|  | 392 | 24.3538 | 28.0823 | 27.8238
|  | 393 | 24.3538 | 28.0823 | 27.844
|  | 394 | 24.3411 | 28.0753 | 27.7624
|  | 395 | 24.3346 | 28.0955 | 27.7127
|  | 396 | 24.3389 | 28.0881 | 27.7449
|  | 397 | 24.3196 | 28.0876 | 27.7719
|  | 398 | 24.3261 | 28.1013 | 27.7572
|  | 399 | 24.3439 | 28.1259 | 27.7063
|  | 400 | 24.3403 | 28.1286 | 27.6769
|  | 401 | 24.3545 | 28.1458 | 27.717
|  | 402 | 24.3531 | 28.1559 | 27.7777
|  | 403 | 24.3517 | 28.1614 | 27.7722
|  | 404 | 24.356 | 28.1715 | 27.8164
|  | 405 | 24.3331 | 28.1743 | 27.8449
|  | 406 | 24.361 | 28.1771 | 27.8744
|  | 407 | 24.3567 | 28.1771 | 27.9176
|  | 408 | 24.3796 | 28.2016 | 27.9946
|  | 409 | 24.3709 | 28.1988 | 28.059
|  | 410 | 24.3632 | 28.1973 | 28.0556
|  | 411 | 24.3396 | 28.1893 | 28.0706
|  | 412 | 24.3468 | 28.1811 | 28.0743
|  | 413 | 24.3545 | 28.2 | 28.0933
|  | 414 | 24.3545 | 28.1918 | 28.0225
|  | 415 | 24.3509 | 28.1798 | 28.0795
|  | 416 | 24.3418 | 28.1811 | 28.0734
|  | 417 | 24.3319 | 28.1777 | 28.0949
|  | 418 | 24.3276 | 28.1814 | 28.0544
|  | 419 | 24.3218 | 28.1878 | 28.0167
|  | 420 | 24.3312 | 28.2145 | 27.9642
|  | 421 | 24.3355 | 28.2366 | 27.9072
|  | 422 | 24.3362 | 28.2494 | 27.8934
|  | 423 | 24.3434 | 28.2568 | 27.9458
|  | 424 | 24.334 | 28.2936 | 27.8906
|  | 425 | 24.3412 | 28.3074 | 27.8741
|  | 426 | 24.3376 | 28.323 | 27.898
|  | 427 | 24.3283 | 28.3414 | 27.8042
|  | 428 | 24.3405 | 28.3589 | 27.7747
|  | 429 | 24.3326 | 28.3644 | 27.8419
|  | 430 | 24.3405 | 28.4039 | 27.9882
|  | 431 | 24.3398 | 28.4325 | 28.0323
|  | 432 | 24.3357 | 28.4181 | 28.1145
|  | 433 | 24.3278 | 28.4263 | 28.1522
|  | 434 | 24.3249 | 28.4456 | 28.1697
|  | 435 | 24.3263 | 28.4585 | 28.2203
|  | 436 | 24.3398 | 28.4812 | 28.2393
|  | 437 | 24.3384 | 28.5014 | 28.2595
|  | 438 | 24.342 | 28.5042 | 28.266
|  | 439 | 24.3376 | 28.506 | 28.3018
|  | 440 | 24.3384 | 28.5152 | 28.2945
|  | 441 | 24.334 | 28.5262 | 28.2816
|  | 442 | 24.3362 | 28.5171 | 28.2696
|  | 443 | 24.3304 | 28.5299 | 28.2761
|  | 444 | 24.3276 | 28.5299 | 28.2485
|  | 445 | 24.3348 | 28.5281 | 28.3083
|  | 446 | 24.3254 | 28.541 | 28.323
|  | 447 | 24.3261 | 28.5437 | 28.3404
|  | 448 | 24.3232 | 28.5492 | 28.368
|  | 449 | 24.3396 | 28.594 | 28.3677
|  | 450 | 24.3581 | 28.6038 | 28.4171
|  | 451 | 24.3545 | 28.6157 | 28.4281
|  | 452 | 24.3759 | 28.6457 | 28.4609
|  | 453 | 24.3738 | 28.6595 | 28.4636
|  | 454 | 24.3831 | 28.6724 | 28.4857
|  | 455 | 24.3752 | 28.6908 | 28.4949
|  | 456 | 24.3716 | 28.688 | 28.5096
|  | 457 | 24.3682 | 28.6893 | 28.52
|  | 458 | 24.3425 | 28.6638 | 28.5047
|  | 459 | 24.3495 | 28.6801 | 28.4217
|  | 460 | 24.3524 | 28.6773 | 28.3481
|  | 461 | 24.3695 | 28.7027 | 28.3735
|  | 462 | 24.3866 | 28.7291 | 28.3383
|  | 463 | 24.375 | 28.7309 | 28.3272
|  | 464 | 24.383 | 28.764 | 28.3281
|  | 465 | 24.3659 | 28.7588 | 28.3827
|  | 466 | 24.3896 | 28.7836 | 28.3524
|  | 467 | 24.3839 | 28.8112 | 28.3275
|  | 468 | 24.3747 | 28.795 | 28.3279
|  | 469 | 24.3682 | 28.8226 | 28.3039
|  | 470 | 24.3704 | 28.818 | 28.3039
|  | 471 | 24.3663 | 28.7947 | 28.2981
|  | 472 | 24.3484 | 28.8122 | 28.2981
|  | 473 | 24.3549 | 28.8112 | 28.2558
|  | 474 | 24.3578 | 28.8168 | 28.2834
|  | 475 | 24.3492 | 28.8342 | 28.2899
|  | 476 | 24.352 | 28.8333 | 28.2687
|  | 477 | 24.3542 | 28.837 | 28.1685
|  | 478 | 24.3513 | 28.8609 | 28.0746
|  | 479 | 24.3499 | 28.8581 | 28.071
|  | 480 | 24.3686 | 28.8765 | 28.0222
|  | 481 | 24.365 | 28.8921 | 28.0332
|  | 482 | 24.3578 | 28.916 | 28.1583
|  | 483 | 24.3657 | 28.9197 | 28.2825
|  | 484 | 24.3593 | 28.9243 | 28.1942
|  | 485 | 24.3535 | 28.9216 | 28.1583
|  | 486 | 24.3665 | 28.9243 | 28.1372
|  | 487 | 24.3751 | 28.9491 | 28.1243
|  | 488 | 24.3722 | 28.9455 | 28.116
|  | 489 | 24.3737 | 28.9556 | 28.1602
|  | 490 | 24.3737 | 28.9546 | 28.219
|  | 491 | 24.3787 | 28.9776 | 28.2365
|  | 492 | 24.3794 | 28.9749 | 28.1731
|  | 493 | 24.365 | 28.9942 | 28.266
|  | 494 | 24.358 | 29.0175 | 28.2414
|  | 495 | 24.3558 | 29.0064 | 28.246
|  | 496 | 24.3558 | 29.0404 | 28.2571
|  | 497 | 24.3602 | 29.0441 | 28.269
|  | 498 | 24.3611 | 29.0343 | 28.3024
|  | 499 | 24.3724 | 29.0781 | 28.4759
|  | 500 | 24.371 | 29.0698 | 28.5412
|  | 501 | 24.3618 | 29.0711 | 28.6105
|  | 502 | 24.3625 | 29.0527 | 28.7181
|  | 503 | 24.3361 | 29.0503 | 28.7395
|  | 504 | 24.3255 | 29.0451 | 28.784
|  | 505 | 24.3476 | 29.0585 | 28.8544
|  | 506 | 24.3481 | 29.0702 | 28.8771
|  | 507 | 24.3539 | 29.0711 | 28.9019
|  | 508 | 24.3532 | 29.0913 | 28.947
|  | 509 | 24.3404 | 29.0806 | 28.9583
|  | 510 | 24.3255 | 29.0671 | 28.9485
|  | 511 | 24.3255 | 29.0754 | 28.9678
|  | 512 | 24.3226 | 29.0827 | 28.9788
|  | 513 | 24.3219 | 29.0938 | 29.0101
|  | 514 | 24.3346 | 29.1229 | 29.0125
|  | 515 | 24.3467 | 29.1492 | 29.0177
|  | 516 | 24.3532 | 29.1547 | 28.9948
|  | 517 | 24.3688 | 29.1783 | 29.0174
|  | 518 | 24.3618 | 29.1667 | 28.947
|  | 519 | 24.3368 | 29.1532 | 28.9252
|  | 520 | 24.3161 | 29.1287 | 28.9044
|  | 521 | 24.3204 | 29.1314 | 28.9026
|  | 522 | 24.3204 | 29.1305 | 28.8345
|  | 523 | 24.3219 | 29.1388 | 28.7509
|  | 524 | 24.3269 | 29.1269 | 28.7564
|  | 525 | 24.3233 | 29.1278 | 28.6865
|  | 526 | 24.3204 | 29.1324 | 28.6985
|  | 527 | 24.3154 | 29.1406 | 28.7362
|  | 528 | 24.3262 | 29.1581 | 28.8051
|  | 529 | 24.3276 | 29.1655 | 28.8897
|  | 530 | 24.3377 | 29.1636 | 28.9301
|  | 531 | 24.3255 | 29.1728 | 28.9798
|  | 532 | 24.3276 | 29.1434 | 28.9991
|  | 533 | 24.3341 | 29.148 | 29.0413
|  | 534 | 24.3348 | 29.1618 | 29.0946
|  | 535 | 24.332 | 29.148 | 29.0919
|  | 536 | 24.332 | 29.1526 | 29.1084
|  | 537 | 24.3348 | 29.1774 | 29.102
|  | 538 | 24.3312 | 29.1783 | 29.1498
|  | 539 | 24.3519 | 29.2276 | 29.1651
|  | 540 | 24.3447 | 29.2221 | 29.1357
|  | 541 | 24.3541 | 29.2478 | 29.1779
|  | 542 | 24.3534 | 29.2616 | 29.2018
|  | 543 | 24.3298 | 29.2518 | 29.1654
|  | 544 | 24.3413 | 29.2684 | 29.1562
|  | 545 | 24.3428 | 29.2766 | 29.0992
|  | 546 | 24.3442 | 29.2996 | 29
|  | 547 | 24.3471 | 29.2904 | 28.9733
|  | 548 | 24.3449 | 29.2959 | 28.9788
|  | 549 | 24.35 | 29.3198 | 28.9825
|  | 550 | 24.3485 | 29.3547 | 29.0156
|  | 551 | 24.342 | 29.3602 | 29.0652
|  | 552 | 24.3456 | 29.3602 | 29.0827
|  | 553 | 24.3514 | 29.3456 | 29.159
|  | 554 | 24.3608 | 29.3364 | 29.1691
|  | 555 | 24.3586 | 29.329 | 29.1525
|  | 556 | 24.3543 | 29.3226 | 29.1636
|  | 557 | 24.3449 | 29.3226 | 29.192
|  | 558 | 24.355 | 29.3336 | 29.2408
|  | 559 | 24.3399 | 29.3593 | 29.2729
|  | 560 | 24.3464 | 29.3621 | 29.2996
|  | 561 | 24.342 | 29.3621 | 29.3133
|  | 562 | 24.342 | 29.3676 | 29.3244
|  | 563 | 24.3591 | 29.4077 | 29.3691
|  | 564 | 24.3613 | 29.4132 | 29.3792
|  | 565 | 24.357 | 29.4252 | 29.3865
|  | 566 | 24.3663 | 29.4279 | 29.3507
|  | 567 | 24.337 | 29.4181 | 29.2343
|  | 568 | 24.3485 | 29.4227 | 29.1387
|  | 569 | 24.3492 | 29.4439 | 29.0496
|  | 570 | 24.3658 | 29.4503 | 29.1185
|  | 571 | 24.3456 | 29.4595 | 29.1268
|  | 572 | 24.36 | 29.4576 | 29.1792
|  | 573 | 24.3379 | 29.4368 | 29.265
|  | 574 | 24.3401 | 29.4524 | 29.2953
|  | 575 | 24.3458 | 29.4534 | 29.3127
|  | 576 | 24.343 | 29.4662 | 29.3329
|  | 577 | 24.3608 | 29.4824 | 29.374
|  | 578 | 24.3478 | 29.465 | 29.3731
|  | 579 | 24.3608 | 29.4677 | 29.2812
|  | 580 | 24.348 | 29.457 | 29.2107
|  | 581 | 24.3422 | 29.4681 | 29.2411
|  | 582 | 24.3396 | 29.4528 | 29.2662
|  | 583 | 24.3225 | 29.4659 | 29.2693
|  | 584 | 24.316 | 29.4687 | 29.3382
|  | 585 | 24.2975 | 29.4681 | 29.2576
|  | 586 | 24.3011 | 29.4534 | 29.2567
|  | 587 | 24.2989 | 29.458 | 29.2126
|  | 588 | 24.3039 | 29.4764 | 29.1023
|  | 589 | 24.3025 | 29.4883 | 29.0987
|  | 590 | 24.3104 | 29.5278 | 29.0665
|  | 591 | 24.3054 | 29.5269 | 29.2034
|  | 592 | 24.3111 | 29.548 | 29.3063
|  | 593 | 24.2975 | 29.5636 | 29.356
|  | 594 | 24.2989 | 29.5728 | 29.4552
|  | 595 | 24.3054 | 29.5664 | 29.4781
|  | 596 | 24.3138 | 29.5789 | 29.5091
|  | 597 | 24.2973 | 29.5936 | 29.4199
|  | 598 | 24.3167 | 29.5863 | 29.3336
|  | 599 | 24.3138 | 29.6056 | 29.317
|  | 600 | 24.3239 | 29.612 | 29.3244
|  | 601 | 24.316 | 29.6423 | 29.4245
|  | 602 | 24.3174 | 29.6561 | 29.4521
|  | 603 | 24.3239 | 29.6524 | 29.5035
|  | 604 | 24.3126 | 29.6592 | 29.5333
|  | 605 | 24.3047 | 29.639 | 29.5718
|  | 606 | 24.3225 | 29.6359 | 29.6266
|  | 607 | 24.3381 | 29.6549 | 29.6915
|  | 608 | 24.3453 | 29.6585 | 29.7173
|  | 609 | 24.341 | 29.6668 | 29.6787
|  | 610 | 24.3225 | 29.668 | 29.6781
|  | 611 | 24.3119 | 29.6491 | 29.6894
|  | 612 | 24.3354 | 29.6882 | 29.7369
|  | 613 | 24.3518 | 29.7219 | 29.7797
|  | 614 | 24.3475 | 29.7182 | 29.821
|  | 615 | 24.3424 | 29.7439 | 29.8302
|  | 616 | 24.366 | 29.7648 | 29.8547
|  | 617 | 24.3667 | 29.7804 | 29.8602
|  | 618 | 24.3504 | 29.7743 | 29.8669
|  | 619 | 24.3347 | 29.7599 | 29.8002
|  | 620 | 24.3162 | 29.7372 | 29.6821
|  | 621 | 24.3219 | 29.7437 | 29.7078
|  | 622 | 24.3126 | 29.7326 | 29.6784
|  | 623 | 24.3333 | 29.7562 | 29.6349
|  | 624 | 24.336 | 29.7807 | 29.6502
|  | 625 | 24.3496 | 29.7899 | 29.686
|  | 626 | 24.3453 | 29.7972 | 29.7283
|  | 627 | 24.3439 | 29.7945 | 29.7246
|  | 628 | 24.3424 | 29.7963 | 29.697
|  | 629 | 24.3333 | 29.7939 | 29.6726
|  | 630 | 24.3318 | 29.7911 | 29.7111
|  | 631 | 24.3511 | 29.8211 | 29.7632
|  | 632 | 24.3426 | 29.7966 | 29.792
|  | 633 | 24.3462 | 29.815 | 29.848
|  | 634 | 24.3362 | 29.8214 | 29.8461
|  | 635 | 24.3212 | 29.8135 | 29.8529
|  | 636 | 24.3291 | 29.8272 | 29.8391
|  | 637 | 24.3227 | 29.8263 | 29.8492
|  | 638 | 24.3191 | 29.8236 | 29.7748
|  | 639 | 24.332 | 29.8263 | 29.6527
|  | 640 | 24.332 | 29.8144 | 29.6811
|  | 641 | 24.3378 | 29.8282 | 29.6701
|  | 642 | 24.3378 | 29.841 | 29.6591
|  | 643 | 24.32 | 29.8285 | 29.5832
|  | 644 | 24.3123 | 29.8233 | 29.5633
|  | 645 | 24.3195 | 29.8334 | 29.6101
|  | 646 | 24.3002 | 29.8365 | 29.6435
|  | 647 | 24.3081 | 29.8282 | 29.706
|  | 648 | 24.2995 | 29.7915 | 29.694
|  | 649 | 24.3024 | 29.7905 | 29.7418
|  | 650 | 24.3038 | 29.7777 | 29.8144
|  | 651 | 24.3409 | 29.834 | 29.8991
|  | 652 | 24.3409 | 29.8193 | 29.9083
|  | 653 | 24.338 | 29.8285 | 29.9331
|  | 654 | 24.3507 | 29.8181 | 29.9438
|  | 655 | 24.3293 | 29.8101 | 29.9359
|  | 656 | 24.3387 | 29.8276 | 29.9808
|  | 657 | 24.3209 | 29.838 | 30.0041
|  | 658 | 24.2988 | 29.8732 | 29.9852
|  | 659 | 24.3101 | 29.8912 | 29.8985
|  | 660 | 24.3045 | 29.9053 | 29.8465
|  | 661 | 24.318 | 29.9555 | 29.9141
|  | 662 | 24.3223 | 29.9491 | 30.0151
|  | 663 | 24.3002 | 29.9733 | 30.0696
|  | 664 | 24.3074 | 30.0045 | 30.1008
|  | 665 | 24.2911 | 29.9892 | 30.0846
|  | 666 | 24.2988 | 30.0164 | 30.1311
|  | 667 | 24.2995 | 30.0394 | 30.1165
|  | 668 | 24.2952 | 30.0449 | 30.144
|  | 669 | 24.3094 | 30.0565 | 30.1914
|  | 670 | 24.3051 | 30.0767 | 30.196
|  | 671 | 24.3072 | 30.0822 | 30.2034
|  | 672 | 24.3142 | 30.0994 | 30.2425
|  | 673 | 24.2964 | 30.0905 | 30.2208
|  | 674 | 24.2971 | 30.0969 | 30.2364
|  | 675 | 24.3149 | 30.1361 | 30.2939
|  | 676 | 24.3193 | 30.1269 | 30.2939
|  | 677 | 24.3335 | 30.1514 | 30.3211
|  | 678 | 24.3349 | 30.1725 | 30.3542
|  | 679 | 24.3284 | 30.1615 | 30.3542
|  | 680 | 24.3299 | 30.156 | 30.3358
|  | 681 | 24.3277 | 30.1743 | 30.3202
|  | 682 | 24.3299 | 30.1918 | 30.3276
|  | 683 | 24.3227 | 30.1899 | 30.3028
|  | 684 | 24.3234 | 30.1945 | 30.3221
|  | 685 | 24.327 | 30.1743 | 30.3211
|  | 686 | 24.3241 | 30.1844 | 30.2569
|  | 687 | 24.332 | 30.1734 | 30.2248
|  | 688 | 24.3234 | 30.1734 | 30.2009
|  | 689 | 24.3306 | 30.1752 | 30.2192
|  | 690 | 24.3299 | 30.1771 | 30.3009
|  | 691 | 24.3241 | 30.1826 | 30.3009
|  | 692 | 24.3335 | 30.189 | 30.3487
|  | 693 | 24.332 | 30.1808 | 30.3441
|  | 694 | 24.3234 | 30.1936 | 30.3367
|  | 695 | 24.3263 | 30.201 | 30.334
|  | 696 | 24.3378 | 30.2101 | 30.2532
|  | 697 | 24.3363 | 30.212 | 30.2532
|  | 698 | 24.3371 | 30.2129 | 30.132
|  | 699 | 24.3363 | 30.2221 | 30.11
|  | 700 | 24.3371 | 30.2322 | 30.1284
|  | 701 | 24.3472 | 30.2514 | 30.1862
|  | 702 | 24.3385 | 30.2643 | 30.2615
|  | 703 | 24.3544 | 30.2854 | 30.2716
|  | 704 | 24.3365 | 30.2701 | 30.2811
|  | 705 | 24.3365 | 30.2692 | 30.3435
|  | 706 | 24.3387 | 30.2655 | 30.3674
|  | 707 | 24.3166 | 30.2668 | 30.3521
|  | 708 | 24.3373 | 30.2655 | 30.2113
|  | 709 | 24.331 | 30.2714 | 30.1051
|  | 710 | 24.3024 | 30.2322 | 30.0568
|  | 711 | 24.3161 | 30.2524 | 30.1073
|  | 712 | 24.2997 | 30.2555 | 30.1269
|  | 713 | 24.2918 | 30.2536 | 30.1783
|  | 714 | 24.304 | 30.261 | 30.1085
|  | 715 | 24.2802 | 30.2757 | 30.1076
|  | 716 | 24.2968 | 30.2858 | 29.9625
|  | 717 | 24.3004 | 30.294 | 29.9469
|  | 718 | 24.299 | 30.3216 | 29.9487
|  | 719 | 24.2968 | 30.3216 | 29.9497
|  | 720 | 24.3069 | 30.3463 | 30.0194
|  | 721 | 24.3105 | 30.3629 | 30.0957
|  | 722 | 24.3026 | 30.35 | 30.1755
|  | 723 | 24.3134 | 30.361 | 30.2572
|  | 724 | 24.3148 | 30.3574 | 30.2958
|  | 725 | 24.3177 | 30.372 | 30.3242
|  | 726 | 24.3127 | 30.3776 | 30.3619
|  | 727 | 24.3033 | 30.3877 | 30.3885
|  | 728 | 24.3119 | 30.3702 | 30.3977
|  | 729 | 24.3184 | 30.3932 | 30.3995
|  | 730 | 24.3148 | 30.4005 | 30.3637
|  | 731 | 24.322 | 30.4042 | 30.3013
|  | 732 | 24.3292 | 30.4115 | 30.2618
|  | 733 | 24.3335 | 30.4088 | 30.2701
|  | 734 | 24.3371 | 30.4134 | 30.3096
|  | 735 | 24.3407 | 30.4216 | 30.3408
|  | 736 | 24.3114 | 30.421 | 30.3484
|  | 737 | 24.3186 | 30.399 | 30.4283
|  | 738 | 24.3273 | 30.4183 | 30.454
|  | 739 | 24.3087 | 30.4048 | 30.4396
|  | 740 | 24.3116 | 30.4076 | 30.3506
|  | 741 | 24.3015 | 30.4204 | 30.3882
|  | 742 | 24.2988 | 30.4143 | 30.3463
|  | 743 | 24.2852 | 30.4134 | 30.4051
|  | 744 | 24.3073 | 30.4434 | 30.3047
|  | 745 | 24.2994 | 30.4424 | 30.3047
|  | 746 | 24.3087 | 30.447 | 30.2762
|  | 747 | 24.3001 | 30.4535 | 30.2946
|  | 748 | 24.3059 | 30.4672 | 30.2276
|  | 749 | 24.2909 | 30.4611 | 30.1208
|  | 750 | 24.2818 | 30.4715 | 30.0905
|  | 751 | 24.2854 | 30.4642 | 30.0969
|  | 752 | 24.281 | 30.466 | 30.1024
|  | 753 | 24.281 | 30.4669 | 30.1594
|  | 754 | 24.2803 | 30.466 | 30.2016
|  | 755 | 24.2789 | 30.466 | 30.2512
|  | 756 | 24.2818 | 30.4642 | 30.3677
|  | 757 | 24.281 | 30.4541 | 30.41
|  | 758 | 24.2933 | 30.4422 | 30.4825
|  | 759 | 24.294 | 30.4477 | 30.5256
|  | 760 | 24.2868 | 30.4367 | 30.5752
|  | 761 | 24.2784 | 30.4159 | 30.5434
|  | 762 | 24.2755 | 30.426 | 30.4553
|  | 763 | 24.2798 | 30.4122 | 30.4103
|  | 764 | 24.2606 | 30.3942 | 30.3482
|  | 765 | 24.2798 | 30.425 | 30.3249
|  | 766 | 24.2521 | 30.4266 | 30.2374
|  | 767 | 24.2519 | 30.4465 | 30.3546
|  | 768 | 24.2442 | 30.4707 | 30.421
|  | 769 | 24.262 | 30.5006 | 30.4593
|  | 770 | 24.2656 | 30.5006 | 30.4602
|  | 771 | 24.2613 | 30.5052 | 30.3766
|  | 772 | 24.2478 | 30.5046 | 30.354
|  | 773 | 24.2505 | 30.5245 | 30.2362
|  | 774 | 24.2519 | 30.5236 | 30.2711
|  | 775 | 24.2726 | 30.56 | 30.3038
|  | 776 | 24.2962 | 30.5771 | 30.2952
|  | 777 | 24.2947 | 30.5954 | 30.2594
|  | 778 | 24.3084 | 30.6046 | 30.2576
|  | 779 | 24.2954 | 30.6119 | 30.2732
|  | 780 | 24.3005 | 30.5936 | 30.3044
|  | 781 | 24.2998 | 30.5982 | 30.3044
|  | 782 | 24.2983 | 30.611 | 30.3448
|  | 783 | 24.299 | 30.589 | 30.2952
|  | 784 | 24.3176 | 30.5391 | 30.3243
|  | 785 | 24.3161 | 30.5199 | 30.3381
|  | 786 | 24.3147 | 30.5566 | 30.2536
|  | 787 | 24.3147 | 30.5639 | 30.2334
|  | 788 | 24.3034 | 30.5578 | 30.1915
|  | 789 | 24.3041 | 30.5716 | 30.1621
|  | 790 | 24.3034 | 30.5945 | 30.1254
|  | 791 | 24.3077 | 30.6009 | 30.2888
|  | 792 | 24.3113 | 30.634 | 30.4008
|  | 793 | 24.3156 | 30.6119 | 30.3053
|  | 794 | 24.3329 | 30.6294 | 30.1529
|  | 795 | 24.3156 | 30.6266 | 30.1107
|  | 796 | 24.3178 | 30.6165 | 30.1685
|  | 797 | 24.3235 | 30.6119 | 30.2209
|  | 798 | 24.3171 | 30.6211 | 30.3173
|  | 799 | 24.3156 | 30.6523 | 30.3255
|  | 800 | 24.3293 | 30.6652 | 30.4228
|  | 801 | 24.3029 | 30.6444 | 30.3203
|  | 802 | 24.293 | 30.6062 | 30.3418
|  | 803 | 24.3059 | 30.5906 | 30.485
|  | 804 | 24.2994 | 30.5915 | 30.6088
|  | 805 | 24.2901 | 30.5731 | 30.641
|  | 806 | 24.2923 | 30.5438 | 30.7603
|  | 807 | 24.2994 | 30.5272 | 30.8089
|  | 808 | 24.3002 | 30.5135 | 30.8089
|  | 809 | 24.293 | 30.4933 | 30.8557
|  | 810 | 24.3074 | 30.5061 | 30.7951
|  | 811 | 24.2795 | 30.4872 | 30.7872
|  | 812 | 24.2682 | 30.4792 | 30.849
|  | 813 | 24.2653 | 30.4912 | 30.8719
|  | 814 | 24.2754 | 30.4847 | 30.8811
|  | 815 | 24.2588 | 30.4903 | 30.9334
|  | 816 | 24.266 | 30.5288 | 30.9783
|  | 817 | 24.2617 | 30.5646 | 30.993
|  | 818 | 24.2773 | 30.5927 | 30.9294
|  | 819 | 24.2874 | 30.6267 | 30.9129
|  | 820 | 24.2944 | 30.6557 | 30.852
|  | 821 | 24.3122 | 30.6747 | 30.8471
|  | 822 | 24.2966 | 30.6814 | 30.8768
|  | 823 | 24.3101 | 30.716 | 30.8939
|  | 824 | 24.3173 | 30.738 | 30.9957
|  | 825 | 24.2966 | 30.7411 | 31.0052
|  | 826 | 24.3093 | 30.7692 | 31.0269
|  | 827 | 24.3002 | 30.7438 | 31.008
|  | 828 | 24.2831 | 30.7276 | 31
|  | 829 | 24.2874 | 30.7313 | 31.0119
|  | 830 | 24.2617 | 30.7105 | 31.0159
|  | 831 | 24.2624 | 30.694 | 31.0435
|  | 832 | 24.278 | 30.6827 | 31.0642
|  | 833 | 24.286 | 30.6533 | 31.0771
|  | 834 | 24.286 | 30.6505 | 31.0734
|  | 835 | 24.2795 | 30.6423 | 31.0688
|  | 836 | 24.2682 | 30.6408 | 31.0407
|  | 837 | 24.2667 | 30.6509 | 31.0352
|  | 838 | 24.2739 | 30.6288 | 31.0361
|  | 839 | 24.2739 | 30.6178 | 30.9618
|  | 840 | 24.2631 | 30.5967 | 30.9077
|  | 841 | 24.266 | 30.6132 | 30.8912
|  | 842 | 24.2674 | 30.6041 | 30.9444
|  | 843 | 24.2746 | 30.6371 | 30.9701
|  | 844 | 24.2617 | 30.6362 | 30.9581
|  | 845 | 24.266 | 30.6518 | 30.9013
|  | 846 | 24.2682 | 30.6628 | 30.9618
|  | 847 | 24.2653 | 30.672 | 30.9866
|  | 848 | 24.2646 | 30.6729 | 31.0205
|  | 849 | 24.2696 | 30.6793 | 30.9829
|  | 850 | 24.2631 | 30.6784 | 30.9948
|  | 851 | 24.2581 | 30.6903 | 31.0563
|  | 852 | 24.2624 | 30.7013 | 31.1095
|  | 853 | 24.2631 | 30.7233 | 31.1196
|  | 854 | 24.2667 | 30.7178 | 31.1425
|  | 855 | 24.2559 | 30.7426 | 31.148
|  | 856 | 24.2602 | 30.7582 | 31.1627
|  | 857 | 24.2588 | 30.7802 | 31.17
|  | 858 | 24.261 | 30.783 | 31.182
|  | 859 | 24.2759 | 30.7909 | 31.1752
|  | 860 | 24.2744 | 30.79 | 31.2137
|  | 861 | 24.2708 | 30.7845 | 31.2266
|  | 862 | 24.268 | 30.7937 | 31.2321
|  | 863 | 24.2672 | 30.7928 | 31.233
|  | 864 | 24.285 | 30.8145 | 31.2941
|  | 865 | 24.2906 | 30.8169 | 31.3039
|  | 866 | 24.3084 | 30.8368 | 31.3127
|  | 867 | 24.307 | 30.8267 | 31.3274
|  | 868 | 24.2983 | 30.8322 | 31.3256
|  | 869 | 24.2962 | 30.8303 | 31.3485
|  | 870 | 24.3012 | 30.8221 | 31.3476
|  | 871 | 24.3048 | 30.8257 | 31.3623
|  | 872 | 24.2933 | 30.8313 | 31.3485
|  | 873 | 24.2933 | 30.8267 | 31.3568
|  | 874 | 24.289 | 30.8248 | 31.3604
|  | 875 | 24.2818 | 30.8267 | 31.3714
|  | 876 | 24.2789 | 30.8239 | 31.3595
|  | 877 | 24.2825 | 30.8257 | 31.3614
|  | 878 | 24.2796 | 30.8322 | 31.3742
|  | 879 | 24.2789 | 30.8349 | 31.3742
|  | 880 | 24.2897 | 30.8441 | 31.3641
|  | 881 | 24.2803 | 30.8441 | 31.3815
|  | 882 | 24.2803 | 30.8469 | 31.3614
|  | 883 | 24.2888 | 30.8658 | 31.384
|  | 884 | 24.2916 | 30.852 | 31.4023
|  | 885 | 24.2816 | 30.853 | 31.4041
|  | 886 | 24.303 | 30.8636 | 31.4267
|  | 887 | 24.3066 | 30.8572 | 31.424
|  | 888 | 24.3087 | 30.8802 | 31.4222
|  | 889 | 24.3109 | 30.8783 | 31.4332
|  | 890 | 24.3345 | 30.9074 | 31.4493
|  | 891 | 24.3181 | 30.8994 | 31.4231
|  | 892 | 24.3152 | 30.9104 | 31.357
|  | 893 | 24.3193 | 30.9349 | 31.2788
|  | 894 | 24.3337 | 30.9413 | 31.276
|  | 895 | 24.3451 | 30.9731 | 31.3436
|  | 896 | 24.3415 | 30.9859 | 31.3775
|  | 897 | 24.3501 | 31.0162 | 31.4004
|  | 898 | 24.3523 | 31.0318 | 31.3958
|  | 899 | 24.3559 | 31.0254 | 31.4013
|  | 900 | 24.3559 | 31.0447 | 31.4068
|  | 901 | 24.3587 | 31.0419 | 31.4123
|  | 902 | 24.3407 | 31.0401 | 31.4188
|  | 903 | 24.3451 | 31.0419 | 31.4215
|  | 904 | 24.3472 | 31.0547 | 31.4224
|  | 905 | 24.3386 | 31.0612 | 31.4114
|  | 906 | 24.3443 | 31.0602 | 31.4307
|  | 907 | 24.3422 | 31.0685 | 31.4334
|  | 908 | 24.3307 | 31.0547 | 31.4353
|  | 909 | 24.3307 | 31.0602 | 31.4564
|  | 910 | 24.3364 | 31.0557 | 31.4389
|  | 911 | 24.3307 | 31.0437 | 31.4353
|  | 912 | 24.3328 | 31.0456 | 31.4408
|  | 913 | 24.3199 | 31.0474 | 31.4399
|  | 914 | 24.3242 | 31.0511 | 31.4325
|  | 915 | 24.3263 | 31.0447 | 31.4417
|  | 916 | 24.3355 | 31.0709 | 31.468
|  | 917 | 24.3312 | 31.0489 | 31.4808
|  | 918 | 24.3305 | 31.0774 | 31.4936
|  | 919 | 24.3439 | 31.0991 | 31.5126
|  | 920 | 24.3269 | 31.0856 | 31.4918
|  | 921 | 24.3189 | 31.0874 | 31.4716
|  | 922 | 24.324 | 31.092 | 31.4643
|  | 923 | 24.3083 | 31.0896 | 31.4444
|  | 924 | 24.3011 | 31.0923 | 31.4344
|  | 925 | 24.3233 | 31.104 | 31.4588
|  | 926 | 24.329 | 31.0994 | 31.4744
|  | 927 | 24.329 | 31.0929 | 31.4936
|  | 928 | 24.3247 | 31.0975 | 31.5211
|  | 929 | 24.3112 | 31.0786 | 31.5334
|  | 930 | 24.3062 | 31.0868 | 31.527
|  | 931 | 24.3197 | 31.1049 | 31.534
|  | 932 | 24.3197 | 31.1095 | 31.5248
|  | 933 | 24.3288 | 31.1238 | 31.5419
|  | 934 | 24.3346 | 31.1312 | 31.5612
|  | 935 | 24.3259 | 31.1312 | 31.5841
|  | 936 | 24.3538 | 31.1492 | 31.6214
|  | 937 | 24.3603 | 31.1354 | 31.5994
|  | 938 | 24.3445 | 31.1473 | 31.6195
|  | 939 | 24.3473 | 31.1446 | 31.6259
|  | 940 | 24.3445 | 31.1409 | 31.6058
|  | 941 | 24.3445 | 31.1428 | 31.6067
|  | 942 | 24.3423 | 31.1556 | 31.6122
|  | 943 | 24.3452 | 31.1629 | 31.6049
|  | 944 | 24.3409 | 31.1629 | 31.5847
|  | 945 | 24.3394 | 31.1776 | 31.5939
|  | 946 | 24.3464 | 31.1865 | 31.611
|  | 947 | 24.3529 | 31.2158 | 31.6275
|  | 948 | 24.3493 | 31.2048 | 31.6403
|  | 949 | 24.3529 | 31.2021 | 31.6669
|  | 950 | 24.3529 | 31.2002 | 31.6825
|  | 951 | 24.3536 | 31.2011 | 31.6605
|  | 952 | 24.3464 | 31.2167 | 31.6889
|  | 953 | 24.3399 | 31.2112 | 31.6981
|  | 954 | 24.3464 | 31.2021 | 31.6916
|  | 955 | 24.3342 | 31.1956 | 31.6962
|  | 956 | 24.3399 | 31.2057 | 31.6715
|  | 957 | 24.3385 | 31.1956 | 31.6797
|  | 958 | 24.3335 | 31.2011 | 31.6696
|  | 959 | 24.3421 | 31.1856 | 31.6898
|  | 960 | 24.3385 | 31.1846 | 31.6742
|  | 961 | 24.3327 | 31.1736 | 31.666
|  | 962 | 24.3313 | 31.1709 | 31.665
|  | 963 | 24.3313 | 31.1626 | 31.6742
|  | 964 | 24.3291 | 31.159 | 31.6687
|  | 965 | 24.3306 | 31.1599 | 31.6761
|  | 966 | 24.332 | 31.1599 | 31.6623
|  | 967 | 24.3347 | 31.1687 | 31.6766
|  | 968 | 24.3554 | 31.1831 | 31.7304
|  | 969 | 24.3597 | 31.1748 | 31.7313
|  | 970 | 24.3518 | 31.1767 | 31.7286
|  | 971 | 24.3554 | 31.1748 | 31.7671
|  | 972 | 24.3376 | 31.1687 | 31.7692
|  | 973 | 24.3347 | 31.1641 | 31.7839
|  | 974 | 24.3333 | 31.1788 | 31.7252
|  | 975 | 24.3147 | 31.1608 | 31.6889
|  | 976 | 24.3239 | 31.1843 | 31.7087
|  | 977 | 24.3417 | 31.217 | 31.7066
|  | 978 | 24.361 | 31.2424 | 31.7283
|  | 979 | 24.3744 | 31.2577 | 31.7371
|  | 980 | 24.3744 | 31.2622 | 31.7454
|  | 981 | 24.3766 | 31.2732 | 31.7353
|  | 982 | 24.3588 | 31.2442 | 31.7163
|  | 983 | 24.3559 | 31.2598 | 31.7383
|  | 984 | 24.3417 | 31.2363 | 31.7139
|  | 985 | 24.3345 | 31.2409 | 31.7277
|  | 986 | 24.3444 | 31.2442 | 31.7521
|  | 987 | 24.335 | 31.2534 | 31.7686
|  | 988 | 24.3644 | 31.2659 | 31.8114
|  | 989 | 24.3586 | 31.2668 | 31.8224
|  | 990 | 24.3536 | 31.2595 | 31.848
|  | 991 | 24.3528 | 31.2457 | 31.8489
|  | 992 | 24.35 | 31.2384 | 31.848
|  | 993 | 24.3606 | 31.2711 | 31.899
|  | 994 | 24.3784 | 31.2882 | 31.9051
|  | 995 | 24.3769 | 31.2763 | 31.8923
|  | 996 | 24.3526 | 31.2638 | 31.8899
|  | 997 | 24.3456 | 31.2466 | 31.8664
|  | 998 | 24.3413 | 31.2366 | 31.8682
|  | 999 | 24.3456 | 31.2366 | 31.8719
|  | 1000 | 24.3577 | 31.261 | 31.8816
|  | 1001 | 24.3613 | 31.2665 | 31.888
|  | 1002 | 24.3598 | 31.2518 | 31.8752
|  | 1003 | 24.3483 | 31.2518 | 31.8917
|  | 1004 | 24.3498 | 31.25 | 31.8816
|  | 1005 | 24.3456 | 31.2411 | 31.859
|  | 1006 | 24.3526 | 31.2628 | 31.8899
|  | 1007 | 24.3519 | 31.2683 | 31.9
|  | 1008 | 24.3654 | 31.3001 | 31.9171
|  | 1009 | 24.3883 | 31.3301 | 31.9222
|  | 1010 | 24.3846 | 31.3512 | 31.9323
|  | 1011 | 24.3818 | 31.3585 | 31.9195
|  | 1012 | 24.3762 | 31.3542 | 31.9253
|  | 1013 | 24.3647 | 31.3533 | 31.9354
|  | 1014 | 24.3767 | 31.3686 | 31.9516
|  | 1015 | 24.356 | 31.3542 | 31.9372
|  | 1016 | 24.3668 | 31.3588 | 31.9345
|  | 1017 | 24.3753 | 31.3722 | 31.9653
|  | 1018 | 24.3753 | 31.3603 | 31.9451
|  | 1019 | 24.3731 | 31.3438 | 31.9552
|  | 1020 | 24.3774 | 31.353 | 31.936
|  | 1021 | 24.3681 | 31.3447 | 31.9351
|  | 1022 | 24.3738 | 31.3282 | 31.9378
|  | 1023 | 24.3666 | 31.3255 | 31.9351
|  | 1024 | 24.3837 | 31.3435 | 31.9604
|  | 1025 | 24.3852 | 31.3417 | 31.9613
|  | 1026 | 24.383 | 31.3417 | 31.9659
|  | 1027 | 24.3931 | 31.3591 | 31.9613
|  | 1028 | 24.383 | 31.3664 | 31.9769
|  | 1029 | 24.3895 | 31.3784 | 31.9622
|  | 1030 | 24.3859 | 31.3784 | 31.9659
|  | 1031 | 24.3895 | 31.3738 | 31.9458
|  | 1032 | 24.3873 | 31.3857 | 31.9238
|  | 1033 | 24.3751 | 31.3857 | 31.9201
|  | 1034 | 24.3823 | 31.3866 | 31.9109
|  | 1035 | 24.3902 | 31.3848 | 31.9054
|  | 1036 | 24.3845 | 31.3994 | 31.9293
|  | 1037 | 24.3837 | 31.3884 | 31.9265
|  | 1038 | 24.3787 | 31.3912 | 31.9228
|  | 1039 | 24.3773 | 31.3967 | 31.9283
|  | 1040 | 24.3801 | 31.405 | 31.9173
|  | 1041 | 24.3823 | 31.4031 | 31.9036
|  | 1042 | 24.3722 | 31.4031 | 31.9201
|  | 1043 | 24.3936 | 31.4266 | 31.9363
|  | 1044 | 24.3915 | 31.4486 | 31.9179
|  | 1045 | 24.3835 | 31.4431 | 31.9179
|  | 1046 | 24.3857 | 31.4477 | 31.9143
|  | 1047 | 24.3843 | 31.4514 | 31.8996
|  | 1048 | 24.397 | 31.4584 | 31.914
|  | 1049 | 24.4021 | 31.4685 | 31.924
|  | 1050 | 24.3884 | 31.4685 | 31.9204
|  | 1051 | 24.3821 | 31.4468 | 31.8804
|  | 1052 | 24.3778 | 31.4441 | 31.8996
|  | 1053 | 24.3941 | 31.4731 | 31.8975
|  | 1054 | 24.4012 | 31.492 | 31.9155
|  | 1055 | 24.424 | 31.5073 | 31.9326
|  | 1056 | 24.4132 | 31.5174 | 31.9326
|  | 1057 | 24.4161 | 31.5165 | 31.9344
|  | 1058 | 24.3961 | 31.4847 | 31.9274
|  | 1059 | 24.3896 | 31.4728 | 31.943
|  | 1060 | 24.3932 | 31.47 | 31.9576
|  | 1061 | 24.394 | 31.4764 | 31.965
|  | 1062 | 24.4146 | 31.5027 | 31.9839
|  | 1063 | 24.381 | 31.4774 | 31.9677
|  | 1064 | 24.3711 | 31.463 | 31.9662
|  | 1065 | 24.3598 | 31.4422 | 31.9665
|  | 1066 | 24.3533 | 31.4431 | 31.9693
|  | 1067 | 24.3704 | 31.4786 | 32.0001
|  | 1068 | 24.381 | 31.4948 | 32.0154
|  | 1069 | 24.3902 | 31.5045 | 32.0572
|  | 1070 | 24.3909 | 31.5229 | 32.0471
|  | 1071 | 24.3938 | 31.5192 | 32.0425
|  | 1072 | 24.3952 | 31.5165 | 32.0581
|  | 1073 | 24.393 | 31.5165 | 32.0554
|  | 1074 | 24.3815 | 31.5201 | 32.0655
|  | 1075 | 24.3894 | 31.5284 | 32.0728
|  | 1076 | 24.3902 | 31.5412 | 32.0682
|  | 1077 | 24.388 | 31.5183 | 32.0673
|  | 1078 | 24.3858 | 31.5366 | 32.0865
|  | 1079 | 24.375 | 31.5348 | 32.0829
|  | 1080 | 24.3721 | 31.5266 | 32.0911
|  | 1081 | 24.3786 | 31.5192 | 32.0929
|  | 1082 | 24.37 | 31.533 | 32.081
|  | 1083 | 24.3779 | 31.5183 | 32.1131
|  | 1084 | 24.3801 | 31.5266 | 32.0856
|  | 1085 | 24.3885 | 31.5235 | 32.0945
|  | 1086 | 24.3907 | 31.5097 | 32.1046
|  | 1087 | 24.3799 | 31.4987 | 32.0789
|  | 1088 | 24.3813 | 31.4951 | 32.0615
|  | 1089 | 24.3736 | 31.4605 | 32.0462
|  | 1090 | 24.357 | 31.4615 | 32.0224
|  | 1091 | 24.3678 | 31.455 | 32.0151
|  | 1092 | 24.357 | 31.433 | 32.0031
|  | 1093 | 24.3585 | 31.4449 | 32.0215
|  | 1094 | 24.3756 | 31.441 | 32.0358
|  | 1095 | 24.3763 | 31.4428 | 32.0358
|  | 1096 | 24.3847 | 31.4461 | 32.0575
|  | 1097 | 24.3898 | 31.4599 | 32.0456
|  | 1098 | 24.3748 | 31.4465 | 32.0477
|  | 1099 | 24.3797 | 31.4562 | 32.0575
|  | 1100 | 24.3648 | 31.4648 | 32.0596
|  | 1101 | 24.3804 | 31.4911 | 32.0767
|  | 1102 | 24.386 | 31.51 | 32.0828
|  | 1103 | 24.3881 | 31.5311 | 32.092
|  | 1104 | 24.3824 | 31.5357 | 32.0911
|  | 1105 | 24.3701 | 31.5568 | 32.1048
|  | 1106 | 24.3752 | 31.554 | 32.1122
|  | 1107 | 24.3773 | 31.5614 | 32.1122
|  | 1108 | 24.3809 | 31.565 | 32.1048
|  | 1109 | 24.3894 | 31.5831 | 32.1247
|  | 1110 | 24.3987 | 31.5959 | 32.1146
|  | 1111 | 24.3908 | 31.6078 | 32.1045
|  | 1112 | 24.4002 | 31.6014 | 32.1201
|  | 1113 | 24.3923 | 31.6069 | 32.0999
|  | 1114 | 24.3865 | 31.606 | 32.0999
|  | 1115 | 24.3937 | 31.5986 | 32.1018
|  | 1116 | 24.3851 | 31.6133 | 32.1247
|  | 1117 | 24.3858 | 31.6216 | 32.132
|  | 1118 | 24.3915 | 31.6399 | 32.143
|  | 1119 | 24.3921 | 31.6469 | 32.1656
|  | 1120 | 24.4021 | 31.6533 | 32.1757
|  | 1121 | 24.3957 | 31.6396 | 32.1775
|  | 1122 | 24.4043 | 31.6451 | 32.1674
|  | 1123 | 24.387 | 31.6387 | 32.1793
|  | 1124 | 24.3764 | 31.628 | 32.1696
|  | 1125 | 24.3685 | 31.6344 | 32.1751
|  | 1126 | 24.3942 | 31.6405 | 32.2004
|  | 1127 | 24.3983 | 31.6613 | 32.2166
|  | 1128 | 24.4034 | 31.6567 | 32.2239
|  | 1129 | 24.4041 | 31.6539 | 32.2193
|  | 1130 | 24.3947 | 31.6475 | 32.2258
|  | 1131 | 24.3769 | 31.6387 | 32.1968
|  | 1132 | 24.3741 | 31.6387 | 32.1931
|  | 1133 | 24.3748 | 31.6478 | 32.2087
|  | 1134 | 24.3856 | 31.6542 | 32.2132
|  | 1135 | 24.3735 | 31.6399 | 32.1943
|  | 1136 | 24.3692 | 31.6463 | 32.1742
|  | 1137 | 24.3762 | 31.6726 | 32.2206
|  | 1138 | 24.3861 | 31.6824 | 32.2349
|  | 1139 | 24.3811 | 31.6824 | 32.2322
|  | 1140 | 24.3982 | 31.7031 | 32.2502
|  | 1141 | 24.396 | 31.7187 | 32.2483
|  | 1142 | 24.3854 | 31.7123 | 32.2438
|  | 1143 | 24.4003 | 31.715 | 32.2438
|  | 1144 | 24.3982 | 31.7086 | 32.2337
|  | 1145 | 24.3938 | 31.6994 | 32.198
|  | 1146 | 24.4025 | 31.6912 | 32.1952
|  | 1147 | 24.3996 | 31.6912 | 32.1989
|  | 1148 | 24.3904 | 31.6759 | 32.1378
|  | 1149 | 24.3897 | 31.6585 | 32.136
|  | 1150 | 24.3825 | 31.6585 | 32.1076
|  | 1151 | 24.3582 | 31.6597 | 32.0401
|  | 1152 | 24.3633 | 31.6442 | 32.0309
|  | 1153 | 24.3433 | 31.6298 | 32.0825
|  | 1154 | 24.3512 | 31.5886 | 32.0844
|  | 1155 | 24.357 | 31.5757 | 32.1091
|  | 1156 | 24.3454 | 31.5372 | 32.0101
|  | 1157 | 24.3526 | 31.5271 | 32.0834
|  | 1158 | 24.3548 | 31.5491 | 32.0285
|  | 1159 | 24.3505 | 31.5491 | 32.0459
|  | 1160 | 24.3512 | 31.5785 | 31.9616
|  | 1161 | 24.349 | 31.6005 | 31.9616
|  | 1162 | 24.3563 | 31.6087 | 31.9936
|  | 1163 | 24.3548 | 31.6261 | 31.9139
|  | 1164 | 24.3584 | 31.6316 | 31.9075
|  | 1165 | 24.3563 | 31.6335 | 31.7856
|  | 1166 | 24.3584 | 31.6399 | 31.7993
|  | 1167 | 24.3613 | 31.6344 | 31.7993
|  | 1168 | 24.3635 | 31.6371 | 31.7131
|  | 1169 | 24.3577 | 31.65 | 31.7058
|  | 1170 | 24.3598 | 31.6646 | 31.7049
|  | 1171 | 24.3476 | 31.6491 | 31.715
|  | 1172 | 24.3433 | 31.6619 | 31.6618
|  | 1173 | 24.3505 | 31.6711 | 31.6618
|  | 1174 | 24.3454 | 31.6793 | 31.8286
|  | 1175 | 24.364 | 31.7102 | 31.8164
|  | 1176 | 24.3647 | 31.6973 | 31.8228
|  | 1177 | 24.3597 | 31.6964 | 31.9127
|  | 1178 | 24.3688 | 31.7181 | 31.8711
|  | 1179 | 24.3546 | 31.7038 | 31.8522
|  | 1180 | 24.3611 | 31.6955 | 31.766
|  | 1181 | 24.3611 | 31.7239 | 31.7385
|  | 1182 | 24.3474 | 31.7459 | 31.7486
|  | 1183 | 24.3539 | 31.7478 | 31.8476
|  | 1184 | 24.3739 | 31.7924 | 31.982
|  | 1185 | 24.3767 | 31.7878 | 31.982
|  | 1186 | 24.3753 | 31.7859 | 31.9793
|  | 1187 | 24.371 | 31.796 | 31.9893
|  | 1188 | 24.3553 | 31.7551 | 32.0355
|  | 1189 | 24.3525 | 31.7716 | 31.9805
|  | 1190 | 24.3411 | 31.7426 | 32.022
|  | 1191 | 24.3354 | 31.7563 | 32.0239
|  | 1192 | 24.3368 | 31.7582 | 32.0999
|  | 1193 | 24.3453 | 31.7725 | 32.1702
|  | 1194 | 24.3517 | 31.7762 | 32.1418
|  | 1195 | 24.3467 | 31.7578 | 31.9869
|  | 1196 | 24.376 | 31.7621 | 31.9811
|  | 1197 | 24.3525 | 31.7404 | 31.8494
|  | 1198 | 24.371 | 31.7539 | 31.7492
|  | 1199 | 24.3866 | 31.7783 | 31.814
|  | 1200 | 24.3823 | 31.7783 | 31.7755
|  | 1201 | 24.3866 | 31.7783 | 31.7461
|  | 1202 | 24.3573 | 31.7887 | 31.7299
|  | 1203 | 24.3618 | 31.8009 | 31.8604
|  | 1204 | 24.3404 | 31.7957 | 31.748
|  | 1205 | 24.3517 | 31.8128 | 31.7165
|  | 1206 | 24.3674 | 31.8364 | 31.6676
|  | 1207 | 24.3753 | 31.8529 | 31.8124
|  | 1208 | 24.391 | 31.8654 | 31.9954
|  | 1209 | 24.3731 | 31.8354 | 32.0095
|  | 1210 | 24.3568 | 31.8046 | 32.0272
|  | 1211 | 24.3703 | 31.7704 | 32.0892
|  | 1212 | 24.3568 | 31.7129 | 32.095
|  | 1213 | 24.3688 | 31.7282 | 32.0911
|  | 1214 | 24.3767 | 31.7273 | 32.1515
|  | 1215 | 24.3561 | 31.7248 | 32.1812
|  | 1216 | 24.3645 | 31.7474 | 32.2496
|  | 1217 | 24.3695 | 31.7658 | 32.1854
|  | 1218 | 24.3823 | 31.77 | 32.0761
|  | 1219 | 24.4059 | 31.7826 | 31.9676
|  | 1220 | 24.4059 | 31.8101 | 31.9163
|  | 1221 | 24.3987 | 31.8238 | 31.8778
|  | 1222 | 24.3917 | 31.826 | 31.8332
|  | 1223 | 24.3917 | 31.8388 | 31.8717
|  | 1224 | 24.3852 | 31.8452 | 31.9184
|  | 1225 | 24.3724 | 31.8519 | 31.8821
|  | 1226 | 24.3881 | 31.8782 | 31.8387
|  | 1227 | 24.3717 | 31.8629 | 31.8729
|  | 1228 | 24.3631 | 31.8639 | 31.9591
|  | 1229 | 24.3638 | 31.8327 | 32.0205
|  | 1230 | 24.3559 | 31.8125 | 32.0746
|  | 1231 | 24.3751 | 31.8223 | 32.1842
|  | 1232 | 24.3823 | 31.8351 | 32.1613
|  | 1233 | 24.3922 | 31.8651 | 32.1656
|  | 1234 | 24.3915 | 31.8916 | 32.0703
|  | 1235 | 24.3929 | 31.899 | 32.0455
|  | 1236 | 24.3879 | 31.9155 | 32.0657
|  | 1237 | 24.385 | 31.9246 | 32.0996
|  | 1238 | 24.3872 | 31.9283 | 32.1757
|  | 1239 | 24.3843 | 31.9466 | 32.1967
|  | 1240 | 24.3809 | 31.9194 | 32.0917
|  | 1241 | 24.3737 | 31.9057 | 32.0376
|  | 1242 | 24.3674 | 31.8886 | 32.0379
|  | 1243 | 24.365 | 31.8984 | 32.0852
|  | 1244 | 24.3693 | 31.9112 | 32.0596
|  | 1245 | 24.3765 | 31.8984 | 32.0843
|  | 1246 | 24.3879 | 31.9191 | 32.0171
|  | 1247 | 24.3843 | 31.9246 | 32.0162
|  | 1248 | 24.385 | 31.9265 | 32.018
|  | 1249 | 24.3735 | 31.9366 | 32.0858
|  | 1250 | 24.3794 | 31.914 | 32.0715
|  | 1251 | 24.3701 | 31.9314 | 32.0715
|  | 1252 | 24.3751 | 31.9414 | 32.0907
|  | 1253 | 24.3816 | 31.9341 | 32.1182
|  | 1254 | 24.3587 | 31.9225 | 32.1121
|  | 1255 | 24.3621 | 31.9433 | 32.1091
|  | 1256 | 24.3672 | 31.9359 | 32.1366
|  | 1257 | 24.3807 | 31.9576 | 32.1353
|  | 1258 | 24.365 | 31.903 | 32.0944
|  | 1259 | 24.3537 | 31.8914 | 32.0242
|  | 1260 | 24.3573 | 31.9005 | 32.0352
|  | 1261 | 24.3515 | 31.9005 | 32.0837
|  | 1262 | 24.3602 | 31.8877 | 32.1396
|  | 1263 | 24.3443 | 31.8813 | 32.1057
|  | 1264 | 24.3722 | 31.9048 | 32.0339
|  | 1265 | 24.3787 | 31.9222 | 32.0422
|  | 1266 | 24.3573 | 31.9262 | 31.9829
|  | 1267 | 24.3845 | 31.9414 | 32.0614
|  | 1268 | 24.373 | 31.9185 | 31.9359
|  | 1269 | 24.3737 | 31.9277 | 31.978
|  | 1270 | 24.373 | 31.9506 | 31.9762
|  | 1271 | 24.383 | 31.9488 | 32.0413
|  | 1272 | 24.3667 | 31.961 | 32.114
|  | 1273 | 24.3602 | 31.9775 | 32.1433
|  | 1274 | 24.3681 | 31.9803 | 32.0883
|  | 1275 | 24.3487 | 31.9812 | 32.1286
|  | 1276 | 24.3566 | 31.9638 | 32.1955
|  | 1277 | 24.3494 | 31.9244 | 32.2294
|  | 1278 | 24.3523 | 31.9271 | 32.2606
|  | 1279 | 24.3366 | 31.9091 | 32.2151
|  | 1280 | 24.3537 | 31.9225 | 32.1644
|  | 1281 | 24.3515 | 31.9188 | 32.1836
|  | 1282 | 24.3645 | 31.917 | 32.169
|  | 1283 | 24.3845 | 31.9359 | 32.1622
|  | 1284 | 24.3701 | 31.9259 | 32.2044
|  | 1285 | 24.3722 | 31.9314 | 32.2859
|  | 1286 | 24.3965 | 31.9595 | 32.401
|  | 1287 | 24.3908 | 31.9457 | 32.4276
|  | 1288 | 24.3787 | 31.9405 | 32.4371
|  | 1289 | 24.3787 | 31.9442 | 32.4261
|  | 1290 | 24.365 | 31.9543 | 32.4014
|  | 1291 | 24.3823 | 31.9451 | 32.2987
|  | 1292 | 24.3792 | 31.9842 | 32.3122
|  | 1293 | 24.3792 | 31.9815 | 32.3204
|  | 1294 | 24.3821 | 31.9934 | 32.2911
|  | 1295 | 24.3872 | 32.0309 | 32.1555
|  | 1296 | 24.3708 | 32.0129 | 32.1256
|  | 1297 | 24.3607 | 32.0276 | 32.2035
|  | 1298 | 24.3528 | 32.023 | 32.3162
|  | 1299 | 24.3621 | 32.0304 | 32.3345
|  | 1300 | 24.367 | 32.0337 | 32.3708
|  | 1301 | 24.3785 | 32.0429 | 32.3736
|  | 1302 | 24.362 | 32.0438 | 32.38
|  | 1303 | 24.3699 | 32.0346 | 32.3965
|  | 1304 | 24.3843 | 32.0346 | 32.38
|  | 1305 | 24.3699 | 32.0365 | 32.412
|  | 1306 | 24.3706 | 32.0319 | 32.4523
|  | 1307 | 24.3684 | 32.0255 | 32.4991
|  | 1308 | 24.3699 | 32.0099 | 32.4588
|  | 1309 | 24.3648 | 32.0154 | 32.4606
|  | 1310 | 24.3663 | 32.0099 | 32.4642
|  | 1311 | 24.3663 | 32.0053 | 32.456
|  | 1312 | 24.3634 | 31.9879 | 32.4743
|  | 1313 | 24.3612 | 31.9906 | 32.4945
|  | 1314 | 24.3641 | 31.998 | 32.4844
|  | 1315 | 24.3634 | 31.976 | 32.4267
|  | 1316 | 24.3634 | 31.9705 | 32.3406
|  | 1317 | 24.3605 | 31.9622 | 32.2929
|  | 1318 | 24.3641 | 31.9805 | 32.3058
|  | 1319 | 24.3519 | 31.9842 | 32.358
|  | 1320 | 24.3598 | 31.997 | 32.3763
|  | 1321 | 24.3605 | 31.9989 | 32.3323
|  | 1322 | 24.362 | 32.0117 | 32.2068
|  | 1323 | 24.3598 | 32.009 | 32.2196
|  | 1324 | 24.3548 | 32.0145 | 32.27
|  | 1325 | 24.3634 | 32.0612 | 32.2783
|  | 1326 | 24.3641 | 32.0484 | 32.3479
|  | 1327 | 24.3449 | 32.034 | 32.3308
|  | 1328 | 24.3449 | 32.0377 | 32.318
|  | 1329 | 24.335 | 32.0151 | 32.311
|  | 1330 | 24.3371 | 32.0197 | 32.2065
|  | 1331 | 24.3292 | 32.0087 | 32.1369
|  | 1332 | 24.335 | 32.0004 | 32.1644
|  | 1333 | 24.3564 | 32.0285 | 32.2768
|  | 1334 | 24.3521 | 32.0285 | 32.2254
|  | 1335 | 24.3627 | 32.0355 | 32.1921
|  | 1336 | 24.3656 | 32.0374 | 32.084
|  | 1337 | 24.3562 | 32.03 | 32.0602
|  | 1338 | 24.362 | 32.0245 | 32.0355
|  | 1339 | 24.362 | 32.0447 | 32.0006
|  | 1340 | 24.3562 | 32.0676 | 31.9539
|  | 1341 | 24.3598 | 32.0722 | 31.9603
|  | 1342 | 24.3591 | 32.0832 | 31.9511
|  | 1343 | 24.367 | 32.0887 | 31.9355
|  | 1344 | 24.3634 | 32.0777 | 32.0474
|  | 1345 | 24.3612 | 32.0795 | 32.2306
|  | 1346 | 24.3641 | 32.0969 | 32.2819
|  | 1347 | 24.362 | 32.0905 | 32.2297
|  | 1348 | 24.3663 | 32.0923 | 32.2425
|  | 1349 | 24.3742 | 32.0905 | 32.1784
|  | 1350 | 24.367 | 32.0951 | 32.2361
|  | 1351 | 24.3742 | 32.085 | 32.347
|  | 1352 | 24.3663 | 32.1043 | 32.3671
|  | 1353 | 24.362 | 32.0988 | 32.3781
|  | 1354 | 24.3713 | 32.1024 | 32.391
|  | 1355 | 24.3584 | 32.0997 | 32.3965
|  | 1356 | 24.3641 | 32.0896 | 32.3772
|  | 1357 | 24.3598 | 32.0795 | 32.467
|  | 1358 | 24.3555 | 32.0639 | 32.532
|  | 1359 | 24.3692 | 32.0731 | 32.5449
|  | 1360 | 24.354 | 32.0566 | 32.5522
|  | 1361 | 24.3533 | 32.052 | 32.5458
|  | 1362 | 24.3526 | 32.0548 | 32.4505
|  | 1363 | 24.3569 | 32.0365 | 32.4414
|  | 1364 | 24.3584 | 32.0355 | 32.489
|  | 1365 | 24.3605 | 32.0319 | 32.4872
|  | 1366 | 24.3584 | 32.0383 | 32.4093
|  | 1367 | 24.3548 | 32.0603 | 32.3516
|  | 1368 | 24.3562 | 32.0603 | 32.237
|  | 1369 | 24.3654 | 32.082 | 32.2486
|  | 1370 | 24.3718 | 32.1094 | 32.2193
|  | 1371 | 24.3632 | 32.114 | 32.2395
|  | 1372 | 24.3519 | 32.1116 | 32.2966
|  | 1373 | 24.3605 | 32.1336 | 32.3433
|  | 1374 | 24.3468 | 32.1253 | 32.3726
|  | 1375 | 24.3519 | 32.1198 | 32.4569
|  | 1376 | 24.354 | 32.1198 | 32.4707
|  | 1377 | 24.3584 | 32.1125 | 32.4945
|  | 1378 | 24.3511 | 32.1052 | 32.4441
|  | 1379 | 24.3404 | 32.0988 | 32.467
|  | 1380 | 24.3411 | 32.0923 | 32.4075
|  | 1381 | 24.3432 | 32.0832 | 32.4377
|  | 1382 | 24.3389 | 32.0713 | 32.4432
|  | 1383 | 24.3461 | 32.0685 | 32.4569
|  | 1384 | 24.3339 | 32.052 | 32.3149
|  | 1385 | 24.3546 | 32.1003 | 32.3183
|  | 1386 | 24.3538 | 32.0939 | 32.3567
|  | 1387 | 24.3654 | 32.1085 | 32.3677
|  | 1388 | 24.336 | 32.1015 | 32.3589
|  | 1389 | 24.3382 | 32.1143 | 32.3616
|  | 1390 | 24.3396 | 32.1382 | 32.2627
|  | 1391 | 24.3389 | 32.1354 | 32.2572
|  | 1392 | 24.3375 | 32.1501 | 32.2013
|  | 1393 | 24.3476 | 32.1537 | 32.1894
|  | 1394 | 24.3382 | 32.1492 | 32.1637
|  | 1395 | 24.3432 | 32.1547 | 32.1482
|  | 1396 | 24.3504 | 32.1657 | 32.0996
|  | 1397 | 24.3562 | 32.1556 | 32.0868
|  | 1398 | 24.3447 | 32.1748 | 32.1647
|  | 1399 | 24.3646 | 32.1992 | 32.3384
|  | 1400 | 24.3589 | 32.1837 | 32.3824
|  | 1401 | 24.361 | 32.1708 | 32.4099
|  | 1402 | 24.3625 | 32.1498 | 32.3815
|  | 1403 | 24.3367 | 32.1125 | 32.3507
|  | 1404 | 24.3375 | 32.1034 | 32.3644
|  | 1405 | 24.3353 | 32.0749 | 32.4111
|  | 1406 | 24.3531 | 32.082 | 32.4465
|  | 1407 | 24.3546 | 32.082 | 32.4997
|  | 1408 | 24.3466 | 32.0865 | 32.5619
|  | 1409 | 24.3637 | 32.0697 | 32.5836
|  | 1410 | 24.3666 | 32.0816 | 32.5964
|  | 1411 | 24.3695 | 32.0633 | 32.6505
|  | 1412 | 24.3815 | 32.0685 | 32.696
|  | 1413 | 24.3724 | 32.0541 | 32.6752
|  | 1414 | 24.3923 | 32.0822 | 32.7042
|  | 1415 | 24.3709 | 32.0807 | 32.6917
|  | 1416 | 24.3495 | 32.0765 | 32.6444
|  | 1417 | 24.368 | 32.089 | 32.6074
|  | 1418 | 24.363 | 32.0917 | 32.6056
|  | 1419 | 24.3601 | 32.1009 | 32.5433
|  | 1420 | 24.3815 | 32.1125 | 32.5457
|  | 1421 | 24.3866 | 32.107 | 32.597
|  | 1422 | 24.3837 | 32.1051 | 32.5357
|  | 1423 | 24.3844 | 32.1015 | 32.5998
|  | 1424 | 24.3801 | 32.0859 | 32.6337
|  | 1425 | 24.3688 | 32.0798 | 32.5891
|  | 1426 | 24.3587 | 32.0688 | 32.6294
|  | 1427 | 24.3722 | 32.0786 | 32.6749
|  | 1428 | 24.3693 | 32.0795 | 32.6392
|  | 1429 | 24.395 | 32.0682 | 32.6361
|  | 1430 | 24.3849 | 32.0581 | 32.6013
|  | 1431 | 24.3871 | 32.0462 | 32.5372
|  | 1432 | 24.3921 | 32.0425 | 32.5683
|  | 1433 | 24.3893 | 32.0398 | 32.5885
|  | 1434 | 24.3849 | 32.037 | 32.6425
|  | 1435 | 24.3763 | 32.0544 | 32.6343
|  | 1436 | 24.3785 | 32.0874 | 32.6416
|  | 1437 | 24.377 | 32.0911 | 32.6352
|  | 1438 | 24.3849 | 32.1076 | 32.6297
|  | 1439 | 24.3799 | 32.1039 | 32.6416
|  | 1440 | 24.3821 | 32.1213 | 32.692
|  | 1441 | 24.3893 | 32.1085 | 32.7149
|  | 1442 | 24.3835 | 32.1067 | 32.7405
|  | 1443 | 24.3828 | 32.1057 | 32.6938
|  | 1444 | 24.3727 | 32.114 | 32.5802
|  | 1445 | 24.3614 | 32.0905 | 32.5943
|  | 1446 | 24.3736 | 32.1006 | 32.6731
|  | 1447 | 24.3436 | 32.0844 | 32.6954
|  | 1448 | 24.3428 | 32.089 | 32.7054
|  | 1449 | 24.3686 | 32.0942 | 32.6639
|  | 1450 | 24.3614 | 32.0795 | 32.532
|  | 1451 | 24.372 | 32.1085 | 32.4731
|  | 1452 | 24.3684 | 32.1232 | 32.4144
|  | 1453 | 24.3756 | 32.1479 | 32.3118
|  | 1454 | 24.3813 | 32.1644 | 32.2963
|  | 1455 | 24.3563 | 32.1537 | 32.3085
|  | 1456 | 24.3491 | 32.1739 | 32.3213
|  | 1457 | 24.3414 | 32.165 | 32.3125
|  | 1458 | 24.35 | 32.165 | 32.3088
|  | 1459 | 24.3643 | 32.1867 | 32.3442
|  | 1460 | 24.3306 | 32.1779 | 32.3784
|  | 1461 | 24.3592 | 32.1775 | 32.2966
|  | 1462 | 24.3491 | 32.2004 | 32.2837
|  | 1463 | 24.365 | 32.1931 | 32.2544
|  | 1464 | 24.3806 | 32.2166 | 32.2449
|  | 1465 | 24.372 | 32.2001 | 32.2569
|  | 1466 | 24.3662 | 32.1901 | 32.31
|  | 1467 | 24.3734 | 32.18 | 32.2798
|  | 1468 | 24.3871 | 32.1781 | 32.3228
|  | 1469 | 24.372 | 32.1827 | 32.3228
|  | 1470 | 24.3655 | 32.1736 | 32.2908
|  | 1471 | 24.372 | 32.1956 | 32.3329
|  | 1472 | 24.3727 | 32.1937 | 32.3925
|  | 1473 | 24.3655 | 32.1772 | 32.4428
|  | 1474 | 24.3763 | 32.1662 | 32.4639
|  | 1475 | 24.3633 | 32.1763 | 32.4767
|  | 1476 | 24.3619 | 32.1671 | 32.5262
|  | 1477 | 24.3684 | 32.1681 | 32.5006
|  | 1478 | 24.3754 | 32.1907 | 32.5396
|  | 1479 | 24.384 | 32.1824 | 32.4966
|  | 1480 | 24.3812 | 32.1604 | 32.5204
|  | 1481 | 24.4004 | 32.1739 | 32.5732
|  | 1482 | 24.4033 | 32.1702 | 32.652
|  | 1483 | 24.3932 | 32.1601 | 32.6181
|  | 1484 | 24.3946 | 32.1702 | 32.6181
|  | 1485 | 24.4126 | 32.1528 | 32.6263
|  | 1486 | 24.3946 | 32.1601 | 32.7265
|  | 1487 | 24.3761 | 32.1265 | 32.7439
|  | 1488 | 24.3905 | 32.1064 | 32.7521
|  | 1489 | 24.3876 | 32.0505 | 32.7466
|  | 1490 | 24.3797 | 32.0138 | 32.7137
|  | 1491 | 24.3975 | 32.0208 | 32.6785
|  | 1492 | 24.4125 | 32.0361 | 32.6388
|  | 1493 | 24.4218 | 32.0416 | 32.6214
|  | 1494 | 24.4182 | 32.0361 | 32.6361
|  | 1495 | 24.4146 | 32.0691 | 32.681
|  | 1496 | 24.4132 | 32.1085 | 32.6856
|  | 1497 | 24.4053 | 32.1085 | 32.6947
|  | 1498 | 24.4067 | 32.1296 | 32.7606
|  | 1499 | 24.4173 | 32.1494 | 32.7722
|  | 1500 | 24.4216 | 32.1549 | 32.7658
|  | 1501 | 24.4144 | 32.1366 | 32.6953
|  | 1502 | 24.4072 | 32.1448 | 32.6541
|  | 1503 | 24.413 | 32.143 | 32.6056
|  | 1504 | 24.3959 | 32.157 | 32.6627
|  | 1505 | 24.3795 | 32.1647 | 32.6447
|  | 1506 | 24.368 | 32.1665 | 32.6419
|  | 1507 | 24.3716 | 32.1839 | 32.5943
|  | 1508 | 24.3815 | 32.19 | 32.5985
|  | 1509 | 24.4058 | 32.1879 | 32.6037
|  | 1510 | 24.4029 | 32.165 | 32.557
|  | 1511 | 24.4022 | 32.1522 | 32.4993
|  | 1512 | 24.4115 | 32.1476 | 32.5689
|  | 1513 | 24.3964 | 32.165 | 32.6587
|  | 1514 | 24.4043 | 32.1622 | 32.6807
|  | 1515 | 24.395 | 32.1714 | 32.5707
|  | 1516 | 24.4007 | 32.1787 | 32.5909
|  | 1517 | 24.4007 | 32.1952 | 32.5872
|  | 1518 | 24.4 | 32.2025 | 32.5955
|  | 1519 | 24.3863 | 32.198 | 32.4498
|  | 1520 | 24.413 | 32.1842 | 32.4077
|  | 1521 | 24.3957 | 32.1915 | 32.3674
|  | 1522 | 24.4058 | 32.2035 | 32.3601
|  | 1523 | 24.4015 | 32.2383 | 32.3875
|  | 1524 | 24.3971 | 32.2383 | 32.4132
|  | 1525 | 24.4 | 32.2456 | 32.4462
|  | 1526 | 24.4065 | 32.274 | 32.4507
|  | 1527 | 24.3779 | 32.2588 | 32.5417
|  | 1528 | 24.3851 | 32.2597 | 32.6361
|  | 1529 | 24.3779 | 32.2643 | 32.6526
|  | 1530 | 24.38 | 32.2578 | 32.7149
|  | 1531 | 24.4 | 32.2649 | 32.721
|  | 1532 | 24.3899 | 32.2749 | 32.6935
|  | 1533 | 24.3899 | 32.2639 | 32.7319
|  | 1534 | 24.3921 | 32.2722 | 32.6907
|  | 1535 | 24.3878 | 32.2969 | 32.6852
|  | 1536 | 24.3813 | 32.2969 | 32.688
|  | 1537 | 24.3835 | 32.2933 | 32.7109
|  | 1538 | 24.3871 | 32.2951 | 32.742
|  | 1539 | 24.3899 | 32.2951 | 32.7732
|  | 1540 | 24.3907 | 32.3088 | 32.6596
|  | 1541 | 24.3993 | 32.2997 | 32.6065
|  | 1542 | 24.3971 | 32.3198 | 32.4782
|  | 1543 | 24.4051 | 32.3345 | 32.4343
|  | 1544 | 24.4079 | 32.3455 | 32.4031
|  | 1545 | 24.4079 | 32.3482 | 32.5167
|  | 1546 | 24.4094 | 32.3162 | 32.3683
|  | 1547 | 24.4029 | 32.2786 | 32.3115
|  | 1548 | 24.4015 | 32.2841 | 32.3005
|  | 1549 | 24.3964 | 32.285 | 32.3582
|  | 1550 | 24.3971 | 32.3052 | 32.426
|  | 1551 | 24.3993 | 32.3015 | 32.3958
|  | 1552 | 24.4 | 32.263 | 32.4242
|  | 1553 | 24.4178 | 32.2545 | 32.5008
|  | 1554 | 24.4085 | 32.248 | 32.5833
|  | 1555 | 24.4135 | 32.2187 | 32.5457
|  | 1556 | 24.4085 | 32.2132 | 32.5768
|  | 1557 | 24.3878 | 32.1915 | 32.59
|  | 1558 | 24.4106 | 32.2215 | 32.7106
|  | 1559 | 24.4234 | 32.2514 | 32.7588
|  | 1560 | 24.4362 | 32.2621 | 32.8308
|  | 1561 | 24.4354 | 32.2566 | 32.8006
|  | 1562 | 24.4198 | 32.2532 | 32.7698
|  | 1563 | 24.4263 | 32.256 | 32.7634
|  | 1564 | 24.4162 | 32.2468 | 32.7414
|  | 1565 | 24.4198 | 32.2294 | 32.6645
|  | 1566 | 24.4162 | 32.2376 | 32.5793
|  | 1567 | 24.3998 | 32.2288 | 32.444
|  | 1568 | 24.3856 | 32.2227 | 32.4242
|  | 1569 | 24.382 | 32.2181 | 32.3106
|  | 1570 | 24.3964 | 32.2099 | 32.4434
|  | 1571 | 24.4041 | 32.2178 | 32.5704
|  | 1572 | 24.4113 | 32.2224 | 32.5365
|  | 1573 | 24.4119 | 32.2514 | 32.5326
|  | 1574 | 24.4205 | 32.2395 | 32.5326
|  | 1575 | 24.407 | 32.2114 | 32.4468
|  | 1576 | 24.3919 | 32.1692 | 32.4284
|  | 1577 | 24.3977 | 32.1473 | 32.4
|  | 1578 | 24.4083 | 32.1625 | 32.495
|  | 1579 | 24.4054 | 32.124 | 32.5087
|  | 1580 | 24.4297 | 32.1283 | 32.4828
|  | 1581 | 24.414 | 32.1066 | 32.484
|  | 1582 | 24.3962 | 32.1014 | 32.4761
|  | 1583 | 24.4092 | 32.1344 | 32.5585
|  | 1584 | 24.3777 | 32.1054 | 32.5872
|  | 1585 | 24.3892 | 32.1082 | 32.4691
|  | 1586 | 24.4041 | 32.1372 | 32.4504
|  | 1587 | 24.422 | 32.1598 | 32.4904
|  | 1588 | 24.4376 | 32.1833 | 32.5112
|  | 1589 | 24.4417 | 32.1985 | 32.5338
|  | 1590 | 24.4354 | 32.1842 | 32.5167
|  | 1591 | 24.4284 | 32.1763 | 32.6278
|  | 1592 | 24.414 | 32.1222 | 32.5967
|  | 1593 | 24.4162 | 32.1249 | 32.6544
|  | 1594 | 24.4391 | 32.1512 | 32.6825
|  | 1595 | 24.4374 | 32.1949 | 32.7069
|  | 1596 | 24.4261 | 32.1851 | 32.7347
|  | 1597 | 24.4326 | 32.2108 | 32.774
|  | 1598 | 24.4169 | 32.2138 | 32.7469
|  | 1599 | 24.4047 | 32.2083 | 32.7423
|  | 1600 | 24.4203 | 32.2328 | 32.7283
|  | 1601 | 24.4196 | 32.2355 | 32.7283
|  | 1602 | 24.4453 | 32.2691 | 32.7105
|  | 1603 | 24.4297 | 32.2777 | 32.7658
|  | 1604 | 24.404 | 32.2633 | 32.767
|  | 1605 | 24.404 | 32.2825 | 32.8128
|  | 1606 | 24.4061 | 32.2853 | 32.7927
|  | 1607 | 24.4068 | 32.2862 | 32.8055
|  | 1608 | 24.4174 | 32.2868 | 32.8391
|  | 1609 | 24.4138 | 32.2676 | 32.7475
|  | 1610 | 24.4218 | 32.2832 | 32.6889
|  | 1611 | 24.4266 | 32.2966 | 32.7508
|  | 1612 | 24.4302 | 32.2856 | 32.7875
|  | 1613 | 24.4353 | 32.3048 | 32.8113
|  | 1614 | 24.4173 | 32.2975 | 32.8507
|  | 1615 | 24.418 | 32.3232 | 32.8699
|  | 1616 | 24.4237 | 32.3186 | 32.8671
|  | 1617 | 24.436 | 32.3177 | 32.8525
|  | 1618 | 24.4273 | 32.303 | 32.836
|  | 1619 | 24.4396 | 32.3167 | 32.8369
|  | 1620 | 24.4432 | 32.3167 | 32.8415
|  | 1621 | 24.4381 | 32.3222 | 32.8507
|  | 1622 | 24.4246 | 32.3235 | 32.8281
|  | 1623 | 24.4203 | 32.3171 | 32.8107
|  | 1624 | 24.4189 | 32.3345 | 32.8015
|  | 1625 | 24.4047 | 32.3238 | 32.4913
|  | 1626 | 24.4218 | 32.3372 | 32.4645
|  | 1627 | 24.4218 | 32.3519 | 32.4553
|  | 1628 | 24.3874 | 32.343 | 32.4126
|  | 1629 | 24.3725 | 32.3333 | 32.4596
|  | 1630 | 24.3968 | 32.3595 | 32.5097
|  | 1631 | 24.3975 | 32.3568 | 32.5399
|  | 1632 | 24.4102 | 32.3711 | 32.59
|  | 1633 | 24.4165 | 32.3653 | 32.564
|  | 1634 | 24.4331 | 32.3598 | 32.6061
|  | 1635 | 24.4052 | 32.3345 | 32.7017
|  | 1636 | 24.4167 | 32.3528 | 32.5854
|  | 1637 | 24.4102 | 32.3345 | 32.5725
|  | 1638 | 24.3966 | 32.3345 | 32.6348
|  | 1639 | 24.4237 | 32.3827 | 32.717
|  | 1640 | 24.4165 | 32.3992 | 32.7499
|  | 1641 | 24.423 | 32.3928 | 32.7572
|  | 1642 | 24.4216 | 32.38 | 32.6941
|  | 1643 | 24.4259 | 32.3708 | 32.6501
|  | 1644 | 24.4237 | 32.358 | 32.5896
|  | 1645 | 24.4223 | 32.3067 | 32.6025
|  | 1646 | 24.4201 | 32.2123 | 32.6299
|  | 1647 | 24.4165 | 32.2105 | 32.5933
|  | 1648 | 24.4358 | 32.2065 | 32.6049
|  | 1649 | 24.4307 | 32.2184 | 32.636
|  | 1650 | 24.4307 | 32.2202 | 32.6873
|  | 1651 | 24.4216 | 32.2123 | 32.6886
|  | 1652 | 24.423 | 32.2086 | 32.6968
|  | 1653 | 24.4259 | 32.2068 | 32.6483
|  | 1654 | 24.4216 | 32.2233 | 32.7096
|  | 1655 | 24.4173 | 32.2269 | 32.7637
|  | 1656 | 24.4165 | 32.2434 | 32.8168
|  | 1657 | 24.4173 | 32.2444 | 32.8232
|  | 1658 | 24.4144 | 32.2499 | 32.717
|  | 1659 | 24.4423 | 32.2807 | 32.7066
|  | 1660 | 24.4307 | 32.2963 | 32.6168
|  | 1661 | 24.4486 | 32.3225 | 32.6028
|  | 1662 | 24.4664 | 32.347 | 32.6794
|  | 1663 | 24.4656 | 32.3607 | 32.7499
|  | 1664 | 24.4691 | 32.3833 | 32.8586
|  | 1665 | 24.4635 | 32.3689 | 32.814
|  | 1666 | 24.457 | 32.3754 | 32.9184
|  | 1667 | 24.4606 | 32.3781 | 32.9468
|  | 1668 | 24.4606 | 32.3818 | 32.9816
|  | 1669 | 24.477 | 32.386 | 32.9813
|  | 1670 | 24.4628 | 32.3689 | 32.9706
|  | 1671 | 24.4671 | 32.357 | 32.9798
|  | 1672 | 24.4421 | 32.3399 | 32.9096
|  | 1673 | 24.4243 | 32.3238 | 32.9035
|  | 1674 | 24.4257 | 32.3228 | 32.8888
|  | 1675 | 24.4286 | 32.3274 | 32.9154
|  | 1676 | 24.4358 | 32.3265 | 32.8815
|  | 1677 | 24.4235 | 32.3247 | 32.8449
|  | 1678 | 24.4264 | 32.3128 | 32.832
|  | 1679 | 24.4137 | 32.3076 | 32.8232
|  | 1680 | 24.4228 | 32.3274 | 32.8174
|  | 1681 | 24.4171 | 32.3384 | 32.745
|  | 1682 | 24.4156 | 32.3586 | 32.7093
|  | 1683 | 24.4442 | 32.3555 | 32.8125
|  | 1684 | 24.4192 | 32.3567 | 32.8449
|  | 1685 | 24.4221 | 32.3494 | 32.8769
|  | 1686 | 24.4156 | 32.3577 | 32.9016
|  | 1687 | 24.4192 | 32.3467 | 32.9346
|  | 1688 | 24.4356 | 32.3619 | 32.9434
|  | 1689 | 24.4414 | 32.3583 | 32.9096
|  | 1690 | 24.4505 | 32.3699 | 32.9651
|  | 1691 | 24.4455 | 32.3735 | 33.0054
|  | 1692 | 24.4592 | 32.3662 | 32.966
|  | 1693 | 24.4655 | 32.3796 | 32.9309
|  | 1694 | 24.4619 | 32.3952 | 32.8833
|  | 1695 | 24.4669 | 32.4016 | 32.886
|  | 1696 | 24.4505 | 32.4148 | 32.8754
|  | 1697 | 24.4556 | 32.4138 | 32.8818
|  | 1698 | 24.4464 | 32.4141 | 32.7951
|  | 1699 | 24.4421 | 32.4187 | 32.8418
|  | 1700 | 24.4428 | 32.4215 | 32.8024
|  | 1701 | 24.4507 | 32.4288 | 32.8931
|  | 1702 | 24.4649 | 32.4294 | 32.9541
|  | 1703 | 24.445 | 32.4251 | 32.9782
|  | 1704 | 24.4628 | 32.4367 | 32.9266
|  | 1705 | 24.4628 | 32.4294 | 32.8946
|  | 1706 | 24.457 | 32.4276 | 32.9092
|  | 1707 | 24.4683 | 32.4364 | 32.9849
|  | 1708 | 24.477 | 32.4309 | 32.9904
|  | 1709 | 24.4647 | 32.4199 | 32.9858
|  | 1710 | 24.4763 | 32.4016 | 32.9492
|  | 1711 | 24.4505 | 32.3708 | 32.9404
|  | 1712 | 24.4498 | 32.3891 | 33.0109
|  | 1713 | 24.4534 | 32.3983 | 33.0136
|  | 1714 | 24.444 | 32.3882 | 33.0109
|  | 1715 | 24.4505 | 32.379 | 32.9578
|  | 1716 | 24.4399 | 32.3638 | 32.8995
|  | 1717 | 24.4435 | 32.361 | 32.8601
|  | 1718 | 24.4322 | 32.3622 | 32.8906
|  | 1719 | 24.4435 | 32.3674 | 32.9123
|  | 1720 | 24.4534 | 32.3699 | 32.9166
|  | 1721 | 24.4421 | 32.3573 | 32.9123
|  | 1722 | 24.4342 | 32.3619 | 32.8903
|  | 1723 | 24.4435 | 32.3693 | 32.8162
|  | 1724 | 24.4342 | 32.3775 | 32.8436
|  | 1725 | 24.457 | 32.3992 | 32.934
|  | 1726 | 24.4568 | 32.4053 | 32.8998
|  | 1727 | 24.4597 | 32.4007 | 32.8741
|  | 1728 | 24.4554 | 32.3943 | 32.7981
|  | 1729 | 24.4597 | 32.4117 | 32.8174
|  | 1730 | 24.4561 | 32.4053 | 32.8375
|  | 1731 | 24.4503 | 32.4209 | 32.9556
|  | 1732 | 24.459 | 32.4163 | 32.9721
|  | 1733 | 24.4547 | 32.4062 | 32.9858
|  | 1734 | 24.4453 | 32.4025 | 33.0087
|  | 1735 | 24.4475 | 32.4034 | 32.9602
|  | 1736 | 24.446 | 32.4071 | 32.9923
|  | 1737 | 24.446 | 32.4163 | 33.0243
|  | 1738 | 24.441 | 32.3989 | 32.9886
|  | 1739 | 24.4374 | 32.3915 | 32.8842
|  | 1740 | 24.4453 | 32.4172 | 32.7368
|  | 1741 | 24.441 | 32.4254 | 32.6672
|  | 1742 | 24.4424 | 32.4392 | 32.5435
|  | 1743 | 24.4439 | 32.4593 | 32.7249
|  | 1744 | 24.4424 | 32.4868 | 32.7368
|  | 1745 | 24.4453 | 32.4859 | 32.7908
|  | 1746 | 24.441 | 32.507 | 32.7615
|  | 1747 | 24.4518 | 32.5125 | 32.669
|  | 1748 | 24.4496 | 32.5289 | 32.6818
|  | 1749 | 24.4547 | 32.4896 | 32.6168
|  | 1750 | 24.4417 | 32.4263 | 32.5398
|  | 1751 | 24.441 | 32.3842 | 32.56
|  | 1752 | 24.4653 | 32.3472 | 32.6082
|  | 1753 | 24.4617 | 32.2978 | 32.5597
|  | 1754 | 24.4624 | 32.2904 | 32.6128
|  | 1755 | 24.4752 | 32.2553 | 32.6638
|  | 1756 | 24.453 | 32.2098 | 32.7117
|  | 1757 | 24.4559 | 32.2107 | 32.7584
|  | 1758 | 24.4545 | 32.2144 | 32.8079
|  | 1759 | 24.4716 | 32.2242 | 32.8442
|  | 1760 | 24.4609 | 32.2236 | 32.839
|  | 1761 | 24.4802 | 32.2636 | 32.7929
|  | 1762 | 24.4838 | 32.2874 | 32.8204
|  | 1763 | 24.4788 | 32.2819 | 32.6766
|  | 1764 | 24.493 | 32.3228 | 32.7019
|  | 1765 | 24.4894 | 32.3494 | 32.767
|  | 1766 | 24.4759 | 32.346 | 32.7389
|  | 1767 | 24.4852 | 32.3387 | 32.803
|  | 1768 | 24.4708 | 32.3323 | 32.8378
|  | 1769 | 24.4872 | 32.3631 | 32.8805
|  | 1770 | 24.5036 | 32.3674 | 32.9645
|  | 1771 | 24.5 | 32.3546 | 32.9498
|  | 1772 | 24.5079 | 32.3601 | 32.9498
|  | 1773 | 24.4872 | 32.3384 | 32.9785
|  | 1774 | 24.4843 | 32.3301 | 32.9941
|  | 1775 | 24.4744 | 32.3213 | 32.9742
|  | 1776 | 24.4716 | 32.3341 | 32.977
|  | 1777 | 24.468 | 32.3405 | 32.9578
|  | 1778 | 24.4687 | 32.3534 | 32.8799
|  | 1779 | 24.4701 | 32.3625 | 32.8396
|  | 1780 | 24.4602 | 32.3766 | 32.8079
|  | 1781 | 24.4403 | 32.3585 | 32.7404
|  | 1782 | 24.4431 | 32.3943 | 32.7386
|  | 1783 | 24.4374 | 32.419 | 32.7807
|  | 1784 | 24.4338 | 32.419 | 32.8503
|  | 1785 | 24.4345 | 32.4419 | 32.8796
|  | 1786 | 24.453 | 32.4663 | 32.8912
|  | 1787 | 24.4465 | 32.448 | 32.8839
|  | 1788 | 24.4644 | 32.4807 | 32.9092
|  | 1789 | 24.4771 | 32.4959 | 32.9355
|  | 1790 | 24.4793 | 32.5079 | 32.9382
|  | 1791 | 24.4778 | 32.517 | 32.9465
|  | 1792 | 24.4822 | 32.5051 | 32.9959
|  | 1793 | 24.4685 | 32.5014 | 32.9446
|  | 1794 | 24.4778 | 32.5033 | 32.8622
|  | 1795 | 24.4921 | 32.514 | 32.9022
|  | 1796 | 24.4805 | 32.492 | 32.8875
|  | 1797 | 24.4964 | 32.4865 | 32.872
|  | 1798 | 24.4829 | 32.4483 | 32.8549
|  | 1799 | 24.4678 | 32.4566 | 32.8558
|  | 1800 | 24.4728 | 32.4447 | 32.9236
|  | 1801 | 24.475 | 32.4657 | 32.9501
|  | 1802 | 24.4913 | 32.4736 | 32.9809
|  | 1803 | 24.4856 | 32.481 | 33.0212
|  | 1804 | 24.4813 | 32.4819 | 33.0102
|  | 1805 | 24.4885 | 32.4791 | 32.9269
|  | 1806 | 24.4877 | 32.4929 | 32.85
|  | 1807 | 24.487 | 32.4947 | 32.7776
|  | 1808 | 24.4885 | 32.4901 | 32.523
|  | 1809 | 24.4849 | 32.5167 | 32.4891
|  | 1810 | 24.4877 | 32.5387 | 32.5661
|  | 1811 | 24.4885 | 32.5442 | 32.5578
|  | 1812 | 24.4834 | 32.5616 | 32.4754
|  | 1813 | 24.4849 | 32.568 | 32.4534
|  | 1814 | 24.4805 | 32.5625 | 32.5285
|  | 1815 | 24.4899 | 32.5753 | 32.643
|  | 1816 | 24.4856 | 32.5836 | 32.7099
|  | 1817 | 24.4769 | 32.568 | 32.7612
|  | 1818 | 24.4813 | 32.5561 | 32.7969
|  | 1819 | 24.4827 | 32.5643 | 32.8051
|  | 1820 | 24.4805 | 32.5588 | 32.7822
|  | 1821 | 24.4769 | 32.5533 | 32.7355
|  | 1822 | 24.4877 | 32.5488 | 32.7483
|  | 1823 | 24.4791 | 32.5488 | 32.7703
|  | 1824 | 24.4841 | 32.5405 | 32.7969
|  | 1825 | 24.4935 | 32.5405 | 32.7209
|  | 1826 | 24.4906 | 32.5369 | 32.8454
|  | 1827 | 24.5021 | 32.535 | 32.8656
|  | 1828 | 24.4913 | 32.5185 | 32.8619
|  | 1829 | 24.4949 | 32.5194 | 32.8994
|  | 1830 | 24.4949 | 32.5066 | 32.8637
|  | 1831 | 24.5021 | 32.5094 | 32.8408
|  | 1832 | 24.4957 | 32.4984 | 32.8372
|  | 1833 | 24.4913 | 32.5048 | 32.806
|  | 1834 | 24.5 | 32.5194 | 32.806
|  | 1835 | 24.4942 | 32.5194 | 32.8427
|  | 1836 | 24.5007 | 32.5066 | 32.8976
|  | 1837 | 24.487 | 32.5231 | 32.9471
|  | 1838 | 24.5021 | 32.5112 | 32.9471
|  | 1839 | 24.4964 | 32.5112 | 32.9434
|  | 1840 | 24.5034 | 32.5173 | 32.9779
|  | 1841 | 24.494 | 32.5191 | 32.9541
|  | 1842 | 24.4969 | 32.5182 | 32.9559
|  | 1843 | 24.5048 | 32.488 | 32.9568
|  | 1844 | 24.4834 | 32.4691 | 32.9223
|  | 1845 | 24.4741 | 32.4471 | 32.9168
|  | 1846 | 24.4912 | 32.4678 | 32.9083
|  | 1847 | 24.4904 | 32.4651 | 32.8982
|  | 1848 | 24.5154 | 32.4703 | 32.9098
|  | 1849 | 24.5104 | 32.4565 | 32.9098
|  | 1850 | 24.5075 | 32.4575 | 32.9199
|  | 1851 | 24.5082 | 32.4309 | 32.8823
|  | 1852 | 24.4976 | 32.39 | 32.8891
|  | 1853 | 24.4897 | 32.4083 | 32.9193
|  | 1854 | 24.4755 | 32.3775 | 32.8234
|  | 1855 | 24.4762 | 32.3903 | 32.861
|  | 1856 | 24.4919 | 32.4101 | 32.9175
|  | 1857 | 24.4933 | 32.4184 | 32.9257
|  | 1858 | 24.4904 | 32.411 | 32.9348
|  | 1859 | 24.4982 | 32.4309 | 32.9721
|  | 1860 | 24.5025 | 32.4465 | 32.9739
|  | 1861 | 24.4717 | 32.4165 | 32.9587
|  | 1862 | 24.476 | 32.4193 | 32.9696
|  | 1863 | 24.4832 | 32.4184 | 32.9669
|  | 1864 | 24.4775 | 32.4211 | 32.9577
|  | 1865 | 24.4782 | 32.4165 | 32.9293
|  | 1866 | 24.4618 | 32.4132 | 32.8939
|  | 1867 | 24.4654 | 32.3958 | 32.9214
|  | 1868 | 24.4589 | 32.3949 | 32.9406
|  | 1869 | 24.4604 | 32.3994 | 32.9269
|  | 1870 | 24.4681 | 32.4239 | 32.8625
|  | 1871 | 24.4659 | 32.4129 | 32.792
|  | 1872 | 24.4803 | 32.4248 | 32.6949
|  | 1873 | 24.4753 | 32.4422 | 32.6922
|  | 1874 | 24.451 | 32.4416 | 32.6998
|  | 1875 | 24.4503 | 32.4526 | 32.7694
|  | 1876 | 24.4573 | 32.4669 | 32.8195
|  | 1877 | 24.4766 | 32.4859 | 32.9135
|  | 1878 | 24.4958 | 32.4956 | 32.9782
|  | 1879 | 24.5035 | 32.4999 | 32.976
|  | 1880 | 24.4992 | 32.4944 | 32.9458
|  | 1881 | 24.5028 | 32.4724 | 32.9
|  | 1882 | 24.4929 | 32.4617 | 32.7859
|  | 1883 | 24.4893 | 32.4672 | 32.8362
|  | 1884 | 24.4857 | 32.4764 | 32.9003
|  | 1885 | 24.4886 | 32.4947 | 32.8811
|  | 1886 | 24.4965 | 32.4993 | 32.9022
|  | 1887 | 24.4987 | 32.5011 | 32.9168
|  | 1888 | 24.483 | 32.5042 | 32.8814
|  | 1889 | 24.483 | 32.5142 | 32.734
|  | 1890 | 24.483 | 32.5399 | 32.6598
|  | 1891 | 24.4802 | 32.5674 | 32.7038
|  | 1892 | 24.4922 | 32.5854 | 32.7309
|  | 1893 | 24.498 | 32.5836 | 32.7465
|  | 1894 | 24.4937 | 32.579 | 32.7575
|  | 1895 | 24.5016 | 32.5707 | 32.7557
|  | 1896 | 24.4922 | 32.5781 | 32.73
|  | 1897 | 24.4965 | 32.6138 | 32.6961
|  | 1898 | 24.5093 | 32.6052 | 32.6125
|  | 1899 | 24.5001 | 32.5982 | 32.5083
|  | 1900 | 24.4929 | 32.5991 | 32.5083
|  | 1901 | 24.4845 | 32.5967 | 32.4335
|  | 1902 | 24.4902 | 32.5774 | 32.2952
|  | 1903 | 24.4787 | 32.6187 | 32.3777
|  | 1904 | 24.4929 | 32.6275 | 32.6174
|  | 1905 | 24.5064 | 32.6098 | 32.7398
|  | 1906 | 24.4872 | 32.59 | 32.6164
|  | 1907 | 24.4838 | 32.56 | 32.5719
|  | 1908 | 24.4624 | 32.5063 | 32.5172
|  | 1909 | 24.4553 | 32.4791 | 32.5743
|  | 1910 | 24.4532 | 32.4462 | 32.6311
|  | 1911 | 24.4602 | 32.39 | 32.651
|  | 1912 | 24.4908 | 32.3747 | 32.7447
|  | 1913 | 24.4879 | 32.3747 | 32.6668
|  | 1914 | 24.5043 | 32.3689 | 32.6757
|  | 1915 | 24.4965 | 32.3573 | 32.6494
|  | 1916 | 24.4987 | 32.3646 | 32.7383
|  | 1917 | 24.4902 | 32.375 | 32.788
|  | 1918 | 24.4888 | 32.3988 | 32.756
|  | 1919 | 24.4989 | 32.4236 | 32.6314
|  | 1920 | 24.5046 | 32.4538 | 32.5077
|  | 1921 | 24.4946 | 32.5005 | 32.5435
|  | 1922 | 24.4883 | 32.4917 | 32.4815
|  | 1923 | 24.5039 | 32.5454 | 32.527
|  | 1924 | 24.5003 | 32.572 | 32.6314
|  | 1925 | 24.5133 | 32.582 | 32.7431
|  | 1926 | 24.5147 | 32.6004 | 32.8521
|  | 1927 | 24.5111 | 32.6022 | 32.8521
|  | 1928 | 24.5048 | 32.5979 | 32.8707
|  | 1929 | 24.5169 | 32.6287 | 32.94
|  | 1930 | 24.5176 | 32.6306 | 32.9501
|  | 1931 | 24.4998 | 32.6245 | 32.9779
|  | 1932 | 24.5169 | 32.6443 | 33.0188
|  | 1933 | 24.5111 | 32.648 | 33.0179
|  | 1934 | 24.5325 | 32.666 | 33.034
|  | 1935 | 24.5253 | 32.6623 | 33.0313
|  | 1936 | 24.5018 | 32.6434 | 33.0197
|  | 1937 | 24.5025 | 32.6187 | 33.0169
|  | 1938 | 24.4868 | 32.6034 | 33.0218
|  | 1939 | 24.4931 | 32.6059 | 33.049
|  | 1940 | 24.5181 | 32.5964 | 33.0862
|  | 1941 | 24.501 | 32.5426 | 33.0819
|  | 1942 | 24.516 | 32.5524 | 33.1027
|  | 1943 | 24.5174 | 32.5781 | 33.0642
|  | 1944 | 24.4938 | 32.5948 | 32.8411
|  | 1945 | 24.5109 | 32.6431 | 32.8518
|  | 1946 | 24.5052 | 32.6513 | 32.784
|  | 1947 | 24.5059 | 32.6559 | 32.926
|  | 1948 | 24.5158 | 32.6675 | 33.0273
|  | 1949 | 24.523 | 32.673 | 33.0612
|  | 1950 | 24.5266 | 32.6785 | 33.0484
|  | 1951 | 24.5187 | 32.6767 | 33.0548
|  | 1952 | 24.5115 | 32.6932 | 33.0474
|  | 1953 | 24.5115 | 32.684 | 33.0639
|  | 1954 | 24.5064 | 32.6693 | 33.0639
|  | 1955 | 24.5057 | 32.6629 | 33.0813
|  | 1956 | 24.5014 | 32.6629 | 33.0896
|  | 1957 | 24.5129 | 32.6574 | 33.0978
|  | 1958 | 24.5079 | 32.6556 | 33.1381
|  | 1959 | 24.5093 | 32.6547 | 33.1491
|  | 1960 | 24.5079 | 32.6373 | 33.15
|  | 1961 | 24.5172 | 32.6492 | 33.1509
|  | 1962 | 24.5093 | 32.6327 | 33.171
|  | 1963 | 24.5187 | 32.6309 | 33.1536
|  | 1964 | 24.5079 | 32.6254 | 33.1692
|  | 1965 | 24.5314 | 32.626 | 33.1909
|  | 1966 | 24.5278 | 32.5967 | 33.1973
|  | 1967 | 24.5271 | 32.5875 | 33.1918
|  | 1968 | 24.525 | 32.6205 | 33.2293
|  | 1969 | 24.5014 | 32.6107 | 33.1985
|  | 1970 | 24.5129 | 32.6153 | 33.2241
|  | 1971 | 24.4922 | 32.5881 | 33.208
|  | 1972 | 24.4958 | 32.5387 | 33.2336
|  | 1973 | 24.5037 | 32.5149 | 33.1594
|  | 1974 | 24.4901 | 32.48 | 33.0597
|  | 1975 | 24.5143 | 32.4816 | 33.0603
|  | 1976 | 24.5235 | 32.4547 | 33.1195
|  | 1977 | 24.5221 | 32.419 | 33.1552
|  | 1978 | 24.5084 | 32.4245 | 33.1863
|  | 1979 | 24.5134 | 32.4098 | 33.2028
|  | 1980 | 24.512 | 32.4016 | 33.2192
|  | 1981 | 24.5233 | 32.4214 | 33.2565
|  | 1982 | 24.5404 | 32.4577 | 33.2809
|  | 1983 | 24.5626 | 32.4959 | 33.2842
|  | 1984 | 24.5532 | 32.5096 | 33.2815
|  | 1985 | 24.5546 | 32.5261 | 33.2906
|  | 1986 | 24.5539 | 32.5426 | 33.297
|  | 1987 | 24.5554 | 32.5618 | 33.2769
|  | 1988 | 24.5527 | 32.5594 | 33.2736
|  | 1989 | 24.5354 | 32.5676 | 33.2525
|  | 1990 | 24.5527 | 32.5915 | 33.2552
|  | 1991 | 24.5455 | 32.6034 | 33.2479
|  | 1992 | 24.5262 | 32.5927 | 33.2272
|  | 1993 | 24.5455 | 32.6162 | 33.2461
|  | 1994 | 24.5134 | 32.5655 | 33.2412
|  | 1995 | 24.5205 | 32.5945 | 33.2848
|  | 1996 | 24.5305 | 32.6009 | 33.305
|  | 1997 | 24.5356 | 32.6083 | 33.3205
|  | 1998 | 24.5305 | 32.6128 | 33.3114
|  | 1999 | 24.5385 | 32.6211 | 33.3022
|  | 2000 | 24.5185 | 32.6306 | 33.254
|  | 2001 | 24.5214 | 32.6223 | 33.2577
|  | 2002 | 24.5305 | 32.6293 | 33.2702
|  | 2003 | 24.5178 | 32.6003 | 33.244
|  | 2004 | 24.5178 | 32.5948 | 33.2568
|  | 2005 | 24.5271 | 32.5875 | 33.2183
|  | 2006 | 24.5113 | 32.5994 | 33.2357
|  | 2007 | 24.5043 | 32.6034 | 33.2168
|  | 2008 | 24.5329 | 32.6452 | 33.2348
|  | 2009 | 24.5329 | 32.6379 | 33.2852
|  | 2010 | 24.5257 | 32.6815 | 33.2986
|  | 2011 | 24.5514 | 32.6843 | 33.2912
|  | 2012 | 24.5421 | 32.6779 | 33.2794
|  | 2013 | 24.5449 | 32.6706 | 33.2794
|  | 2014 | 24.5413 | 32.6788 | 33.2656
|  | 2015 | 24.5507 | 32.6678 | 33.2665
|  | 2016 | 24.5507 | 32.6614 | 33.2684
|  | 2017 | 24.5478 | 32.6476 | 33.2473
|  | 2018 | 24.5707 | 32.6629 | 33.2772
|  | 2019 | 24.5757 | 32.6592 | 33.2726
|  | 2020 | 24.5529 | 32.6779 | 33.251
|  | 2021 | 24.5635 | 32.6977 | 33.2855
|  | 2022 | 24.5442 | 32.6834 | 33.1668
|  | 2023 | 24.5536 | 32.688 | 33.099
|  | 2024 | 24.5663 | 32.6959 | 32.9669
|  | 2025 | 24.5521 | 32.6403 | 32.8884
|  | 2026 | 24.5649 | 32.6556 | 32.9678
|  | 2027 | 24.5521 | 32.6266 | 33.0331
|  | 2028 | 24.5536 | 32.6046 | 33.0276
|  | 2029 | 24.5493 | 32.5845 | 33.0706
|  | 2030 | 24.5685 | 32.5841 | 33.1161
|  | 2031 | 24.5685 | 32.5841 | 33.1454
|  | 2032 | 24.5392 | 32.5716 | 33.1201
|  | 2033 | 24.5606 | 32.5823 | 33.1619
|  | 2034 | 24.5442 | 32.5863 | 33.153
|  | 2035 | 24.55 | 32.6138 | 33.164
|  | 2036 | 24.5442 | 32.6302 | 33.1594
|  | 2037 | 24.5514 | 32.6422 | 33.1823
|  | 2038 | 24.5613 | 32.6373 | 33.1719
|  | 2039 | 24.5685 | 32.6538 | 33.1198
|  | 2040 | 24.5806 | 32.6571 | 33.1506
|  | 2041 | 24.577 | 32.6708 | 33.1487
|  | 2042 | 24.587 | 32.6718 | 33.1982
|  | 2043 | 24.587 | 32.658 | 33.2339
|  | 2044 | 24.5914 | 32.6635 | 33.2467
|  | 2045 | 24.5885 | 32.6663 | 33.2961
|  | 2046 | 24.5892 | 32.6727 | 33.3547
|  | 2047 | 24.5822 | 32.6492 | 33.3422
|  | 2048 | 24.5622 | 32.6339 | 33.3755
|  | 2049 | 24.5437 | 32.6196 | 33.3538
|  | 2050 | 24.5466 | 32.6214 | 33.3511
|  | 2051 | 24.5608 | 32.6302 | 33.3617
|  | 2052 | 24.5737 | 32.6275 | 33.3764
|  | 2053 | 24.5514 | 32.6312 | 33.3654
|  | 2054 | 24.5644 | 32.6422 | 33.3626
|  | 2055 | 24.55 | 32.6431 | 33.3581
|  | 2056 | 24.5699 | 32.6538 | 33.3788
|  | 2057 | 24.5849 | 32.6754 | 33.4014
|  | 2058 | 24.5986 | 32.669 | 33.4124
|  | 2059 | 24.5784 | 32.6763 | 33.4142
|  | 2060 | 24.5935 | 32.6791 | 33.427
|  | 2061 | 24.5921 | 32.6846 | 33.4261
|  | 2062 | 24.5921 | 32.6782 | 33.4224
|  | 2063 | 24.5914 | 32.6965 | 33.4261
|  | 2064 | 24.5878 | 32.7166 | 33.4288
|  | 2065 | 24.5921 | 32.7304 | 33.4298
|  | 2066 | 24.5964 | 32.7395 | 33.4371
|  | 2067 | 24.5978 | 32.7304 | 33.4307
|  | 2068 | 24.5935 | 32.7478 | 33.4169
|  | 2069 | 24.5942 | 32.7313 | 33.4041
|  | 2070 | 24.5858 | 32.6895 | 33.3614
|  | 2071 | 24.5829 | 32.684 | 33.3569
|  | 2072 | 24.5872 | 32.6757 | 33.3321
|  | 2073 | 24.5714 | 32.6363 | 33.3523
|  | 2074 | 24.5942 | 32.6498 | 33.3794
|  | 2075 | 24.5935 | 32.6223 | 33.254
|  | 2076 | 24.595 | 32.6223 | 33.2394
|  | 2077 | 24.5872 | 32.607 | 33.1536
|  | 2078 | 24.5887 | 32.5832 | 33.1362
|  | 2079 | 24.5781 | 32.5249 | 33.1265
|  | 2080 | 24.5759 | 32.5075 | 33.1146
|  | 2081 | 24.5853 | 32.5322 | 33.1091
|  | 2082 | 24.5696 | 32.5344 | 33.0874
|  | 2083 | 24.5617 | 32.5527 | 33.0819
|  | 2084 | 24.5453 | 32.5512 | 33.0667
|  | 2085 | 24.5518 | 32.5026 | 33.0877
|  | 2086 | 24.5511 | 32.4752 | 33.0795
|  | 2087 | 24.5532 | 32.4385 | 33.0905
|  | 2088 | 24.5725 | 32.4043 | 33.1204
|  | 2089 | 24.579 | 32.4034 | 33.1378
|  | 2090 | 24.5689 | 32.3924 | 33.1231
|  | 2091 | 24.6061 | 32.4168 | 33.099
|  | 2092 | 24.5833 | 32.3906 | 33.0883
|  | 2093 | 24.5797 | 32.3677 | 33.1396
|  | 2094 | 24.5818 | 32.3493 | 33.1543
|  | 2095 | 24.5577 | 32.3115 | 33.1494
|  | 2096 | 24.5534 | 32.3252 | 33.1768
|  | 2097 | 24.5599 | 32.3106 | 33.1796
|  | 2098 | 24.5356 | 32.3008 | 33.1827
|  | 2099 | 24.5642 | 32.3051 | 33.1704
|  | 2100 | 24.5414 | 32.2733 | 33.0948
|  | 2101 | 24.5428 | 32.2706 | 33.07
|  | 2102 | 24.5435 | 32.2724 | 33.06
|  | 2103 | 24.538 | 32.2461 | 33.009
|  | 2104 | 24.5558 | 32.2632 | 32.9144
|  | 2105 | 24.5507 | 32.266 | 32.8613
|  | 2106 | 24.5664 | 32.2721 | 32.8454
|  | 2107 | 24.5765 | 32.2721 | 32.8289
|  | 2108 | 24.5921 | 32.2828 | 32.7929
|  | 2109 | 24.6 | 32.2928 | 32.7691
|  | 2110 | 24.5871 | 32.3002 | 32.7663
|  | 2111 | 24.5979 | 32.3277 | 32.7599
|  | 2112 | 24.5907 | 32.3396 | 32.7737
|  | 2113 | 24.5957 | 32.3295 | 32.8524
|  | 2114 | 24.595 | 32.3744 | 32.9028
|  | 2115 | 24.5971 | 32.3982 | 32.9248
|  | 2116 | 24.5885 | 32.4257 | 32.9925
|  | 2117 | 24.5957 | 32.4312 | 33.0218
|  | 2118 | 24.5892 | 32.4605 | 33.0099
|  | 2119 | 24.5935 | 32.4623 | 32.9596
|  | 2120 | 24.595 | 32.4257 | 33.0401
|  | 2121 | 24.6027 | 32.4519 | 33.0957
|  | 2122 | 24.6114 | 32.4519 | 33.1369
|  | 2123 | 24.6027 | 32.462 | 33.0865
|  | 2124 | 24.6049 | 32.4932 | 33.1231
|  | 2125 | 24.5899 | 32.509 | 33.0456
|  | 2126 | 24.6049 | 32.5893 | 33.092
|  | 2127 | 24.6042 | 32.5958 | 33.0892
|  | 2128 | 24.6085 | 32.6022 | 33.0004
|  | 2129 | 24.622 | 32.6284 | 32.9699
|  | 2130 | 24.6133 | 32.6193 | 32.9388
|  | 2131 | 24.6184 | 32.6119 | 32.9177
|  | 2132 | 24.6169 | 32.6055 | 32.8774
|  | 2133 | 24.5905 | 32.5756 | 32.8741
|  | 2134 | 24.5991 | 32.5756 | 32.9263
|  | 2135 | 24.5784 | 32.5402 | 32.944
|  | 2136 | 24.5907 | 32.521 | 32.9843
|  | 2137 | 24.607 | 32.5097 | 33.0572
|  | 2138 | 24.6169 | 32.5698 | 33.0944
|  | 2139 | 24.622 | 32.5744 | 33.0651
|  | 2140 | 24.6105 | 32.5652 | 33.0358
|  | 2141 | 24.6205 | 32.5735 | 33.0642
|  | 2142 | 24.6227 | 32.5341 | 33.0551
|  | 2143 | 24.6355 | 32.5356 | 32.9705
|  | 2144 | 24.629 | 32.5219 | 32.998
|  | 2145 | 24.6155 | 32.5176 | 33.0065
|  | 2146 | 24.6239 | 32.5503 | 33.1079
|  | 2147 | 24.6261 | 32.5512 | 33.0621
|  | 2148 | 24.6239 | 32.5383 | 33.03
|  | 2149 | 24.6069 | 32.5368 | 32.9818
|  | 2150 | 24.6247 | 32.5402 | 32.9513
|  | 2151 | 24.5997 | 32.5506 | 32.9031
|  | 2152 | 24.5862 | 32.5637 | 32.951
|  | 2153 | 24.6141 | 32.5982 | 33.023
|  | 2154 | 24.5919 | 32.5609 | 33.0636
|  | 2155 | 24.5998 | 32.5564 | 33.0261
|  | 2156 | 24.6083 | 32.5689 | 33.0203
|  | 2157 | 24.6114 | 32.5509 | 33.0453
|  | 2158 | 24.6234 | 32.5377 | 33.0313
|  | 2159 | 24.6092 | 32.5097 | 33.0801
|  | 2160 | 24.6186 | 32.4913 | 33.0856
|  | 2161 | 24.6085 | 32.4913 | 33.0966
|  | 2162 | 24.5955 | 32.5197 | 33.092
|  | 2163 | 24.6099 | 32.5811 | 33.0682
|  | 2164 | 24.62 | 32.6168 | 33.1195
|  | 2165 | 24.6155 | 32.6596 | 33.0212
|  | 2166 | 24.6383 | 32.6602 | 33.0346
|  | 2167 | 24.6398 | 32.6363 | 33.0648
|  | 2168 | 24.6598 | 32.6397 | 33.0938
|  | 2169 | 24.6504 | 32.6553 | 33.0764
|  | 2170 | 24.6362 | 32.6602 | 33.0566
|  | 2171 | 24.6261 | 32.6702 | 33.074
|  | 2172 | 24.6292 | 32.6238 | 33.0313
|  | 2173 | 24.6292 | 32.6238 | 32.9974
|  | 2174 | 24.6347 | 32.5924 | 33.0145
|  | 2175 | 24.6234 | 32.5359 | 33.0111
|  | 2176 | 24.622 | 32.5231 | 33.0514
|  | 2177 | 24.6277 | 32.4965 | 33.0816
|  | 2178 | 24.6042 | 32.5124 | 33.0361
|  | 2179 | 24.6126 | 32.5441 | 33.0368
|  | 2180 | 24.6177 | 32.513 | 33.0661
|  | 2181 | 24.6049 | 32.4849 | 33.0773
|  | 2182 | 24.6256 | 32.4791 | 33.1201
|  | 2183 | 24.6184 | 32.4736 | 33.1338
|  | 2184 | 24.6326 | 32.4788 | 33.1967
|  | 2185 | 24.6355 | 32.4788 | 33.236
|  | 2186 | 24.6277 | 32.4599 | 33.1457
|  | 2187 | 24.6234 | 32.4864 | 33.1109
|  | 2188 | 24.615 | 32.5051 | 33.0783
|  | 2189 | 24.6085 | 32.5142 | 33.1735
|  | 2190 | 24.6042 | 32.5124 | 33.2202
|  | 2191 | 24.6022 | 32.5008 | 33.226
|  | 2192 | 24.6094 | 32.4935 | 33.2681
|  | 2193 | 24.5943 | 32.4742 | 33.291
|  | 2194 | 24.6315 | 32.4675 | 33.3428
|  | 2195 | 24.6236 | 32.4675 | 33.3556
|  | 2196 | 24.6335 | 32.4415 | 33.3279
|  | 2197 | 24.6299 | 32.4434 | 33.2766
|  | 2198 | 24.6364 | 32.4278 | 33.207
|  | 2199 | 24.6571 | 32.4467 | 33.1985
|  | 2200 | 24.64 | 32.4315 | 33.1915
|  | 2201 | 24.6549 | 32.4394 | 33.28
|  | 2202 | 24.6515 | 32.4315 | 33.3224
|  | 2203 | 24.6207 | 32.4373 | 33.3144
|  | 2204 | 24.6493 | 32.4956 | 33.3169
|  | 2205 | 24.6207 | 32.4996 | 33.3566
|  | 2206 | 24.6207 | 32.5234 | 33.2989
|  | 2207 | 24.6421 | 32.5762 | 33.2464
|  | 2208 | 24.6301 | 32.5793 | 33.1927
|  | 2209 | 24.6322 | 32.5646 | 33.2513
|  | 2210 | 24.6315 | 32.5609 | 33.1955
|  | 2211 | 24.6223 | 32.5292 | 33.1536
|  | 2212 | 24.633 | 32.5307 | 33.1012
|  | 2213 | 24.633 | 32.5243 | 33.092
|  | 2214 | 24.6474 | 32.5023 | 33.0764
|  | 2215 | 24.6452 | 32.5005 | 33.059
|  | 2216 | 24.631 | 32.4907 | 32.9852
|  | 2217 | 24.6331 | 32.4852 | 32.9376
|  | 2218 | 24.6295 | 32.4861 | 32.9083
|  | 2219 | 24.6439 | 32.466 | 32.8845
|  | 2220 | 24.636 | 32.4614 | 32.8918
|  | 2221 | 24.636 | 32.4504 | 33.0337
|  | 2222 | 24.6367 | 32.4458 | 33.1829
|  | 2223 | 24.6346 | 32.4577 | 33.2305
|  | 2224 | 24.6454 | 32.4577 | 33.2928
|  | 2225 | 24.6454 | 32.4752 | 33.3871
|  | 2226 | 24.649 | 32.5081 | 33.4109
|  | 2227 | 24.6555 | 32.5145 | 33.3935
|  | 2228 | 24.6477 | 32.5414 | 33.2281
|  | 2229 | 24.6249 | 32.5518 | 33.1149
|  | 2230 | 24.6335 | 32.5555 | 33.0316
|  | 2231 | 24.6128 | 32.5265 | 32.998
|  | 2232 | 24.633 | 32.5365 | 33.0008
|  | 2233 | 24.6472 | 32.5463 | 32.9245
|  | 2234 | 24.6366 | 32.5228 | 32.857
|  | 2235 | 24.633 | 32.5201 | 32.8653
|  | 2236 | 24.6395 | 32.521 | 32.8662
|  | 2237 | 24.6409 | 32.5384 | 32.9239
|  | 2238 | 24.6594 | 32.5692 | 32.9684
|  | 2239 | 24.6609 | 32.5692 | 32.984
|  | 2240 | 24.6686 | 32.6248 | 33.0295
|  | 2241 | 24.6695 | 32.6178 | 33.0078
|  | 2242 | 24.6488 | 32.6071 | 33.0896
|  | 2243 | 24.6346 | 32.5918 | 33.2428
|  | 2244 | 24.651 | 32.6098 | 33.2992
|  | 2245 | 24.651 | 32.6043 | 33.4164
|  | 2246 | 24.6517 | 32.5714 | 33.42
|  | 2247 | 24.6409 | 32.5558 | 33.388
|  | 2248 | 24.6317 | 32.5497 | 33.3828
|  | 2249 | 24.6375 | 32.5533 | 33.4332
|  | 2250 | 24.6296 | 32.5533 | 33.4524
|  | 2251 | 24.6274 | 32.5533 | 33.4451
|  | 2252 | 24.6317 | 32.5579 | 33.3636
|  | 2253 | 24.6589 | 32.6062 | 33.4246
|  | 2254 | 24.6531 | 32.6281 | 33.4969
|  | 2255 | 24.6596 | 32.5906 | 33.4072
|  | 2256 | 24.6567 | 32.6126 | 33.3642
|  | 2257 | 24.6731 | 32.6407 | 33.3438
|  | 2258 | 24.676 | 32.6242 | 33.2614
|  | 2259 | 24.6702 | 32.637 | 33.2339
|  | 2260 | 24.6625 | 32.6089 | 33.2873
|  | 2261 | 24.6555 | 32.5808 | 33.1998
|  | 2262 | 24.6605 | 32.5561 | 33.1595
|  | 2263 | 24.6605 | 32.546 | 33.154
|  | 2264 | 24.6613 | 32.5341 | 33.2126
|  | 2265 | 24.662 | 32.5304 | 33.2519
|  | 2266 | 24.6704 | 32.5402 | 33.3377
|  | 2267 | 24.6776 | 32.5485 | 33.3422
|  | 2268 | 24.674 | 32.5347 | 33.3358
|  | 2269 | 24.6819 | 32.5521 | 33.356
|  | 2270 | 24.6649 | 32.5378 | 33.3581
|  | 2271 | 24.6735 | 32.5442 | 33.3242
|  | 2272 | 24.6677 | 32.5332 | 33.2657
|  | 2273 | 24.6819 | 32.5503 | 33.3377
|  | 2274 | 24.6891 | 32.5714 | 33.4109
|  | 2275 | 24.6949 | 32.586 | 33.5354
|  | 2276 | 24.6985 | 32.6346 | 33.6305
|  | 2277 | 24.665 | 32.6452 | 33.6412
|  | 2278 | 24.6658 | 32.6727 | 33.6504
|  | 2279 | 24.6508 | 32.7106 | 33.647
|  | 2280 | 24.6453 | 32.7311 | 33.6089
|  | 2281 | 24.6411 | 32.7433 | 33.5515
|  | 2282 | 24.6618 | 32.7842 | 33.4323
|  | 2283 | 24.6724 | 32.8178 | 33.3871
|  | 2284 | 24.6861 | 32.8269 | 33.4365
|  | 2285 | 24.6897 | 32.8645 | 33.4136
|  | 2286 | 24.682 | 32.862 | 33.4268
|  | 2287 | 24.6728 | 32.8614 | 33.4417
|  | 2288 | 24.6764 | 32.8449 | 33.4869
|  | 2289 | 24.668 | 32.804 | 33.4869
|  | 2290 | 24.6588 | 32.7796 | 33.4982
|  | 2291 | 24.6667 | 32.7247 | 33.4927
|  | 2292 | 24.6547 | 32.6883 | 33.4866
|  | 2293 | 24.6718 | 32.7109 | 33.5211
|  | 2294 | 24.6789 | 32.677 | 33.4854
|  | 2295 | 24.6761 | 32.656 | 33.4899
|  | 2296 | 24.6932 | 32.7042 | 33.5226
|  | 2297 | 24.6883 | 32.6944 | 33.5375
|  | 2298 | 24.7049 | 32.7292 | 33.5503
|  | 2299 | 24.7036 | 32.7259 | 33.5754
|  | 2300 | 24.6786 | 32.6942 | 33.5702
|  | 2301 | 24.6851 | 32.707 | 33.572
|  | 2302 | 24.7002 | 32.6951 | 33.5793
|  | 2303 | 24.7153 | 32.707 | 33.5812
|  | 2304 | 24.6973 | 32.7244 | 33.5812
|  | 2305 | 24.6995 | 32.7271 | 33.5903
|  | 2306 | 24.7117 | 32.7482 | 33.5958
|  | 2307 | 24.7088 | 32.7683 | 33.6077
|  | 2308 | 24.7031 | 32.7711 | 33.6105
|  | 2309 | 24.698 | 32.8086 | 33.5949
|  | 2310 | 24.7267 | 32.8358 | 33.6211
|  | 2311 | 24.731 | 32.8688 | 33.6358
|  | 2312 | 24.7553 | 32.9032 | 33.6345
|  | 2313 | 24.7416 | 32.9362 | 33.6327
|  | 2314 | 24.7502 | 32.9582 | 33.629
|  | 2315 | 24.7567 | 32.9893 | 33.5988
|  | 2316 | 24.7445 | 33.0131 | 33.5988
|  | 2317 | 24.7545 | 33.0323 | 33.5531
|  | 2318 | 24.7353 | 33.0354 | 33.568
|  | 2319 | 24.736 | 33.0528 | 33.5891
|  | 2320 | 24.7182 | 33.054 | 33.5857
|  | 2321 | 24.7211 | 33.0971 | 33.5317
|  | 2322 | 24.7283 | 33.108 | 33.5208
|  | 2323 | 24.7268 | 33.1236 | 33.4906
|  | 2324 | 24.7326 | 33.1062 | 33.486
|  | 2325 | 24.742 | 33.1071 | 33.5006
|  | 2326 | 24.7198 | 33.0955 | 33.5055
|  | 2327 | 24.7306 | 33.1486 | 33.5412
|  | 2328 | 24.7371 | 33.1605 | 33.5412
|  | 2329 | 24.7335 | 33.1752 | 33.5696
|  | 2330 | 24.7484 | 33.2078 | 33.5565
|  | 2331 | 24.7506 | 33.1895 | 33.54
|  | 2332 | 24.7378 | 33.1605 | 33.5174
|  | 2333 | 24.7306 | 33.166 | 33.4991
|  | 2334 | 24.7265 | 33.1178 | 33.4967
|  | 2335 | 24.715 | 33.0977 | 33.5324
|  | 2336 | 24.7285 | 33.0498 | 33.5641
|  | 2337 | 24.7251 | 32.9723 | 33.5498
|  | 2338 | 24.7494 | 32.9628 | 33.5989
|  | 2339 | 24.7544 | 32.9289 | 33.6812
|  | 2340 | 24.7287 | 32.9082 | 33.6907
|  | 2341 | 24.745 | 32.8804 | 33.6785
|  | 2342 | 24.7486 | 32.8694 | 33.6519
|  | 2343 | 24.7323 | 32.8276 | 33.5708
|  | 2344 | 24.7402 | 32.8239 | 33.5058
|  | 2345 | 24.7195 | 32.7931 | 33.4714
|  | 2346 | 24.7046 | 32.8135 | 33.457
|  | 2347 | 24.6931 | 32.8364 | 33.5577
|  | 2348 | 24.7046 | 32.8612 | 33.5577
|  | 2349 | 24.7031 | 32.82 | 33.5531
|  | 2350 | 24.7031 | 32.8062 | 33.5714
|  | 2351 | 24.7238 | 32.8087 | 33.5922
|  | 2352 | 24.7152 | 32.7876 | 33.6169
|  | 2353 | 24.7195 | 32.7739 | 33.6086
|  | 2354 | 24.7195 | 32.7684 | 33.6086
|  | 2355 | 24.706 | 32.732 | 33.6208
|  | 2356 | 24.6945 | 32.7357 | 33.4918
|  | 2357 | 24.6988 | 32.7284 | 33.3802
|  | 2358 | 24.6974 | 32.7137 | 33.3628
|  | 2359 | 24.706 | 32.6963 | 33.3481
|  | 2360 | 24.7082 | 32.7036 | 33.3838
|  | 2361 | 24.706 | 32.6936 | 33.3902
|  | 2362 | 24.6918 | 32.6682 | 33.3594
|  | 2363 | 24.6704 | 32.6484 | 33.4128
|  | 2364 | 24.6677 | 32.6533 | 33.4278
|  | 2365 | 24.6442 | 32.66 | 33.4665
|  | 2366 | 24.6684 | 32.7577 | 33.5129
|  | 2367 | 24.6771 | 32.8008 | 33.6071
|  | 2368 | 24.6792 | 32.8401 | 33.6364
|  | 2369 | 24.6792 | 32.8465 | 33.6804
|  | 2370 | 24.68 | 32.8465 | 33.6794
|  | 2371 | 24.6593 | 32.8615 | 33.7282
|  | 2372 | 24.6686 | 32.8917 | 33.6377
|  | 2373 | 24.6708 | 32.8441 | 33.5864
|  | 2374 | 24.6701 | 32.845 | 33.5709
|  | 2375 | 24.6708 | 32.7992 | 33.6029
|  | 2376 | 24.6672 | 32.7846 | 33.6212
|  | 2377 | 24.6657 | 32.78 | 33.6175
|  | 2378 | 24.6787 | 32.7699 | 33.6395
|  | 2379 | 24.6751 | 32.7562 | 33.6523
|  | 2380 | 24.6866 | 32.7425 | 33.6477
|  | 2381 | 24.7039 | 32.7241 | 33.6523
|  | 2382 | 24.7003 | 32.7214 | 33.6249
|  | 2383 | 24.7097 | 32.737 | 33.6569
|  | 2384 | 24.7161 | 32.7553 | 33.6587
|  | 2385 | 24.7149 | 32.7309 | 33.5995
|  | 2386 | 24.7064 | 32.7009 | 33.4937
|  | 2387 | 24.6773 | 32.6759 | 33.4074
|  | 2388 | 24.6809 | 32.6768 | 33.4138
|  | 2389 | 24.696 | 32.7593 | 33.509
|  | 2390 | 24.6996 | 32.8335 | 33.5373
|  | 2391 | 24.7047 | 32.8628 | 33.5932
|  | 2392 | 24.7126 | 32.9232 | 33.6041
|  | 2393 | 24.7155 | 32.9644 | 33.6133
|  | 2394 | 24.7054 | 32.98 | 33.6325
|  | 2395 | 24.714 | 33.0001 | 33.6206
|  | 2396 | 24.7104 | 33.0203 | 33.6581
|  | 2397 | 24.7176 | 33.0541 | 33.6545
|  | 2398 | 24.6982 | 33.0541 | 33.6801
|  | 2399 | 24.7112 | 33.1036 | 33.7158
|  | 2400 | 24.714 | 33.1219 | 33.7432

## GBE10-E3 @200W
GBE10-E3 Temperature Rise with 200 W, 10.6 µm CW Laser
|  | Time (s) | Temperature (°C)
|  |  | Room | Input Side | Output Side
|  | 1 | 23.39 | 23.7097 | 23.6395
|  | 2 | 23.3866 | 23.6776 | 23.6241
|  | 3 | 23.3509 | 23.665 | 23.6004
|  | 4 | 23.3528 | 23.6604 | 23.6198
Product Raw Data |  | 5 | 23.3546 | 23.653 | 23.605
Temperature Rise of Mid-Infrared Beam Expander with High-Power Beam |  | 6 | 23.3709 | 23.6656 | 23.6121
|  | 7 | 23.3808 | 23.6884 | 23.6219
Item # | GBE10-E3 | 8 | 23.39 | 23.6893 | 23.6182
DISCLAIMER: The data presented here are typical. Slight variations in performance data will occur from lot to lot. Please contact Technical Support with any questions regarding the use or reliability of this data. |  | 9 | 23.3845 | 23.6977 | 23.6284
|  | 10 | 23.3922 | 23.6924 | 23.6195
|  | 11 | 23.3666 | 23.6761 | 23.5736
|  | 12 | 23.3793 | 23.6989 | 23.5816
|  | 13 | 23.3537 | 23.6798 | 23.5551
|  | 14 | 23.3728 | 23.7035 | 23.5493
This data may be used in publications. However, please cite Thorlabs as the source. |  | 15 | 23.3682 | 23.7044 | 23.5631
|  | 16 | 23.3756 | 23.7016 | 23.5465
|  | 17 | 23.3839 | 23.6989 | 23.5733
Additional Information: |  | 18 | 23.3666 | 23.6872 | 23.5533
Beam Power: 200 W Beam Diameter: 3.5 mm |  | 19 | 23.3666 | 23.677 | 23.5671
|  | 20 | 23.3666 | 23.6872 | 23.5514
|  | 21 | 23.3802 | 23.7044 | 23.5659
|  | 22 | 23.3774 | 23.7063 | 23.5742
|  | 23 | 23.3866 | 23.7063 | 23.5742
|  | 24 | 23.3876 | 23.7146 | 23.5955
|  | 25 | 23.3793 | 23.709 | 23.589
|  | 26 | 23.3811 | 23.71 | 23.5761
|  | 27 | 23.427 | 23.7346 | 23.5878
|  | 28 | 23.402 | 23.7263 | 23.5924
|  | 29 | 23.4057 | 23.717 | 23.5804
|  | 30 | 23.402 | 23.7272 | 23.5868
|  | 31 | 23.3931 | 23.7063 | 23.5594
|  | 32 | 23.3685 | 23.7001 | 23.5459
|  | 33 | 23.3713 | 23.6983 | 23.5524
|  | 34 | 23.3749 | 23.6983 | 23.5745
|  | 35 | 23.3814 | 23.7029 | 23.5634
|  | 36 | 23.3759 | 23.7093 | 23.5662
|  | 37 | 23.3586 | 23.7004 | 23.5554
|  | 38 | 23.3448 | 23.6958 | 23.5471
|  | 39 | 23.3494 | 23.6921 | 23.5434
|  | 40 | 23.3485 | 23.6949 | 23.5166
|  | 41 | 23.3475 | 23.6921 | 23.5296
|  | 42 | 23.3475 | 23.693 | 23.5019
|  | 43 | 23.3318 | 23.6875 | 23.5222
|  | 44 | 23.3438 | 23.6847 | 23.524
|  | 45 | 23.3528 | 23.7084 | 23.5339
|  | 46 | 23.3445 | 23.7084 | 23.557
|  | 47 | 23.3537 | 23.7084 | 23.5727
|  | 48 | 23.3749 | 23.7084 | 23.5597
|  | 49 | 23.3401 | 23.7004 | 23.5471
|  | 50 | 23.3623 | 23.6838 | 23.548
|  | 51 | 23.366 | 23.7023 | 23.5647
|  | 52 | 23.3614 | 23.7023 | 23.548
|  | 53 | 23.3669 | 23.694 | 23.5379
|  | 54 | 23.3642 | 23.7004 | 23.5305
|  | 55 | 23.3669 | 23.7023 | 23.5425
|  | 56 | 23.3623 | 23.6921 | 23.5471
|  | 57 | 23.3762 | 23.7004 | 23.5517
|  | 58 | 23.3697 | 23.6977 | 23.5342
|  | 59 | 23.3753 | 23.6967 | 23.537
|  | 60 | 23.3753 | 23.6986 | 23.5444
|  | 61 | 23.378 | 23.6967 | 23.536
|  | 62 | 23.379 | 23.7152 | 23.5527
|  | 63 | 23.3808 | 23.7106 | 23.5527
|  | 64 | 23.391 | 23.7134 | 23.573
|  | 65 | 23.3863 | 23.7004 | 23.5674
|  | 66 | 23.4067 | 23.706 | 23.5591
|  | 67 | 23.3965 | 23.7217 | 23.5693
|  | 68 | 23.3937 | 23.7217 | 23.5721
|  | 69 | 23.4048 | 23.7254 | 23.5859
|  | 70 | 23.4002 | 23.7106 | 23.5702
|  | 71 | 23.3974 | 23.718 | 23.5924
|  | 72 | 23.4178 | 23.7189 | 23.5785
|  | 73 | 23.4002 | 23.7152 | 23.5813
|  | 74 | 23.403 | 23.6977 | 23.5785
|  | 75 | 23.4014 | 23.6869 | 23.5539
|  | 76 | 23.3968 | 23.6869 | 23.5539
|  | 77 | 23.4005 | 23.6813 | 23.5465
|  | 78 | 23.4014 | 23.6804 | 23.5382
|  | 79 | 23.4042 | 23.6823 | 23.528
|  | 80 | 23.4033 | 23.6896 | 23.528
|  | 81 | 23.3768 | 23.6743 | 23.5126
|  | 82 | 23.3759 | 23.6743 | 23.5579
|  | 83 | 23.3931 | 23.7183 | 23.6333
|  | 84 | 23.4134 | 23.7247 | 23.674
|  | 85 | 23.4033 | 23.7525 | 23.7691
|  | 86 | 23.4273 | 23.7922 | 23.8264
|  | 87 | 23.4273 | 23.8208 | 23.8384
|  | 88 | 23.4134 | 23.8559 | 23.9233
|  | 89 | 23.4227 | 23.8891 | 23.9612
|  | 90 | 23.4181 | 23.9658 | 24.072
|  | 91 | 23.3953 | 23.9753 | 24.1157
|  | 92 | 23.391 | 24.02 | 24.1899
|  | 93 | 23.4184 | 24.1092 | 24.3049
|  | 94 | 23.3943 | 24.1581 | 24.353
|  | 95 | 23.4036 | 24.2532 | 24.4471
|  | 96 | 23.4171 | 24.3055 | 24.4856
|  | 97 | 23.411 | 24.3677 | 24.5468
|  | 98 | 23.3873 | 24.4372 | 24.6348
|  | 99 | 23.399 | 24.4978 | 24.6871
|  | 100 | 23.3925 | 24.6003 | 24.8135
|  | 101 | 23.4181 | 24.66 | 24.8491
|  | 102 | 23.407 | 24.7476 | 24.9331
|  | 103 | 23.4125 | 24.8491 | 25.0374
|  | 104 | 23.3934 | 24.8854 | 25.0847
|  | 105 | 23.3826 | 24.9752 | 25.1348
|  | 106 | 23.3971 | 25.0515 | 25.1945
|  | 107 | 23.3863 | 25.0998 | 25.3064
|  | 108 | 23.4045 | 25.2037 | 25.4177
|  | 109 | 23.4042 | 25.267 | 25.4718
|  | 110 | 23.4027 | 25.3577 | 25.532
|  | 111 | 23.386 | 25.4084 | 25.5827
|  | 112 | 23.3971 | 25.4813 | 25.6657
|  | 113 | 23.3762 | 25.5452 | 25.7407
|  | 114 | 23.3854 | 25.5812 | 25.7785
|  | 115 | 23.3836 | 25.6798 | 25.8642
|  | 116 | 23.3672 | 25.705 | 25.9097
|  | 117 | 23.3756 | 25.7945 | 26.0092
|  | 118 | 23.3802 | 25.9161 | 26.0977
|  | 119 | 23.3728 | 25.9742 | 26.1659
|  | 120 | 23.3774 | 26.0599 | 26.2341
|  | 121 | 23.3774 | 26.1005 | 26.2636
|  | 122 | 23.3636 | 26.1254 | 26.3566
|  | 123 | 23.3654 | 26.2083 | 26.4211
|  | 124 | 23.3626 | 26.2461 | 26.4709
|  | 125 | 23.3682 | 26.3281 | 26.5787
|  | 126 | 23.3599 | 26.3834 | 26.6284
|  | 127 | 23.3654 | 26.5096 | 26.7131
|  | 128 | 23.3783 | 26.5953 | 26.7997
|  | 129 | 23.3839 | 26.6349 | 26.8559
|  | 130 | 23.3876 | 26.7592 | 26.9609
|  | 131 | 23.3913 | 26.8007 | 27.0115
|  | 132 | 23.395 | 26.8799 | 27.1091
|  | 133 | 23.3968 | 26.9839 | 27.2242
|  | 134 | 23.3894 | 27.0327 | 27.2666
|  | 135 | 23.395 | 27.1036 | 27.3071
|  | 136 | 23.4024 | 27.1469 | 27.3807
|  | 137 | 23.4042 | 27.2454 | 27.4525
|  | 138 | 23.4171 | 27.366 | 27.5335
|  | 139 | 23.4107 | 27.366 | 27.5335
|  | 140 | 23.4107 | 27.4599 | 27.6274
|  | 141 | 23.4014 | 27.539 | 27.6927
|  | 142 | 23.419 | 27.6145 | 27.8105
|  | 143 | 23.4171 | 27.7148 | 27.8657
|  | 144 | 23.4282 | 27.7148 | 27.8657
|  | 145 | 23.4199 | 27.8123 | 27.9531
|  | 146 | 23.4171 | 27.9044 | 27.9917
|  | 147 | 23.4073 | 27.9415 | 28.0123
|  | 148 | 23.4147 | 28.062 | 28.1319
|  | 149 | 23.4017 | 28.062 | 28.1521
|  | 150 | 23.4184 | 28.1209 | 28.1622
|  | 151 | 23.4236 | 28.1987 | 28.2585
|  | 152 | 23.4153 | 28.2291 | 28.3146
|  | 153 | 23.4236 | 28.2861 | 28.436
|  | 154 | 23.419 | 28.3238 | 28.5426
|  | 155 | 23.4375 | 28.4066 | 28.5748
|  | 156 | 23.4162 | 28.5114 | 28.6576
|  | 157 | 23.4319 | 28.5684 | 28.71
|  | 158 | 23.4171 | 28.6245 | 28.824
|  | 159 | 23.4221 | 28.6147 | 28.8574
|  | 160 | 23.4067 | 28.6564 | 28.8954
|  | 161 | 23.3836 | 28.7465 | 28.9477
|  | 162 | 23.3882 | 28.8117 | 28.9808
|  | 163 | 23.3937 | 28.9285 | 29.0681
|  | 164 | 23.3596 | 28.9827 | 29.1665
|  | 165 | 23.3395 | 29.0621 | 29.2008
|  | 166 | 23.3288 | 29.0504 | 29.2893
|  | 167 | 23.3408 | 29.0651 | 29.3371
|  | 168 | 23.3543 | 29.1411 | 29.4636
|  | 169 | 23.3626 | 29.2027 | 29.5242
|  | 170 | 23.379 | 29.3126 | 29.568
|  | 171 | 23.391 | 29.4431 | 29.6855
|  | 172 | 23.3956 | 29.5166 | 29.7351
|  | 173 | 23.3836 | 29.6231 | 29.8141
|  | 174 | 23.3783 | 29.6556 | 29.9577
|  | 175 | 23.3839 | 29.7291 | 30.0155
|  | 176 | 23.386 | 29.8084 | 30.0783
|  | 177 | 23.3879 | 29.8111 | 30.1067
|  | 178 | 23.3814 | 29.8469 | 30.1885
|  | 179 | 23.3823 | 29.8607 | 30.2601
|  | 180 | 23.3953 | 29.8791 | 30.2591
|  | 181 | 23.3768 | 29.9782 | 30.406
|  | 182 | 23.3999 | 30.0526 | 30.428
|  | 183 | 23.3934 | 30.1821 | 30.5299
|  | 184 | 23.386 | 30.216 | 30.6125
|  | 185 | 23.3999 | 30.3299 | 30.6575
|  | 186 | 23.3981 | 30.4207 | 30.7602
|  | 187 | 23.4027 | 30.4786 | 30.7813
|  | 188 | 23.3962 | 30.5566 | 30.83
|  | 189 | 23.399 | 30.5896 | 30.8768
|  | 190 | 23.4045 | 30.6373 | 30.8969
|  | 191 | 23.3953 | 30.686 | 30.9722
|  | 192 | 23.4245 | 30.7334 | 31.0095
|  | 193 | 23.4135 | 30.8545 | 31.0865
|  | 194 | 23.4199 | 30.8894 | 31.1874
|  | 195 | 23.4135 | 30.9572 | 31.1553
|  | 196 | 23.4091 | 31.0163 | 31.2693
|  | 197 | 23.4156 | 31.0429 | 31.3501
|  | 198 | 23.4239 | 31.1483 | 31.3886
|  | 199 | 23.4202 | 31.1759 | 31.4353
|  | 200 | 23.4295 | 31.2181 | 31.4408
|  | 201 | 23.4045 | 31.2969 | 31.4564
|  | 202 | 23.4295 | 31.3318 | 31.4913
|  | 203 | 23.4322 | 31.3868 | 31.5848
|  | 204 | 23.4424 | 31.4143 | 31.6086
|  | 205 | 23.4341 | 31.4822 | 31.6875
|  | 206 | 23.4359 | 31.5133 | 31.7764
|  | 207 | 23.4433 | 31.5133 | 31.9029
|  | 208 | 23.4396 | 31.6389 | 31.8937
|  | 209 | 23.4406 | 31.7535 | 31.9029
|  | 210 | 23.4424 | 31.7618 | 32.0064
|  | 211 | 23.427 | 31.8327 | 32.0361
|  | 212 | 23.4288 | 31.8703 | 32.1213
|  | 213 | 23.4252 | 31.851 | 32.2065
|  | 214 | 23.4079 | 31.9182 | 32.1903
|  | 215 | 23.415 | 31.9757 | 32.223
|  | 216 | 23.4181 | 32.0236 | 32.3525
|  | 217 | 23.419 | 32.0869 | 32.533
|  | 218 | 23.4399 | 32.2304 | 32.5922
|  | 219 | 23.4325 | 32.279 | 32.6756
|  | 220 | 23.4455 | 32.3028 | 32.7223
|  | 221 | 23.4473 | 32.3999 | 32.7562
|  | 222 | 23.4529 | 32.4457 | 32.8569
|  | 223 | 23.4366 | 32.446 | 32.8755
|  | 224 | 23.4538 | 32.5034 | 32.9549
|  | 225 | 23.4375 | 32.5147 | 32.9524
|  | 226 | 23.4412 | 32.5825 | 32.9891
|  | 227 | 23.4375 | 32.6063 | 33.1108
|  | 228 | 23.4249 | 32.625 | 33.1285
|  | 229 | 23.423 | 32.701 | 33.2301
|  | 230 | 23.4113 | 32.7489 | 33.2433
|  | 231 | 23.4215 | 32.8506 | 33.3201
|  | 232 | 23.4168 | 32.9119 | 33.3934
|  | 233 | 23.4113 | 33.0081 | 33.3906
|  | 234 | 23.4261 | 32.9687 | 33.3906
|  | 235 | 23.4415 | 32.9702 | 33.5221
|  | 236 | 23.4563 | 33.0792 | 33.5596
|  | 237 | 23.4415 | 33.1259 | 33.6319
|  | 238 | 23.4526 | 33.2284 | 33.664
|  | 239 | 23.4307 | 33.355 | 33.7585
|  | 240 | 23.4316 | 33.399 | 33.8372
|  | 241 | 23.4252 | 33.5106 | 33.8289
|  | 242 | 23.4279 | 33.5426 | 33.8967
|  | 243 | 23.4409 | 33.614 | 33.9653
|  | 244 | 23.4307 | 33.6589 | 34.0558
|  | 245 | 23.4233 | 33.701 | 34.043
|  | 246 | 23.4353 | 33.8263 | 34.1647
|  | 247 | 23.4298 | 33.873 | 34.2415
|  | 248 | 23.427 | 33.8098 | 34.2964
|  | 249 | 23.4233 | 33.8217 | 34.3887
|  | 250 | 23.4307 | 33.8208 | 34.3851
|  | 251 | 23.4261 | 33.9397 | 34.4628
|  | 252 | 23.439 | 33.9983 | 34.5204
|  | 253 | 23.4344 | 34.0596 | 34.6054
|  | 254 | 23.4372 | 34.1355 | 34.6721
|  | 255 | 23.4418 | 34.184 | 34.6758
|  | 256 | 23.451 | 34.1904 | 34.7654
|  | 257 | 23.439 | 34.1428 | 34.748
|  | 258 | 23.4252 | 34.098 | 34.7919
|  | 259 | 23.4593 | 34.2416 | 34.8111
|  | 260 | 23.4335 | 34.2745 | 34.8458
|  | 261 | 23.4492 | 34.3806 | 34.9308
|  | 262 | 23.4372 | 34.4199 | 34.9016
|  | 263 | 23.4427 | 34.4163 | 34.9299
|  | 264 | 23.4483 | 34.4345 | 35.1465
|  | 265 | 23.4362 | 34.4345 | 35.1556
|  | 266 | 23.4381 | 34.5269 | 35.1173
|  | 267 | 23.4273 | 34.6241 | 35.1048
|  | 268 | 23.4119 | 34.7268 | 35.2714
|  | 269 | 23.4175 | 34.7241 | 35.254
|  | 270 | 23.4356 | 34.7484 | 35.3524
|  | 271 | 23.4356 | 34.7795 | 35.3652
|  | 272 | 23.4319 | 34.9121 | 35.4848
|  | 273 | 23.4227 | 34.9532 | 35.4766
|  | 274 | 23.4119 | 35.0175 | 35.5308
|  | 275 | 23.3999 | 35.1006 | 35.6304
|  | 276 | 23.4129 | 35.2441 | 35.656
|  | 277 | 23.403 | 35.3504 | 35.6206
|  | 278 | 23.4058 | 35.2956 | 35.6206
|  | 279 | 23.3984 | 35.3312 | 35.7677
|  | 280 | 23.4021 | 35.3997 | 35.87
|  | 281 | 23.4067 | 35.3486 | 35.9083
|  | 282 | 23.4267 | 35.3912 | 35.9929
|  | 283 | 23.4104 | 35.4481 | 35.9951
|  | 284 | 23.4341 | 35.5154 | 36.087
|  | 285 | 23.4513 | 35.5855 | 36.2848
|  | 286 | 23.4295 | 35.6387 | 36.2559
|  | 287 | 23.435 | 35.7273 | 36.2504
|  | 288 | 23.4452 | 35.7502 | 36.2705
|  | 289 | 23.4206 | 35.8244 | 36.3255
|  | 290 | 23.427 | 35.8591 | 36.3894
|  | 291 | 23.415 | 35.9505 | 36.488
|  | 292 | 23.4153 | 36.0603 | 36.5923
|  | 293 | 23.4363 | 36.1267 | 36.6048
|  | 294 | 23.4289 | 36.1961 | 36.613
|  | 295 | 23.4215 | 36.176 | 36.6723
|  | 296 | 23.4243 | 36.0737 | 36.6541
|  | 297 | 23.439 | 36.1696 | 36.7152
|  | 298 | 23.4298 | 36.2015 | 36.6888
|  | 299 | 23.4316 | 36.2417 | 36.8521
|  | 300 | 23.4501 | 36.2846 | 36.8649
|  | 301 | 23.4042 | 36.3862 | 36.856
|  | 302 | 23.4135 | 36.3954 | 37.0011
|  | 303 | 23.4218 | 36.4419 | 37.012
|  | 304 | 23.4246 | 36.597 | 37.1543
|  | 305 | 23.4024 | 36.6929 | 37.2683
|  | 306 | 23.4236 | 36.8051 | 37.3048
|  | 307 | 23.4255 | 36.9109 | 37.3933
|  | 308 | 23.4153 | 36.9611 | 37.4443
|  | 309 | 23.4116 | 36.9666 | 37.4872
|  | 310 | 23.4052 | 36.8881 | 37.6167
|  | 311 | 23.4162 | 36.8908 | 37.6951
|  | 312 | 23.4116 | 36.9629 | 37.7753
|  | 313 | 23.4126 | 36.9766 | 37.789
|  | 314 | 23.4116 | 37.0359 | 37.8136
|  | 315 | 23.4199 | 37.0277 | 37.9129
|  | 316 | 23.4116 | 37.0012 | 37.9594
|  | 317 | 23.4181 | 36.9337 | 38.0032
|  | 318 | 23.4181 | 36.972 | 37.974
|  | 319 | 23.4172 | 36.941 | 38.0351
|  | 320 | 23.4089 | 37.0222 | 38.0761
|  | 321 | 23.4209 | 37.1372 | 38.0852
|  | 322 | 23.4261 | 37.2317 | 38.2207
|  | 323 | 23.4307 | 37.2098 | 38.2662
|  | 324 | 23.4233 | 37.3293 | 38.3391
|  | 325 | 23.427 | 37.3503 | 38.4384
|  | 326 | 23.419 | 37.3652 | 38.4852
|  | 327 | 23.4079 | 37.4572 | 38.4086
|  | 328 | 23.4135 | 37.4572 | 38.466
|  | 329 | 23.419 | 37.4472 | 38.62
|  | 330 | 23.3814 | 37.4238 | 38.6586
|  | 331 | 23.4008 | 37.3965 | 38.6941
|  | 332 | 23.3734 | 37.4424 | 38.7782
|  | 333 | 23.3716 | 37.4424 | 38.8119
|  | 334 | 23.3796 | 37.5588 | 38.8662
|  | 335 | 23.3972 | 37.6199 | 38.8908
|  | 336 | 23.3814 | 37.629 | 38.9309
|  | 337 | 23.3935 | 37.7393 | 39.0237
|  | 338 | 23.3725 | 37.7478 | 39.0277
|  | 339 | 23.3762 | 37.7004 | 39.0769
|  | 340 | 23.3778 | 37.7055 | 39.1412
|  | 341 | 23.3707 | 37.7496 | 39.137
|  | 342 | 23.3667 | 37.6572 | 39.2204
|  | 343 | 23.3716 | 37.6457 | 39.2945
|  | 344 | 23.3633 | 37.8107 | 39.3127
|  | 345 | 23.3796 | 37.8897 | 39.3724
|  | 346 | 23.3713 | 37.907 | 39.3943
|  | 347 | 23.3876 | 38.0553 | 39.4568
|  | 348 | 23.3978 | 38.1108 | 39.505
|  | 349 | 23.3811 | 38.1765 | 39.5369
|  | 350 | 23.3719 | 38.192 | 39.6024
|  | 351 | 23.3931 | 38.2111 | 39.6097
|  | 352 | 23.3811 | 38.3605 | 39.7116
|  | 353 | 23.3885 | 38.4407 | 39.7489
|  | 354 | 23.3895 | 38.5618 | 39.7835
|  | 355 | 23.3821 | 38.6356 | 39.799
|  | 356 | 23.371 | 38.6402 | 39.8144
|  | 357 | 23.3756 | 38.6129 | 39.8727
|  | 358 | 23.3737 | 38.5564 | 39.9509
|  | 359 | 23.3701 | 38.6001 | 39.9582
|  | 360 | 23.3978 | 38.6857 | 40.021
|  | 361 | 23.3756 | 38.7395 | 40.0992
|  | 362 | 23.3701 | 38.6757 | 40.121
|  | 363 | 23.383 | 38.6338 | 40.2065
|  | 364 | 23.3719 | 38.6639 | 40.192
|  | 365 | 23.3701 | 38.6784 | 40.2875
|  | 366 | 23.3719 | 38.7486 | 40.3221
|  | 367 | 23.3784 | 38.7823 | 40.3975
|  | 368 | 23.3617 | 38.8633 | 40.4594
|  | 369 | 23.3664 | 38.9143 | 40.3812
|  | 370 | 23.3673 | 38.9844 | 40.473
|  | 371 | 23.3627 | 39.0109 | 40.4621
|  | 372 | 23.3645 | 39.0992 | 40.564
|  | 373 | 23.3627 | 39.1766 | 40.6213
|  | 374 | 23.359 | 39.2257 | 40.634
|  | 375 | 23.3673 | 39.233 | 40.7049
|  | 376 | 23.3673 | 39.2057 | 40.6922
|  | 377 | 23.3664 | 39.2376 | 40.7722
|  | 378 | 23.3627 | 39.2276 | 40.7867
|  | 379 | 23.358 | 39.4242 | 40.8149
|  | 380 | 23.3627 | 39.5316 | 40.9231
|  | 381 | 23.3608 | 39.5571 | 40.9913
|  | 382 | 23.3608 | 39.5971 | 40.954
|  | 383 | 23.3599 | 39.6262 | 41.0167
|  | 384 | 23.3654 | 39.659 | 41.034
|  | 385 | 23.3725 | 39.6696 | 41.1482
|  | 386 | 23.3679 | 39.6805 | 41.1146
|  | 387 | 23.3734 | 39.7761 | 41.13
|  | 388 | 23.3679 | 39.858 | 41.1782
|  | 389 | 23.3488 | 39.891 | 41.1712
|  | 390 | 23.3488 | 39.8628 | 41.2021
|  | 391 | 23.3423 | 39.8355 | 41.273
|  | 392 | 23.346 | 39.8756 | 41.3321
|  | 393 | 23.3516 | 39.9638 | 41.4666
|  | 394 | 23.3525 | 39.9029 | 41.4602
|  | 395 | 23.3497 | 39.8829 | 41.5193
|  | 396 | 23.3507 | 39.8829 | 41.5502
|  | 397 | 23.3543 | 40.0657 | 41.6001
|  | 398 | 23.3543 | 40.3113 | 41.6119
|  | 399 | 23.3442 | 40.3814 | 41.6556
|  | 400 | 23.3479 | 40.2631 | 41.6955
|  | 401 | 23.3285 | 40.3068 | 41.7055
|  | 402 | 23.346 | 40.3222 | 41.711
|  | 403 | 23.3322 | 40.2668 | 41.77
|  | 404 | 23.3303 | 40.2595 | 41.8018
|  | 405 | 23.3522 | 40.3419 | 41.9596
|  | 406 | 23.375 | 40.3325 | 42.0038
|  | 407 | 23.3731 | 40.3025 | 42.0056
|  | 408 | 23.3676 | 40.4144 | 42.1
|  | 409 | 23.3559 | 40.3729 | 42.1012
|  | 410 | 23.3377 | 40.3714 | 42.1506
|  | 411 | 23.3303 | 40.4141 | 42.2314
|  | 412 | 23.3503 | 40.5129 | 42.2547
|  | 413 | 23.3559 | 40.6602 | 42.3146
|  | 414 | 23.3439 | 40.6657 | 42.3591
|  | 415 | 23.3605 | 40.6984 | 42.4172
|  | 416 | 23.334 | 40.8151 | 42.4947
|  | 417 | 23.3368 | 40.866 | 42.5228
|  | 418 | 23.3349 | 40.8996 | 42.6191
|  | 419 | 23.3294 | 40.9133 | 42.6418
|  | 420 | 23.3396 | 40.9869 | 42.7026
|  | 421 | 23.3239 | 41.0433 | 42.7262
|  | 422 | 23.3257 | 41.0787 | 42.7189
|  | 423 | 23.3303 | 41.2096 | 42.7797
|  | 424 | 23.3294 | 41.2178 | 42.8142
|  | 425 | 23.3229 | 41.256 | 42.9095
|  | 426 | 23.3266 | 41.3305 | 42.8832
|  | 427 | 23.3331 | 41.4613 | 42.9249
|  | 428 | 23.342 | 41.5591 | 43.0353
|  | 429 | 23.343 | 41.571 | 43.049
|  | 430 | 23.3411 | 41.5873 | 43.1034
|  | 431 | 23.3547 | 41.6024 | 43.1657
|  | 432 | 23.3519 | 41.5888 | 43.2129
|  | 433 | 23.3691 | 41.4977 | 43.2362
|  | 434 | 23.3864 | 41.4129 | 43.2903
|  | 435 | 23.3543 | 41.4931 | 43.2725
|  | 436 | 23.3537 | 41.5952 | 43.1893
|  | 437 | 23.3328 | 41.6482 | 43.1896
|  | 438 | 23.3393 | 41.5174 | 43.2876
|  | 439 | 23.33 | 41.511 | 43.2477
|  | 440 | 23.3356 | 41.6518 | 43.3937
|  | 441 | 23.3309 | 41.6773 | 43.4717
|  | 442 | 23.3266 | 41.7021 | 43.4965
|  | 443 | 23.3183 | 41.8756 | 43.56
|  | 444 | 23.3054 | 41.8928 | 43.59
|  | 445 | 23.3174 | 41.9546 | 43.6525
|  | 446 | 23.3346 | 42.0388 | 43.7193
|  | 447 | 23.3346 | 42.1223 | 43.7602
|  | 448 | 23.3556 | 42.2019 | 43.8514
|  | 449 | 23.3599 | 42.2398 | 43.9055
|  | 450 | 23.3408 | 42.2092 | 43.9639
|  | 451 | 23.3627 | 42.2997 | 44.0153
|  | 452 | 23.3408 | 42.4362 | 44.0464
|  | 453 | 23.33 | 42.4147 | 44.0521
|  | 454 | 23.3399 | 42.4362 | 44.1053
|  | 455 | 23.3263 | 42.3893 | 44.1192
|  | 456 | 23.3282 | 42.3857 | 44.1863
|  | 457 | 23.3408 | 42.4553 | 44.2286
|  | 458 | 23.3254 | 42.54 | 44.2516
|  | 459 | 23.3245 | 42.6553 | 44.296
|  | 460 | 23.3254 | 42.707 | 44.3205
|  | 461 | 23.3128 | 42.8008 | 44.3407
|  | 462 | 23.3272 | 42.8531 | 44.3812
|  | 463 | 23.3078 | 42.806 | 44.4256
|  | 464 | 23.35 | 42.8438 | 44.4498
|  | 465 | 23.3334 | 42.8592 | 44.4761
|  | 466 | 23.3316 | 42.8864 | 44.506
|  | 467 | 23.3316 | 42.8864 | 44.5087
|  | 468 | 23.3352 | 42.949 | 44.5332
|  | 469 | 23.3463 | 43.0516 | 44.5667
|  | 470 | 23.3334 | 43.1296 | 44.5903
|  | 471 | 23.3497 | 43.172 | 44.6344
|  | 472 | 23.3479 | 43.181 | 44.657
|  | 473 | 23.3396 | 43.2482 | 44.7132
|  | 474 | 23.326 | 43.1832 | 44.7389
|  | 475 | 23.3371 | 43.2294 | 44.7806
|  | 476 | 23.3223 | 43.3474 | 44.8359
|  | 477 | 23.3516 | 43.416 | 44.8519
|  | 478 | 23.3605 | 43.4465 | 44.8407
|  | 479 | 23.3623 | 43.4565 | 44.9467
|  | 480 | 23.334 | 43.4677 | 44.9996
|  | 481 | 23.3352 | 43.439 | 45.0434
|  | 482 | 23.3014 | 43.4239 | 45.0437
|  | 483 | 23.2995 | 43.4801 | 45.0853
|  | 484 | 23.3177 | 43.5433 | 45.114
|  | 485 | 23.3266 | 43.5521 | 45.1445
|  | 486 | 23.3476 | 43.4547 | 45.2067
|  | 487 | 23.3531 | 43.3703 | 45.2602
|  | 488 | 23.3559 | 43.4121 | 45.3064
|  | 489 | 23.354 | 43.5146 | 45.3489
|  | 490 | 23.3513 | 43.4347 | 45.377
|  | 491 | 23.3312 | 43.3316 | 45.4271
|  | 492 | 23.3275 | 43.3017 | 45.4597
|  | 493 | 23.3211 | 43.3589 | 45.5023
|  | 494 | 23.3303 | 43.3534 | 45.5458
|  | 495 | 23.3448 | 43.452 | 45.5808
|  | 496 | 23.3485 | 43.6289 | 45.6695
|  | 497 | 23.3531 | 43.55 | 45.6985
|  | 498 | 23.3432 | 43.5593 | 45.745
|  | 499 | 23.3442 | 43.6591 | 45.7939
|  | 500 | 23.3423 | 43.7416 | 45.7776
|  | 501 | 23.3266 | 43.8278 | 45.774
|  | 502 | 23.3568 | 43.9291 | 45.8207
|  | 503 | 23.3457 | 44.0859 | 45.8914
|  | 504 | 23.3328 | 44.2219 | 45.9475
|  | 505 | 23.3586 | 44.2645 | 45.9592
|  | 506 | 23.3383 | 44.2754 | 46.0009
|  | 507 | 23.3457 | 44.2736 | 46.0389
|  | 508 | 23.3383 | 44.4059 | 46.0697
|  | 509 | 23.3448 | 44.512 | 46.1412
|  | 510 | 23.3411 | 44.5283 | 46.1819
|  | 511 | 23.3337 | 44.424 | 46.2715
|  | 512 | 23.3482 | 44.4636 | 46.3029
|  | 513 | 23.35 | 44.5733 | 46.3283
|  | 514 | 23.3509 | 44.4392 | 46.378
|  | 515 | 23.3426 | 44.4555 | 46.3464
|  | 516 | 23.3426 | 44.5488 | 46.3165
|  | 517 | 23.3337 | 44.5618 | 46.3521
|  | 518 | 23.3494 | 44.6289 | 46.353
|  | 519 | 23.3318 | 44.7494 | 46.4354
|  | 520 | 23.3466 | 44.7005 | 46.4888
|  | 521 | 23.3466 | 44.6688 | 46.4897
|  | 522 | 23.3208 | 44.7503 | 46.4969
|  | 523 | 23.3282 | 44.8119 | 46.5521
|  | 524 | 23.3429 | 44.8736 | 46.591
|  | 525 | 23.3291 | 44.8817 | 46.6073
|  | 526 | 23.3226 | 44.8165 | 46.6155
|  | 527 | 23.3235 | 44.6878 | 46.6498
|  | 528 | 23.3263 | 44.7159 | 46.677
|  | 529 | 23.3263 | 44.7186 | 46.7331
|  | 530 | 23.3371 | 44.6648 | 46.7255
|  | 531 | 23.3315 | 44.8334 | 46.7273
|  | 532 | 23.3408 | 44.8542 | 46.7889
|  | 533 | 23.3315 | 44.7727 | 46.7789
|  | 534 | 23.3152 | 44.7123 | 46.7566
|  | 535 | 23.3189 | 44.7621 | 46.6987
|  | 536 | 23.3371 | 44.8624 | 46.7319
|  | 537 | 23.3386 | 44.8748 | 46.8845
|  | 538 | 23.3442 | 44.8902 | 46.9487
|  | 539 | 23.3423 | 45.0379 | 46.9858
|  | 540 | 23.3399 | 44.991 | 46.9653
|  | 541 | 23.3309 | 45.0511 | 47.028
|  | 542 | 23.3143 | 44.9651 | 47.0379
|  | 543 | 23.3217 | 44.9234 | 47.0271
|  | 544 | 23.3134 | 44.8373 | 47.0633
|  | 545 | 23.3217 | 44.9207 | 47.0868
|  | 546 | 23.3263 | 44.7703 | 47.1148
|  | 547 | 23.33 | 44.9433 | 47.1338
|  | 548 | 23.3245 | 44.8627 | 47.1673
|  | 549 | 23.3288 | 44.8588 | 47.262
|  | 550 | 23.3278 | 44.8932 | 47.2891
|  | 551 | 23.3334 | 45.1142 | 47.2873
|  | 552 | 23.3278 | 45.0445 | 47.3741
|  | 553 | 23.318 | 45.091 | 47.4024
|  | 554 | 23.3125 | 45.1091 | 47.378
|  | 555 | 23.3171 | 45.1662 | 47.3292
|  | 556 | 23.3245 | 45.3818 | 47.4015
|  | 557 | 23.3143 | 45.5846 | 47.4404
|  | 558 | 23.3269 | 45.6767 | 47.4863
|  | 559 | 23.3442 | 45.7787 | 47.5565
|  | 560 | 23.3633 | 45.7666 | 47.5734
|  | 561 | 23.3679 | 45.6372 | 47.6321
|  | 562 | 23.3522 | 45.5212 | 47.6602
|  | 563 | 23.3586 | 45.4769 | 47.6547
|  | 564 | 23.3488 | 45.4699 | 47.7021
|  | 565 | 23.3512 | 45.5801 | 47.7144
|  | 566 | 23.3642 | 45.7187 | 47.737
|  | 567 | 23.3614 | 45.5511 | 47.8084
|  | 568 | 23.3642 | 45.6707 | 47.8211
|  | 569 | 23.3442 | 45.8421 | 47.8377
|  | 570 | 23.3442 | 45.9326 | 47.8521
|  | 571 | 23.3322 | 45.9897 | 47.8765
|  | 572 | 23.3577 | 46.0437 | 47.9278
|  | 573 | 23.3546 | 46.1683 | 48.0007
|  | 574 | 23.3676 | 46.3674 | 48.0974
|  | 575 | 23.3648 | 46.4082 | 48.0947
|  | 576 | 23.3583 | 46.4806 | 48.1209
|  | 577 | 23.3666 | 46.5792 | 48.1598
|  | 578 | 23.3676 | 46.6091 | 48.1272
|  | 579 | 23.3676 | 46.5955 | 48.1625
|  | 580 | 23.3731 | 46.4254 | 48.1182
|  | 581 | 23.3694 | 46.562 | 48.1055
|  | 582 | 23.3454 | 46.5928 | 48.1299
|  | 583 | 23.3537 | 46.5928 | 48.1299
|  | 584 | 23.3639 | 46.4525 | 48.1697
|  | 585 | 23.35 | 46.353 | 48.3008
|  | 586 | 23.3731 | 46.4362 | 48.289
|  | 587 | 23.3713 | 46.5991 | 48.3161
|  | 588 | 23.3629 | 46.5557 | 48.3505
|  | 589 | 23.362 | 46.6027 | 48.4047
|  | 590 | 23.3666 | 46.7566 | 48.4499
|  | 591 | 23.3445 | 46.7936 | 48.5095
|  | 592 | 23.3639 | 46.904 | 48.561
|  | 593 | 23.3666 | 46.8959 | 48.5628
|  | 594 | 23.3574 | 46.9845 | 48.5827
|  | 595 | 23.3528 | 47.0795 | 48.6207
|  | 596 | 23.3685 | 47.1121 | 48.6514
|  | 597 | 23.362 | 47.0714 | 48.6459
|  | 598 | 23.3611 | 47.0569 | 48.6505
|  | 599 | 23.3629 | 47.065 | 48.5836
|  | 600 | 23.3611 | 46.9248 | 48.5981
|  | 601 | 23.3565 | 46.9113 | 48.6216
|  | 602 | 23.3509 | 47.0071 | 48.6676
|  | 603 | 23.3546 | 47.0813 | 48.7155
|  | 604 | 23.3657 | 47.2062 | 48.7652
|  | 605 | 23.3574 | 47.3301 | 48.7968
|  | 606 | 23.3482 | 47.3617 | 48.8628
|  | 607 | 23.3546 | 47.3943 | 48.8357
|  | 608 | 23.3565 | 47.4087 | 48.8393
|  | 609 | 23.3509 | 47.4603 | 48.9134
|  | 610 | 23.3537 | 47.3328 | 48.9631
|  | 611 | 23.3556 | 47.2794 | 49.0028
|  | 612 | 23.3445 | 47.2378 | 49.0154
|  | 613 | 23.3463 | 47.2975 | 49.0841
|  | 614 | 23.3611 | 47.3744 | 49.1202
|  | 615 | 23.3528 | 47.4033 | 49.1536
|  | 616 | 23.3491 | 47.4404 | 49.2042
|  | 617 | 23.3472 | 47.501 | 49.1771
|  | 618 | 23.3574 | 47.5191 | 49.2006
|  | 619 | 23.3574 | 47.312 | 49.188
|  | 620 | 23.3491 | 47.3002 | 49.2954
|  | 621 | 23.35 | 47.312 | 49.2394
|  | 622 | 23.3546 | 47.2604 | 49.3072
|  | 623 | 23.3737 | 47.1606 | 49.3358
|  | 624 | 23.3808 | 47.2996 | 49.3048
|  | 625 | 23.3873 | 47.2806 | 49.3671
|  | 626 | 23.3937 | 47.2671 | 49.424
|  | 627 | 23.3691 | 47.299 | 49.4405
|  | 628 | 23.3611 | 47.2306 | 49.514
|  | 629 | 23.3666 | 47.264 | 49.5636
|  | 630 | 23.37 | 47.4428 | 49.6256
|  | 631 | 23.3863 | 47.5347 | 49.6714
|  | 632 | 23.3808 | 47.6487 | 49.6542
|  | 633 | 23.3891 | 47.627 | 49.6994
|  | 634 | 23.3728 | 47.5803 | 49.7195
|  | 635 | 23.3528 | 47.5788 | 49.7189
|  | 636 | 23.3546 | 47.5091 | 49.7469
|  | 637 | 23.3663 | 47.4989 | 49.8116
|  | 638 | 23.371 | 47.4573 | 49.7927
|  | 639 | 23.3808 | 47.7156 | 49.8131
|  | 640 | 23.3891 | 47.7418 | 49.87
|  | 641 | 23.3636 | 47.6987 | 49.8739
|  | 642 | 23.3636 | 47.5522 | 49.9037
|  | 643 | 23.3626 | 47.4003 | 49.9588
|  | 644 | 23.3592 | 47.5272 | 49.9744
|  | 645 | 23.3472 | 47.5824 | 50.0692
|  | 646 | 23.3362 | 47.5516 | 50.1089
|  | 647 | 23.3362 | 47.6113 | 50.1107
|  | 648 | 23.3599 | 47.8542 | 50.1528
|  | 649 | 23.3645 | 47.9157 | 50.1357
|  | 650 | 23.3817 | 48.032 | 50.195
|  | 651 | 23.378 | 48.1206 | 50.2067
|  | 652 | 23.3552 | 48.2239 | 50.226
|  | 653 | 23.3571 | 48.327 | 50.2287
|  | 654 | 23.3537 | 48.3218 | 50.2344
|  | 655 | 23.3645 | 48.2899 | 50.2476
|  | 656 | 23.3743 | 48.2119 | 50.2924
|  | 657 | 23.379 | 48.0428 | 50.3177
|  | 658 | 23.3642 | 48.1052 | 50.2771
|  | 659 | 23.3562 | 48.0278 | 50.2711
|  | 660 | 23.3389 | 48.0064 | 50.321
|  | 661 | 23.3417 | 48.0498 | 50.284
|  | 662 | 23.3451 | 48.2149 | 50.263
|  | 663 | 23.366 | 48.2923 | 50.2771
|  | 664 | 23.3669 | 48.3501 | 50.2852
|  | 665 | 23.3833 | 48.5306 | 50.4555
|  | 666 | 23.3651 | 48.6005 | 50.5334
|  | 667 | 23.3497 | 48.6676 | 50.5526
|  | 668 | 23.346 | 48.6523 | 50.5626
|  | 669 | 23.3399 | 48.6273 | 50.5701
|  | 670 | 23.3506 | 48.7354 | 50.5878
|  | 671 | 23.3762 | 48.7622 | 50.6119
|  | 672 | 23.3787 | 48.9064 | 50.608
|  | 673 | 23.3851 | 48.9859 | 50.5683
|  | 674 | 23.3925 | 48.9146 | 50.5584
|  | 675 | 23.3796 | 48.7881 | 50.6035
|  | 676 | 23.3842 | 48.7863 | 50.617
|  | 677 | 23.3922 | 48.5321 | 50.6483
|  | 678 | 23.4024 | 48.5267 | 50.6889
|  | 679 | 23.3876 | 48.6297 | 50.6636
|  | 680 | 23.3867 | 48.7986 | 50.6916
|  | 681 | 23.3996 | 48.8655 | 50.6302
|  | 682 | 23.4042 | 48.9359 | 50.6835
|  | 683 | 23.394 | 48.8826 | 50.808
|  | 684 | 23.3802 | 48.7544 | 50.7845
|  | 685 | 23.394 | 48.5465 | 50.8359
|  | 686 | 23.394 | 48.4526 | 50.882
|  | 687 | 23.3931 | 48.5953 | 50.8955
|  | 688 | 23.3931 | 48.7462 | 50.9153
|  | 689 | 23.3894 | 48.8447 | 50.8964
|  | 690 | 23.3645 | 48.7851 | 50.928
|  | 691 | 23.394 | 48.7119 | 50.974
|  | 692 | 23.383 | 48.6423 | 50.9821
|  | 693 | 23.4014 | 48.7426 | 51.0281
|  | 694 | 23.382 | 48.8375 | 51.0741
|  | 695 | 23.394 | 48.9206 | 51.0669
|  | 696 | 23.3876 | 48.842 | 51.0921
|  | 697 | 23.3793 | 48.7019 | 51.1192
|  | 698 | 23.383 | 48.5736 | 51.1472
|  | 699 | 23.3876 | 48.561 | 51.158
|  | 700 | 23.3802 | 48.6776 | 51.1598
|  | 701 | 23.3913 | 48.7507 | 51.2392
|  | 702 | 23.3876 | 48.954 | 51.2662
|  | 703 | 23.3802 | 49.0805 | 51.2662
|  | 704 | 23.3894 | 49.197 | 51.296
|  | 705 | 23.3894 | 49.2963 | 51.3258
|  | 706 | 23.3903 | 49.2322 | 51.3474
|  | 707 | 23.382 | 49.2674 | 51.351
|  | 708 | 23.3731 | 49.1892 | 51.3639
|  | 709 | 23.3722 | 49.2117 | 51.4054
|  | 710 | 23.3722 | 49.06 | 51.4433
|  | 711 | 23.3537 | 49.1747 | 51.4676
|  | 712 | 23.3839 | 49.3343 | 51.4935
|  | 713 | 23.3756 | 49.3812 | 51.5557
|  | 714 | 23.37 | 49.402 | 51.6053
|  | 715 | 23.3719 | 49.4191 | 51.6378
|  | 716 | 23.3746 | 49.495 | 51.6098
|  | 717 | 23.3719 | 49.3731 | 51.5287
|  | 718 | 23.3885 | 49.504 | 51.5205
|  | 719 | 23.3885 | 49.5582 | 51.4691
|  | 720 | 23.3728 | 49.253 | 51.4899
|  | 721 | 23.3811 | 49.1762 | 51.6378
|  | 722 | 23.383 | 49.2114 | 51.6603
|  | 723 | 23.3857 | 49.3343 | 51.7424
|  | 724 | 23.3885 | 49.2891 | 51.7306
|  | 725 | 23.3974 | 49.5543 | 51.7646
|  | 726 | 23.4057 | 49.7493 | 51.7096
|  | 727 | 23.3993 | 49.7349 | 51.6844
|  | 728 | 23.4021 | 49.7268 | 51.7132
|  | 729 | 23.3756 | 49.7776 | 51.6351
|  | 730 | 23.3928 | 49.7466 | 51.6979
|  | 731 | 23.3965 | 49.7854 | 51.7421
|  | 732 | 23.3873 | 49.6112 | 51.807
|  | 733 | 23.4076 | 49.5633 | 51.8701
|  | 734 | 23.3793 | 49.5799 | 51.9164
|  | 735 | 23.3867 | 49.7171 | 51.9254
|  | 736 | 23.3765 | 49.7993 | 51.9488
|  | 737 | 23.3867 | 49.876 | 51.9633
|  | 738 | 23.37 | 50.0232 | 51.9894
|  | 739 | 23.3993 | 50.0897 | 51.9738
|  | 740 | 23.3993 | 50.0906 | 52.0234
|  | 741 | 23.4011 | 49.9976 | 52.1108
|  | 742 | 23.4091 | 50.0334 | 52.1565
|  | 743 | 23.4039 | 49.9461 | 52.1568
|  | 744 | 23.423 | 50.0704 | 52.2385
|  | 745 | 23.4218 | 50.3084 | 52.2896
|  | 746 | 23.4193 | 50.4287 | 52.2935
|  | 747 | 23.4165 | 50.491 | 52.2619
|  | 748 | 23.4184 | 50.5785 | 52.27
|  | 749 | 23.4221 | 50.5523 | 52.2421
|  | 750 | 23.4304 | 50.4919 | 52.1709
|  | 751 | 23.4402 | 50.4302 | 52.2661
|  | 752 | 23.4156 | 50.4179 | 52.3016
|  | 753 | 23.4368 | 50.25 | 52.2736
|  | 754 | 23.4295 | 50.1435 | 52.3719
|  | 755 | 23.4184 | 50.1282 | 52.3908
|  | 756 | 23.4273 | 50.0737 | 52.3914
|  | 757 | 23.4128 | 50.0253 | 52.435
|  | 758 | 23.4153 | 50.1279 | 52.45
|  | 759 | 23.4171 | 50.182 | 52.5167
|  | 760 | 23.4107 | 50.2299 | 52.5167
|  | 761 | 23.4171 | 50.1495 | 52.5293
|  | 762 | 23.4064 | 50.0605 | 52.5251
|  | 763 | 23.386 | 50.102 | 52.4963
|  | 764 | 23.4008 | 50.2085 | 52.526
|  | 765 | 23.386 | 50.324 | 52.5368
|  | 766 | 23.4205 | 50.614 | 52.593
|  | 767 | 23.4251 | 50.6636 | 52.6534
|  | 768 | 23.4251 | 50.6672 | 52.7011
|  | 769 | 23.4242 | 50.6402 | 52.7624
|  | 770 | 23.4104 | 50.5942 | 52.7498
|  | 771 | 23.4085 | 50.4453 | 52.8003
|  | 772 | 23.4134 | 50.4068 | 52.7798
|  | 773 | 23.3907 | 50.3412 | 52.7432
|  | 774 | 23.3771 | 50.3676 | 52.7588
|  | 775 | 23.3799 | 50.4353 | 52.7696
|  | 776 | 23.3916 | 50.6841 | 52.8522
|  | 777 | 23.419 | 50.7975 | 52.9276
|  | 778 | 23.4242 | 50.9144 | 52.9868
|  | 779 | 23.4251 | 50.6645 | 52.9868
|  | 780 | 23.4214 | 50.596 | 52.9958
|  | 781 | 23.4298 | 50.6582 | 53.0066
|  | 782 | 23.4242 | 50.6555 | 52.9723
|  | 783 | 23.4196 | 50.5896 | 52.9453
|  | 784 | 23.4233 | 50.5571 | 52.93
|  | 785 | 23.4187 | 50.5409 | 52.9111
|  | 786 | 23.4205 | 50.4462 | 52.9291
|  | 787 | 23.4242 | 50.4281 | 52.9931
|  | 788 | 23.4242 | 50.3812 | 53.0327
|  | 789 | 23.4178 | 50.4931 | 53.0021
|  | 790 | 23.4205 | 50.6149 | 53.0408
|  | 791 | 23.4122 | 50.7042 | 53.0453
|  | 792 | 23.4187 | 50.6203 | 53.1507
|  | 793 | 23.3984 | 50.5373 | 53.1805
|  | 794 | 23.4233 | 50.577 | 53.1949
|  | 795 | 23.4085 | 50.512 | 53.2291
|  | 796 | 23.394 | 50.6342 | 53.2744
|  | 797 | 23.3959 | 50.6333 | 53.1654
|  | 798 | 23.4088 | 50.6323 | 53.1727
|  | 799 | 23.3987 | 50.3066 | 53.1573
|  | 800 | 23.4094 | 50.2548 | 53.1282
|  | 801 | 23.4048 | 50.5481 | 53.1489
|  | 802 | 23.402 | 50.7286 | 53.2795
|  | 803 | 23.4131 | 50.9947 | 53.3021
|  | 804 | 23.4104 | 51.0615 | 53.4002
|  | 805 | 23.4178 | 51.1111 | 53.4192
|  | 806 | 23.4261 | 50.9253 | 53.4588
|  | 807 | 23.4418 | 50.8287 | 53.4903
|  | 808 | 23.4445 | 50.882 | 53.4984
|  | 809 | 23.4233 | 50.9072 | 53.4912
|  | 810 | 23.4159 | 50.8549 | 53.4615
|  | 811 | 23.4279 | 50.8305 | 53.2372
|  | 812 | 23.4122 | 50.9253 | 53.2606
|  | 813 | 23.4298 | 50.9893 | 53.294
|  | 814 | 23.4242 | 51.0299 | 53.4138
|  | 815 | 23.4178 | 51.1147 | 53.466
|  | 816 | 23.4187 | 51.3573 | 53.3435
|  | 817 | 23.4205 | 51.461 | 53.412
|  | 818 | 23.4261 | 51.608 | 53.4525
|  | 819 | 23.4298 | 51.6342 | 53.4228
|  | 820 | 23.4214 | 51.618 | 53.4444
|  | 821 | 23.4279 | 51.6297 | 53.5254
|  | 822 | 23.4325 | 51.636 | 53.6668
|  | 823 | 23.4381 | 51.544 | 53.702
|  | 824 | 23.4251 | 51.6793 | 53.6894
|  | 825 | 23.4316 | 51.7207 | 53.6308
|  | 826 | 23.4378 | 51.6781 | 53.735
|  | 827 | 23.4504 | 51.666 | 53.7788
|  | 828 | 23.4532 | 51.6065 | 53.7878
|  | 829 | 23.4624 | 51.4505 | 53.777
|  | 830 | 23.4596 | 51.4072 | 53.7221
|  | 831 | 23.4405 | 51.3715 | 53.7575
|  | 832 | 23.4559 | 51.4108 | 53.7347
|  | 833 | 23.455 | 51.4144 | 53.8148
|  | 834 | 23.455 | 51.4442 | 53.9373
|  | 835 | 23.4522 | 51.483 | 54.0156
|  | 836 | 23.455 | 51.5651 | 54.0219
|  | 837 | 23.4513 | 51.6192 | 54.0832
|  | 838 | 23.4184 | 51.6844 | 54.1267
|  | 839 | 23.4387 | 51.752 | 54.1951
|  | 840 | 23.4233 | 51.6486 | 54.253
|  | 841 | 23.4057 | 51.7334 | 54.2512
|  | 842 | 23.4378 | 51.7502 | 54.3103
|  | 843 | 23.4495 | 51.7021 | 54.2866
|  | 844 | 23.463 | 51.5729 | 54.3053
|  | 845 | 23.4775 | 51.5771 | 54.3464
|  | 846 | 23.4593 | 51.4196 | 54.3467
|  | 847 | 23.4566 | 51.5909 | 54.3683
|  | 848 | 23.4584 | 51.7072 | 54.3449
|  | 849 | 23.4421 | 51.8951 | 54.3407
|  | 850 | 23.4547 | 51.8082 | 54.3007
|  | 851 | 23.4476 | 51.8554 | 54.3326
|  | 852 | 23.4458 | 51.6011 | 54.3551
|  | 853 | 23.4393 | 51.5353 | 54.392
|  | 854 | 23.431 | 51.5705 | 54.3974
|  | 855 | 23.4556 | 51.6297 | 54.5168
|  | 856 | 23.4492 | 51.7785 | 54.5555
|  | 857 | 23.4603 | 51.9876 | 54.596
|  | 858 | 23.4612 | 52.0606 | 54.6158
|  | 859 | 23.4467 | 52.0339 | 54.6125
|  | 860 | 23.4513 | 52.1141 | 54.5306
|  | 861 | 23.4797 | 52.0102 | 54.5312
|  | 862 | 23.4593 | 52.039 | 54.5996
|  | 863 | 23.4593 | 52.1039 | 54.6446
|  | 864 | 23.4621 | 52.2283 | 54.6671
|  | 865 | 23.4513 | 52.2169 | 54.7484
|  | 866 | 23.4421 | 52.2701 | 54.7466
|  | 867 | 23.4467 | 52.3512 | 54.7916
|  | 868 | 23.443 | 52.3692 | 54.806
|  | 869 | 23.4575 | 52.4924 | 54.821
|  | 870 | 23.4593 | 52.5005 | 54.8705
|  | 871 | 23.471 | 52.4452 | 54.9044
|  | 872 | 23.4593 | 52.1706 | 54.9128
|  | 873 | 23.4519 | 52.1219 | 54.9299
|  | 874 | 23.4556 | 52.0147 | 54.8489
|  | 875 | 23.4492 | 51.9236 | 54.8759
|  | 876 | 23.4692 | 51.9368 | 54.935
|  | 877 | 23.4618 | 51.9855 | 54.9539
|  | 878 | 23.4747 | 52.0441 | 54.9665
|  | 879 | 23.4719 | 52.3344 | 54.9944
|  | 880 | 23.4775 | 52.4768 | 55.0322
|  | 881 | 23.4775 | 52.566 | 55.0268
|  | 882 | 23.4664 | 52.3064 | 55.0682
|  | 883 | 23.4784 | 52.3515 | 55.0673
|  | 884 | 23.483 | 52.2767 | 55.1132
|  | 885 | 23.4895 | 52.2902 | 55.1276
|  | 886 | 23.484 | 52.1505 | 55.1537
|  | 887 | 23.496 | 52.3416 | 55.1987
|  | 888 | 23.4895 | 52.4416 | 55.1915
|  | 889 | 23.4923 | 52.5867 | 55.268
|  | 890 | 23.4975 | 52.6738 | 55.3019
|  | 891 | 23.5021 | 52.6801 | 55.3019
|  | 892 | 23.4929 | 52.6783 | 55.2713
|  | 893 | 23.5067 | 52.545 | 55.3162
|  | 894 | 23.4997 | 52.3749 | 55.3453
|  | 895 | 23.4849 | 52.2677 | 55.3687
|  | 896 | 23.4886 | 52.3245 | 55.3687
|  | 897 | 23.4867 | 52.4065 | 55.384
|  | 898 | 23.4867 | 52.4858 | 55.3975
|  | 899 | 23.496 | 52.4741 | 55.3732
|  | 900 | 23.4812 | 52.2541 | 55.4218
|  | 901 | 23.4747 | 52.2541 | 55.4731
|  | 902 | 23.4793 | 52.5146 | 55.5262
|  | 903 | 23.4914 | 52.6507 | 55.5487
|  | 904 | 23.4886 | 52.7931 | 55.5811
|  | 905 | 23.4849 | 52.8904 | 55.5927
|  | 906 | 23.484 | 52.7606 | 55.5972
|  | 907 | 23.4766 | 52.6138 | 55.5847
|  | 908 | 23.4775 | 52.6759 | 55.5703
|  | 909 | 23.4729 | 52.7714 | 55.6018
|  | 910 | 23.483 | 52.8471 | 55.5622
|  | 911 | 23.4793 | 52.8453 | 55.6071
|  | 912 | 23.4812 | 52.8634 | 55.6359
|  | 913 | 23.4821 | 52.7498 | 55.6467
|  | 914 | 23.5104 | 52.8387 | 55.65
|  | 915 | 23.4837 | 52.8874 | 55.6995
|  | 916 | 23.4929 | 52.9153 | 55.6905
|  | 917 | 23.504 | 52.946 | 55.6986
|  | 918 | 23.4729 | 52.8598 | 55.7583
|  | 919 | 23.4738 | 52.8688 | 55.7475
|  | 920 | 23.4793 | 52.6453 | 55.5954
|  | 921 | 23.4719 | 52.4407 | 55.5397
|  | 922 | 23.4719 | 52.2812 | 55.5316
|  | 923 | 23.4867 | 52.3866 | 55.5001
|  | 924 | 23.4683 | 52.6759 | 55.465
|  | 925 | 23.492 | 52.8775 | 55.6446
|  | 926 | 23.4929 | 52.9811 | 55.5871
|  | 927 | 23.4975 | 53.0874 | 55.4935
|  | 928 | 23.4994 | 52.9703 | 55.7103
|  | 929 | 23.4821 | 52.721 | 55.7718
|  | 930 | 23.491 | 52.6693 | 55.8038
|  | 931 | 23.5138 | 52.5014 | 55.871
|  | 932 | 23.5255 | 52.1343 | 55.8671
|  | 933 | 23.5502 | 52.1574 | 55.7742
|  | 934 | 23.5292 | 52.5029 | 55.8032
|  | 935 | 23.5101 | 52.815 | 55.8818
|  | 936 | 23.4938 | 52.8667 | 55.9424
|  | 937 | 23.4994 | 53.1622 | 55.9783
|  | 938 | 23.5055 | 53.3069 | 56.0347
|  | 939 | 23.5357 | 53.5021 | 56.0488
|  | 940 | 23.5474 | 53.6423 | 56.1222
|  | 941 | 23.5348 | 53.6795 | 56.1369
|  | 942 | 23.5083 | 53.7329 | 56.1049
|  | 943 | 23.5249 | 53.7879 | 56.139
|  | 944 | 23.5083 | 53.8482 | 56.1615
|  | 945 | 23.5129 | 53.8905 | 56.1408
|  | 946 | 23.5265 | 53.9163 | 56.1342
|  | 947 | 23.52 | 53.9037 | 56.1657
|  | 948 | 23.52 | 53.6876 | 56.1837
|  | 949 | 23.5335 | 53.6351 | 56.2131
|  | 950 | 23.5298 | 53.6486 | 56.2742
|  | 951 | 23.5298 | 53.7215 | 56.3075
|  | 952 | 23.5363 | 53.5882 | 56.3228
|  | 953 | 23.5243 | 53.5558 | 56.3201
|  | 954 | 23.5246 | 53.4372 | 56.3339
|  | 955 | 23.5108 | 53.3868 | 56.3015
|  | 956 | 23.5006 | 53.4741 | 56.2296
|  | 957 | 23.5108 | 53.4823 | 56.2296
|  | 958 | 23.5234 | 53.4261 | 56.2032
|  | 959 | 23.5289 | 53.4135 | 56.2464
|  | 960 | 23.5289 | 53.2703 | 56.2832
|  | 961 | 23.52 | 53.2553 | 56.2979
|  | 962 | 23.5108 | 53.4084 | 56.2997
|  | 963 | 23.5108 | 53.5273 | 56.288
|  | 964 | 23.5218 | 53.5507 | 56.3339
|  | 965 | 23.5363 | 53.6468 | 56.3767
|  | 966 | 23.5335 | 53.7368 | 56.4163
|  | 967 | 23.5474 | 53.7521 | 56.4541
|  | 968 | 23.5446 | 53.8089 | 56.4973
|  | 969 | 23.5209 | 53.82 | 56.5686
|  | 970 | 23.5348 | 53.8398 | 56.6369
|  | 971 | 23.5228 | 53.8416 | 56.6756
|  | 972 | 23.5209 | 53.9911 | 56.6351
|  | 973 | 23.5437 | 54.1682 | 56.6825
|  | 974 | 23.5308 | 54.2213 | 56.7023
|  | 975 | 23.5363 | 54.2879 | 56.7247
|  | 976 | 23.54 | 54.269 | 56.7328
|  | 977 | 23.5271 | 54.097 | 56.749
|  | 978 | 23.5354 | 53.8287 | 56.7508
|  | 979 | 23.5465 | 53.7639 | 56.7166
|  | 980 | 23.5419 | 53.7702 | 56.6852
|  | 981 | 23.5428 | 53.6846 | 56.7832
|  | 982 | 23.5298 | 53.871 | 56.8137
|  | 983 | 23.5261 | 53.9502 | 56.8407
|  | 984 | 23.5363 | 53.799 | 56.8344
|  | 985 | 23.5261 | 53.7909 | 56.8308
|  | 986 | 23.5455 | 53.6927 | 56.874
|  | 987 | 23.5409 | 53.9106 | 56.8713
|  | 988 | 23.5409 | 54.1213 | 56.8812
|  | 989 | 23.5465 | 54.1249 | 56.8587
|  | 990 | 23.5474 | 53.9115 | 56.9027
|  | 991 | 23.5566 | 53.907 | 56.9612
|  | 992 | 23.5502 | 54.0556 | 56.972
|  | 993 | 23.5261 | 54.16 | 56.9261
|  | 994 | 23.5508 | 54.1625 | 57.0193
|  | 995 | 23.5489 | 54.0742 | 57.0121
|  | 996 | 23.5616 | 53.9713 | 57.0505
|  | 997 | 23.5569 | 54.0568 | 57.0595
|  | 998 | 23.5351 | 54.2615 | 57.0364
|  | 999 | 23.5434 | 54.3434 | 57.0535
|  | 1000 | 23.5132 | 54.2213 | 57.0475
|  | 1001 | 23.5243 | 54.1672 | 57.0735
|  | 1002 | 23.5178 | 54.0673 | 57.096
|  | 1003 | 23.5206 | 54.115 | 57.1419
|  | 1004 | 23.5252 | 54.1168 | 57.1715
|  | 1005 | 23.5345 | 54.0988 | 57.1562
|  | 1006 | 23.5308 | 53.8665 | 57.1796
|  | 1007 | 23.5354 | 53.753 | 57.2048
|  | 1008 | 23.5539 | 53.6549 | 57.1697
|  | 1009 | 23.5326 | 53.7179 | 57.1482
|  | 1010 | 23.5446 | 53.6846 | 57.1554
|  | 1011 | 23.5609 | 53.8203 | 57.1146
|  | 1012 | 23.5708 | 54.1558 | 57.1143
|  | 1013 | 23.5917 | 54.269 | 57.1949
|  | 1014 | 23.5797 | 54.2177 | 57.23
|  | 1015 | 23.568 | 54.3098 | 57.2339
|  | 1016 | 23.5462 | 54.3281 | 57.2395
|  | 1017 | 23.5388 | 54.2129 | 57.2665
|  | 1018 | 23.5545 | 54.1661 | 57.3196
|  | 1019 | 23.5508 | 54.1661 | 57.3007
|  | 1020 | 23.5563 | 54.1012 | 57.3168
|  | 1021 | 23.5563 | 54.2318 | 57.3411
|  | 1022 | 23.5545 | 54.3074 | 57.3591
|  | 1023 | 23.5526 | 54.4136 | 57.3708
|  | 1024 | 23.548 | 54.4838 | 57.3816
|  | 1025 | 23.568 | 54.5312 | 57.3813
|  | 1026 | 23.5499 | 54.6684 | 57.3932
|  | 1027 | 23.5625 | 54.6897 | 57.4675
|  | 1028 | 23.5779 | 54.7389 | 57.5068
|  | 1029 | 23.5807 | 54.8352 | 57.5364
|  | 1030 | 23.5705 | 54.9747 | 57.5517
|  | 1031 | 23.5597 | 55.0326 | 57.4523
|  | 1032 | 23.5532 | 55.0479 | 57.4783
|  | 1033 | 23.5736 | 55.0794 | 57.5026
|  | 1034 | 23.5742 | 55.0467 | 57.425
|  | 1035 | 23.5659 | 54.5057 | 57.4205
|  | 1036 | 23.5714 | 54.4256 | 57.407
|  | 1037 | 23.5631 | 54.4806 | 57.3837
|  | 1038 | 23.5532 | 54.534 | 57.4235
|  | 1039 | 23.5779 | 54.5589 | 57.4618
|  | 1040 | 23.5579 | 54.6879 | 57.4118
|  | 1041 | 23.5542 | 54.5808 | 57.5008
|  | 1042 | 23.5659 | 54.5508 | 57.4538
|  | 1043 | 23.5797 | 54.332 | 57.3495
|  | 1044 | 23.5896 | 54.2984 | 57.4427
|  | 1045 | 23.5742 | 54.3716 | 57.3225
|  | 1046 | 23.5742 | 54.5094 | 57.0771
|  | 1047 | 23.5936 | 54.5139 | 57.0241
|  | 1048 | 23.5853 | 54.5463 | 56.892
|  | 1049 | 23.6127 | 54.3596 | 56.9582
|  | 1050 | 23.6173 | 54.2588 | 56.9762
|  | 1051 | 23.6228 | 54.2561 | 57.049
|  | 1052 | 23.6228 | 54.2399 | 56.9645
|  | 1053 | 23.6385 | 54.2588 | 57.1434
|  | 1054 | 23.6311 | 54.2327 | 57.2045
|  | 1055 | 23.6321 | 54.3461 | 57.2054
|  | 1056 | 23.6311 | 54.6279 | 57.3789
|  | 1057 | 23.6441 | 54.6819 | 57.4669
|  | 1058 | 23.6302 | 54.7881 | 57.5218
|  | 1059 | 23.6644 | 54.8799 | 57.5137
|  | 1060 | 23.694 | 54.8574 | 57.4993
|  | 1061 | 23.694 | 54.6207 | 57.4876
|  | 1062 | 23.7069 | 54.5955 | 57.4211
|  | 1063 | 23.706 | 54.5577 | 57.3186
|  | 1064 | 23.7106 | 54.5658 | 57.3375
|  | 1065 | 23.7078 | 54.537 | 57.4777
|  | 1066 | 23.7115 | 54.6 | 57.5083
|  | 1067 | 23.7438 | 54.663 | 57.5892
|  | 1068 | 23.7235 | 54.6918 | 57.6485
|  | 1069 | 23.717 | 54.4865 | 57.5272
|  | 1070 | 23.7291 | 54.4811 | 57.6206
|  | 1071 | 23.7244 | 54.3857 | 57.7851
|  | 1072 | 23.7494 | 54.3191 | 57.7348
|  | 1073 | 23.7595 | 54.7314 | 57.7357
|  | 1074 | 23.7632 | 54.978 | 57.8138
|  | 1075 | 23.7734 | 54.9798 | 57.8057
|  | 1076 | 23.7734 | 55.0266 | 57.8399
|  | 1077 | 23.754 | 54.4541 | 57.8156
|  | 1078 | 23.754 | 54.5298 | 57.8929
|  | 1079 | 23.7272 | 54.4631 | 57.7348
|  | 1080 | 23.7466 | 54.6108 | 57.7195
|  | 1081 | 23.7466 | 54.771 | 57.5982
|  | 1082 | 23.7411 | 54.9735 | 57.7896
|  | 1083 | 23.754 | 55.0518 | 57.8776
|  | 1084 | 23.7614 | 54.9492 | 57.9594
|  | 1085 | 23.7799 | 54.7404 | 57.9657
|  | 1086 | 23.7799 | 54.8745 | 57.9342
|  | 1087 | 23.7863 | 54.8223 | 57.7869
|  | 1088 | 23.7891 | 54.672 | 57.8156
|  | 1089 | 23.79 | 54.5937 | 57.8327
|  | 1090 | 23.7937 | 54.5226 | 57.9441
|  | 1091 | 23.7956 | 54.356 | 57.9828
|  | 1092 | 23.7928 | 54.5163 | 57.9576
|  | 1093 | 23.7882 | 54.7323 | 57.9603
|  | 1094 | 23.7752 | 54.9033 | 57.928
|  | 1095 | 23.7789 | 54.8538 | 57.91
|  | 1096 | 23.7808 | 54.8448 | 57.8893
|  | 1097 | 23.7494 | 55.0977 | 57.9639
|  | 1098 | 23.7374 | 55.2191 | 58.0124
|  | 1099 | 23.742 | 54.9231 | 57.9971
|  | 1100 | 23.7364 | 54.9636 | 57.9289
|  | 1101 | 23.7494 | 55.0392 | 57.919
|  | 1102 | 23.7475 | 54.9699 | 57.7689
|  | 1103 | 23.7503 | 54.9546 | 57.8309
|  | 1104 | 23.7364 | 55.0446 | 57.8642
|  | 1105 | 23.7318 | 55.0644 | 57.9109
|  | 1106 | 23.7134 | 54.8556 | 58.016
|  | 1107 | 23.7374 | 55.0635 | 58.0511
|  | 1108 | 23.7401 | 55.0392 | 58.1032
|  | 1109 | 23.7146 | 54.6678 | 57.9921
|  | 1110 | 23.7038 | 54.6699 | 58.0669
|  | 1111 | 23.6912 | 54.6225 | 58.1005
|  | 1112 | 23.6893 | 54.7386 | 58.184
|  | 1113 | 23.7241 | 54.7509 | 58.1855
|  | 1114 | 23.7361 | 54.6078 | 58.1217
|  | 1115 | 23.7543 | 54.6714 | 58.1996
|  | 1116 | 23.7417 | 54.849 | 58.2035
|  | 1117 | 23.7463 | 54.6573 | 58.2134
|  | 1118 | 23.7497 | 54.5679 | 58.1717
|  | 1119 | 23.7423 | 54.4751 | 58.1771
|  | 1120 | 23.7595 | 54.5892 | 58.2748
|  | 1121 | 23.7531 | 54.6495 | 58.3062
|  | 1122 | 23.7589 | 54.5805 | 58.2904
|  | 1123 | 23.7755 | 54.5454 | 58.3595
|  | 1124 | 23.7786 | 54.7923 | 58.2017
|  | 1125 | 23.8036 | 54.93 | 58.2035
|  | 1126 | 23.8165 | 55.0632 | 58.1703
|  | 1127 | 23.8017 | 55.0434 | 58.1487
|  | 1128 | 23.8026 | 55.0434 | 58.1406
|  | 1129 | 23.8017 | 55.0002 | 58.1271
|  | 1130 | 23.7971 | 54.9993 | 58.084
|  | 1131 | 23.7734 | 54.8241 | 57.9163
|  | 1132 | 23.7771 | 54.6972 | 57.9477
|  | 1133 | 23.766 | 54.7746 | 57.9324
|  | 1134 | 23.7675 | 54.9579 | 57.7902
|  | 1135 | 23.7949 | 54.9252 | 57.7467
|  | 1136 | 23.7903 | 54.8415 | 57.8114
|  | 1137 | 23.7903 | 55.1771 | 58.0738
|  | 1138 | 23.7786 | 55.2305 | 58.0777
|  | 1139 | 23.7786 | 55.2089 | 58.1011
|  | 1140 | 23.774 | 55.1199 | 57.9025
|  | 1141 | 23.782 | 54.9063 | 57.8501
|  | 1142 | 23.7872 | 54.8403 | 58.0115
|  | 1143 | 23.8011 | 54.9501 | 57.9298
|  | 1144 | 23.7983 | 54.8907 | 57.8686
|  | 1145 | 23.8029 | 54.9078 | 57.9944
|  | 1146 | 23.7986 | 55.0593 | 58.0118
|  | 1147 | 23.7922 | 54.9441 | 58.2221
|  | 1148 | 23.7851 | 55.0443 | 58.0975
|  | 1149 | 23.7669 | 54.9411 | 58.0897
|  | 1150 | 23.7641 | 54.834 | 58.0412
|  | 1151 | 23.7654 | 54.7731 | 57.8941
|  | 1152 | 23.7697 | 54.7197 | 57.8147
|  | 1153 | 23.7808 | 54.8295 | 57.8435
|  | 1154 | 23.7943 | 55.1091 | 57.9546
|  | 1155 | 23.8072 | 55.0461 | 57.9187
|  | 1156 | 23.8072 | 54.7464 | 58.0633
|  | 1157 | 23.8128 | 55.002 | 58.1262
|  | 1158 | 23.8266 | 54.9696 | 58.2484
|  | 1159 | 23.8239 | 54.9345 | 58.2493
|  | 1160 | 23.8322 | 55.0542 | 58.3077
|  | 1161 | 23.8294 | 55.0749 | 58.0454
|  | 1162 | 23.8103 | 54.7773 | 58.1041
|  | 1163 | 23.8257 | 54.8877 | 58.1927
|  | 1164 | 23.8214 | 55.1787 | 58.0636
|  | 1165 | 23.8168 | 54.9312 | 58.052
|  | 1166 | 23.8774 | 55.047 | 57.9366
|  | 1167 | 23.8611 | 55.2731 | 57.9819
|  | 1168 | 23.8848 | 55.2683 | 58.2691
|  | 1169 | 23.87 | 55.2899 | 58.252
|  | 1170 | 23.8362 | 55.4801 | 58.096
|  | 1171 | 23.8325 | 55.6339 | 58.1481
|  | 1172 | 23.8125 | 55.5802 | 57.8824
|  | 1173 | 23.8088 | 55.4606 | 58.1726
|  | 1174 | 23.7811 | 55.6027 | 58.17
|  | 1175 | 23.7848 | 55.5946 | 58.2966
|  | 1176 | 23.7737 | 55.4327 | 58.3972
|  | 1177 | 23.7737 | 55.2005 | 58.2849
|  | 1178 | 23.7728 | 55.2005 | 58.329
|  | 1179 | 23.7755 | 55.2482 | 58.2571
|  | 1180 | 23.79 | 55.5089 | 58.2838
|  | 1181 | 23.8128 | 55.6498 | 58.3158
|  | 1182 | 23.831 | 55.8501 | 58.1538
|  | 1183 | 23.8383 | 55.914 | 58.2733
|  | 1184 | 23.8503 | 55.8951 | 58.2751
|  | 1185 | 23.8331 | 55.5257 | 58.2233
|  | 1186 | 23.8479 | 55.4645 | 58.3077
|  | 1187 | 23.8599 | 55.5787 | 58.0696
|  | 1188 | 23.8593 | 55.6393 | 58.0924
|  | 1189 | 23.8611 | 55.6285 | 58.0151
|  | 1190 | 23.8522 | 55.5505 | 58.0945
|  | 1191 | 23.854 | 55.4705 | 57.957
|  | 1192 | 23.8605 | 55.2806 | 58.2149
|  | 1193 | 23.8503 | 55.241 | 58.134
|  | 1194 | 23.8374 | 55.1501 | 58.0478
|  | 1195 | 23.8319 | 55.1304 | 58.0478
|  | 1196 | 23.8383 | 55.1483 | 58.0549
|  | 1197 | 23.818 | 55.0341 | 58.0208
|  | 1198 | 23.8346 | 55.098 | 58.0891
|  | 1199 | 23.8319 | 55.026 | 58.1259
|  | 1200 | 23.8245 | 54.9009 | 58.1385
|  | 1201 | 23.855 | 54.9171 | 58.0828
|  | 1202 | 23.8467 | 54.8802 | 58.0388
|  | 1203 | 23.8522 | 55.1933 | 57.8312
|  | 1204 | 23.8448 | 55.3679 | 58.1349
|  | 1205 | 23.8651 | 55.5928 | 58.1655
|  | 1206 | 23.8762 | 55.6594 | 58.2508
|  | 1207 | 23.8836 | 55.6072 | 58.3074
|  | 1208 | 23.8771 | 55.3274 | 58.1672
|  | 1209 | 23.879 | 55.259 | 58.2239
|  | 1210 | 23.8716 | 54.8199 | 58.0711
|  | 1211 | 23.8651 | 54.7947 | 57.9732
|  | 1212 | 23.8587 | 54.864 | 57.7962
|  | 1213 | 23.8642 | 54.8559 | 57.877
|  | 1214 | 23.8707 | 54.963 | 58.0388
|  | 1215 | 23.8744 | 54.8118 | 57.9876
|  | 1216 | 23.8688 | 54.8883 | 58.0046
|  | 1217 | 23.8817 | 54.8658 | 58.0055
|  | 1218 | 23.8642 | 55.0953 | 58.0927
|  | 1219 | 23.8744 | 55.1915 | 58.0585
|  | 1220 | 23.8697 | 55.089 | 58.1205
|  | 1221 | 23.8808 | 55.142 | 58.0271
|  | 1222 | 23.878 | 55.1241 | 57.9858
|  | 1223 | 23.8793 | 55.2881 | 58.1487
|  | 1224 | 23.8691 | 55.3376 | 58.226
|  | 1225 | 23.8848 | 55.3277 | 58.4344
|  | 1226 | 23.8802 | 55.4816 | 58.6051
|  | 1227 | 23.9178 | 55.8402 | 58.4377
|  | 1228 | 23.9215 | 55.9994 | 58.3002
|  | 1229 | 23.9261 | 55.86 | 58.0334
|  | 1230 | 23.9215 | 55.5226 | 57.9947
|  | 1231 | 23.9242 | 55.5253 | 58.0774
|  | 1232 | 23.9224 | 55.4768 | 58.2643
|  | 1233 | 23.9251 | 55.7484 | 58.3936
|  | 1234 | 23.9159 | 55.9329 | 58.4062
|  | 1235 | 23.9159 | 56.0678 | 58.3173
|  | 1236 | 23.9141 | 56.0507 | 58.3676
|  | 1237 | 23.8974 | 55.744 | 58.3442
|  | 1238 | 23.8802 | 55.7595 | 58.3598
|  | 1239 | 23.8848 | 55.6129 | 58.1837
|  | 1240 | 23.8556 | 55.5862 | 58.5066
|  | 1241 | 23.8611 | 55.6213 | 58.617
|  | 1242 | 23.87 | 55.3961 | 58.7587
|  | 1243 | 23.8728 | 55.1729 | 58.6482
|  | 1244 | 23.9002 | 55.2212 | 58.6272
|  | 1245 | 23.9002 | 55.3058 | 58.4368
|  | 1246 | 23.8993 | 55.2986 | 58.2086
|  | 1247 | 23.8984 | 55.3184 | 58.099
|  | 1248 | 23.8882 | 55.3022 | 58.2364
|  | 1249 | 23.9058 | 55.1411 | 58.346
|  | 1250 | 23.8993 | 55.2518 | 58.373
|  | 1251 | 23.8919 | 54.9981 | 58.5176
|  | 1252 | 23.9196 | 54.8964 | 58.364
|  | 1253 | 23.9085 | 54.8964 | 58.3308
|  | 1254 | 23.9011 | 54.8451 | 58.3389
|  | 1255 | 23.903 | 55.1798 | 58.1789
|  | 1256 | 23.9215 | 55.2212 | 58.3029
|  | 1257 | 23.9024 | 55.3142 | 58.4281
|  | 1258 | 23.9098 | 55.4771 | 58.5422
|  | 1259 | 23.9088 | 55.6237 | 58.5386
|  | 1260 | 23.9181 | 55.7568 | 58.455
|  | 1261 | 23.9261 | 55.8132 | 58.5913
|  | 1262 | 23.9098 | 55.8054 | 58.6536
|  | 1263 | 23.9098 | 55.8855 | 58.5215
|  | 1264 | 23.9156 | 55.7509 | 58.6943
|  | 1265 | 23.9147 | 55.9865 | 58.5856
|  | 1266 | 23.9208 | 56.1013 | 58.6859
|  | 1267 | 23.9264 | 56.2308 | 58.4982
|  | 1268 | 23.9264 | 56.1733 | 58.6069
|  | 1269 | 23.9236 | 56.1292 | 58.402
|  | 1270 | 23.8851 | 55.9002 | 58.4607
|  | 1271 | 23.9036 | 56.1187 | 57.9289
|  | 1272 | 23.8981 | 56.1979 | 57.9289
|  | 1273 | 23.9199 | 56.0995 | 58.3679
|  | 1274 | 23.9408 | 56.2207 | 58.4907
|  | 1275 | 23.9282 | 56.2425 | 58.5799
|  | 1276 | 23.9107 | 56.2479 | 58.6796
|  | 1277 | 23.9199 | 56.1607 | 58.6042
|  | 1278 | 23.9018 | 55.8516 | 58.6961
|  | 1279 | 23.9027 | 55.7086 | 58.5029
|  | 1280 | 23.8762 | 55.4489 | 58.5805
|  | 1281 | 23.859 | 55.4402 | 58.5637
|  | 1282 | 23.8627 | 55.4816 | 58.4434
|  | 1283 | 23.8654 | 55.2719 | 58.5709
|  | 1284 | 23.8821 | 55.3718 | 58.6015
|  | 1285 | 23.8821 | 55.2566 | 58.5467
|  | 1286 | 23.8691 | 55.28 | 58.1667
|  | 1287 | 23.8784 | 55.244 | 58.0948
|  | 1288 | 23.8922 | 55.5967 | 58.0957
|  | 1289 | 23.895 | 55.6543 | 58.2125
|  | 1290 | 23.9042 | 55.5787 | 58.3436
|  | 1291 | 23.9079 | 55.7712 | 58.4667
|  | 1292 | 23.9134 | 55.863 | 58.3086
|  | 1293 | 23.9088 | 55.9484 | 58.4514
|  | 1294 | 23.9328 | 56.0132 | 58.5952
|  | 1295 | 23.9365 | 56.104 | 58.606
|  | 1296 | 23.931 | 55.9583 | 58.6257
|  | 1297 | 23.9144 | 56.0267 | 58.7614
|  | 1298 | 23.919 | 55.7209 | 58.9778
|  | 1299 | 23.9042 | 55.6831 | 58.8898
|  | 1300 | 23.9162 | 55.9251 | 58.9715
|  | 1301 | 23.919 | 56.0114 | 58.9967
|  | 1302 | 23.9079 | 56.2201 | 59.0604
|  | 1303 | 23.919 | 56.2956 | 58.782
|  | 1304 | 23.9088 | 56.337 | 58.5817
|  | 1305 | 23.9218 | 56.2237 | 58.6697
|  | 1306 | 23.9319 | 56.2165 | 58.9266
|  | 1307 | 23.9375 | 56.1751 | 58.9365
|  | 1308 | 23.9255 | 55.9341 | 58.9185
|  | 1309 | 23.9439 | 55.8432 | 58.8521
|  | 1310 | 23.9319 | 55.9269 | 58.747
|  | 1311 | 23.9282 | 55.8018 | 58.7434
|  | 1312 | 23.9171 | 55.8864 | 58.8323
|  | 1313 | 23.9328 | 55.3619 | 58.9078
|  | 1314 | 23.9144 | 55.352 | 58.8718
|  | 1315 | 23.9365 | 55.54 | 58.8045
|  | 1316 | 23.9301 | 55.6516 | 58.6392
|  | 1317 | 23.943 | 55.5769 | 58.6661
|  | 1318 | 23.9258 | 55.5304 | 58.5542
|  | 1319 | 23.915 | 55.5838 | 58.5598
|  | 1320 | 23.9168 | 55.4948 | 58.6317
|  | 1321 | 23.9242 | 55.7898 | 58.417
|  | 1322 | 23.9378 | 55.9155 | 58.5533
|  | 1323 | 23.9541 | 55.8225 | 58.7578
|  | 1324 | 23.9532 | 55.8675 | 58.6455
|  | 1325 | 23.9522 | 56.0267 | 58.6275
|  | 1326 | 23.9513 | 55.8369 | 58.4532
|  | 1327 | 23.9716 | 55.9475 | 58.4631
|  | 1328 | 23.9673 | 56.0108 | 58.4356
|  | 1329 | 23.9455 | 56.1136 | 58.5868
|  | 1330 | 23.9255 | 56.1526 | 58.5754
|  | 1331 | 23.9027 | 56.0809 | 58.5793
|  | 1332 | 23.9255 | 55.9278 | 58.8799
|  | 1333 | 23.919 | 55.7317 | 58.941
|  | 1334 | 23.9408 | 55.7044 | 58.8931
|  | 1335 | 23.9525 | 55.7733 | 58.9431
|  | 1336 | 23.9372 | 55.9212 | 58.9146
|  | 1337 | 23.9335 | 55.8708 | 59.0206
|  | 1338 | 23.9335 | 56.0057 | 58.9344
|  | 1339 | 23.9033 | 56.0483 | 58.8943
|  | 1340 | 23.9224 | 56.1469 | 58.3038
|  | 1341 | 23.927 | 55.905 | 58.3326
|  | 1342 | 23.9316 | 55.9185 | 58.2472
|  | 1343 | 23.9242 | 55.6333 | 58.5311
|  | 1344 | 23.9196 | 55.4363 | 58.6631
|  | 1345 | 23.9215 | 55.385 | 58.6488
|  | 1346 | 23.9125 | 55.5104 | 58.7542
|  | 1347 | 23.9098 | 55.4483 | 58.6329
|  | 1348 | 23.8861 | 55.7571 | 58.5919
|  | 1349 | 23.8851 | 55.9739 | 58.7149
|  | 1350 | 23.8842 | 56.045 | 59.0329
|  | 1351 | 23.8851 | 56.0801 | 59.0383
|  | 1352 | 23.8787 | 56.0045 | 59.085
|  | 1353 | 23.9027 | 56.1034 | 58.8641
|  | 1354 | 23.9036 | 56.1943 | 58.7221
|  | 1355 | 23.9008 | 56.0468 | 58.8847
|  | 1356 | 23.887 | 55.911 | 58.7661
|  | 1357 | 23.8898 | 56.009 | 58.8632
|  | 1358 | 23.9064 | 56.1367 | 58.9125
|  | 1359 | 23.9045 | 56.4506 | 58.9997
|  | 1360 | 23.9027 | 56.6259 | 59.0589
|  | 1361 | 23.9091 | 56.8696 | 58.9691
|  | 1362 | 23.8981 | 56.8237 | 58.9251
|  | 1363 | 23.9091 | 56.7994 | 59.0203
|  | 1364 | 23.9119 | 56.393 | 58.8479
|  | 1365 | 23.9184 | 56.429 | 58.9125
|  | 1366 | 23.9091 | 56.2329 | 58.7212
|  | 1367 | 23.9091 | 56.1412 | 58.8883
|  | 1368 | 23.9193 | 56.0738 | 58.7536
|  | 1369 | 23.9138 | 56.0891 | 58.944
|  | 1370 | 23.9276 | 56.1052 | 59.0859
|  | 1371 | 23.9221 | 56.3993 | 58.9143
|  | 1372 | 23.9156 | 56.3445 | 58.8721
|  | 1373 | 23.923 | 56.054 | 59.0338
|  | 1374 | 23.9045 | 55.8444 | 59.1308
|  | 1375 | 23.923 | 55.8174 | 59.1901
|  | 1376 | 23.9452 | 56.2141 | 59.2269
|  | 1377 | 23.959 | 56.3544 | 59.1829
|  | 1378 | 23.9738 | 56.4632 | 59.2197
|  | 1379 | 23.9756 | 56.0342 | 59.2781
|  | 1380 | 23.9686 | 55.9571 | 58.8769
|  | 1381 | 23.955 | 56.051 | 58.9688
|  | 1382 | 23.9633 | 56.1121 | 59.0551
|  | 1383 | 23.9415 | 55.9838 | 59.1479
|  | 1384 | 23.9587 | 56.1679 | 59.2005
|  | 1385 | 23.9559 | 56.1229 | 59.0191
|  | 1386 | 23.9276 | 55.8714 | 58.7787
|  | 1387 | 23.935 | 55.9415 | 58.9817
|  | 1388 | 23.9369 | 55.9415 | 59.1066
|  | 1389 | 23.9412 | 56.1976 | 59.003
|  | 1390 | 23.9393 | 56.2659 | 59.0048
|  | 1391 | 23.9566 | 56.1217 | 59.0431
|  | 1392 | 23.9365 | 56.0573 | 58.9985
|  | 1393 | 23.9175 | 56.2231 | 59.0042
|  | 1394 | 23.9175 | 56.4119 | 58.935
|  | 1395 | 23.9439 | 56.31 | 58.7021
|  | 1396 | 23.9304 | 56.349 | 58.7275
|  | 1397 | 23.9759 | 56.253 | 58.5661
|  | 1398 | 23.963 | 56.2827 | 58.5661
|  | 1399 | 23.9449 | 56.2201 | 58.632
|  | 1400 | 23.9513 | 56.1319 | 58.5521
|  | 1401 | 23.9467 | 56.0717 | 58.8611
|  | 1402 | 23.9332 | 56.0324 | 58.9611
|  | 1403 | 23.9301 | 56.0978 | 59.0919
|  | 1404 | 23.9375 | 55.9691 | 59.1071
|  | 1405 | 23.9384 | 55.9475 | 59.2293
|  | 1406 | 23.9485 | 55.9862 | 59.1646
|  | 1407 | 23.9322 | 55.7643 | 58.9242
|  | 1408 | 23.9313 | 55.6186 | 58.8632
|  | 1409 | 23.9405 | 55.8264 | 58.6413
|  | 1410 | 23.9295 | 56.1475 | 58.865
|  | 1411 | 23.9507 | 56.3193 | 58.6566
|  | 1412 | 23.9369 | 56.5126 | 58.6045
|  | 1413 | 23.9252 | 56.1649 | 58.4871
|  | 1414 | 23.9325 | 55.9346 | 58.5428
|  | 1415 | 23.9461 | 55.7437 | 58.5533
|  | 1416 | 23.9369 | 55.964 | 58.5694
|  | 1417 | 23.9378 | 56.2914 | 58.6018
|  | 1418 | 23.9415 | 56.447 | 58.6629
|  | 1419 | 23.9279 | 56.53 | 58.5769
|  | 1420 | 23.9298 | 56.6181 | 58.5293
|  | 1421 | 23.9307 | 56.7611 | 58.7332
|  | 1422 | 23.9298 | 56.967 | 58.5733
|  | 1423 | 23.9399 | 57.0029 | 58.7736
|  | 1424 | 23.9418 | 56.8762 | 58.8069
|  | 1425 | 23.9288 | 56.9445 | 58.7835
|  | 1426 | 23.9427 | 56.6406 | 58.9227
|  | 1427 | 23.9353 | 56.4859 | 58.9398
|  | 1428 | 23.9335 | 56.5525 | 59.0736
|  | 1429 | 23.9399 | 56.7269 | 59.2326
|  | 1430 | 23.9372 | 56.5309 | 59.1922
|  | 1431 | 23.9667 | 56.494 | 59.0296
|  | 1432 | 23.9593 | 56.6352 | 59.2523
|  | 1433 | 23.9565 | 56.6172 | 59.2999
|  | 1434 | 23.9649 | 56.7251 | 59.0278
|  | 1435 | 23.9769 | 56.86 | 58.9757
|  | 1436 | 23.975 | 57.1054 | 58.9308
|  | 1437 | 23.9806 | 57.2708 | 59.1589
|  | 1438 | 23.9861 | 57.3238 | 59.1338
|  | 1439 | 23.9741 | 57.3751 | 59.2245
|  | 1440 | 23.9732 | 57.2789 | 59.1014
|  | 1441 | 23.9704 | 56.9337 | 59.1149
|  | 1442 | 23.9658 | 56.6082 | 59.1526
|  | 1443 | 23.9778 | 56.5354 | 59.0296
|  | 1444 | 23.9615 | 56.3864 | 59.0362
|  | 1445 | 23.9846 | 56.4215 | 59.0299
|  | 1446 | 24.0123 | 56.497 | 58.9922
|  | 1447 | 24.007 | 56.4964 | 59.1856
|  | 1448 | 24.0196 | 56.3792 | 58.7946
|  | 1449 | 24.004 | 56.0258 | 58.9581
|  | 1450 | 24.0132 | 56.3028 | 59.1494
|  | 1451 | 24.0076 | 56.3262 | 59.2365
|  | 1452 | 24.0076 | 56.2443 | 59.1422
|  | 1453 | 23.9901 | 56.2237 | 58.9922
|  | 1454 | 23.9883 | 56.0834 | 59.1772
|  | 1455 | 23.9818 | 56.1679 | 59.2203
|  | 1456 | 23.9892 | 56.0114 | 59.117
|  | 1457 | 23.9855 | 56.0762 | 59.2616
|  | 1458 | 23.9966 | 56.2318 | 59.2284
|  | 1459 | 24.0018 | 56.4779 | 59.2433
|  | 1460 | 23.9938 | 56.6868 | 59.3227
|  | 1461 | 23.971 | 56.7185 | 59.3571
|  | 1462 | 23.9793 | 56.7023 | 59.2736
|  | 1463 | 23.9646 | 56.777 | 59.0895
|  | 1464 | 23.9701 | 56.5819 | 59.0024
|  | 1465 | 23.9781 | 56.4674 | 58.9527
|  | 1466 | 23.9673 | 56.3418 | 58.6808
|  | 1467 | 23.9738 | 56.1107 | 58.9179
|  | 1468 | 23.9747 | 56.2761 | 58.882
|  | 1469 | 23.9756 | 56.4533 | 58.891
|  | 1470 | 23.9636 | 56.3517 | 59.0329
|  | 1471 | 23.9482 | 56.3771 | 58.9452
|  | 1472 | 23.9812 | 56.6628 | 59.2206
|  | 1473 | 23.9547 | 56.8312 | 59.3538
|  | 1474 | 23.9538 | 56.8861 | 59.3305
|  | 1475 | 23.9599 | 57.0107 | 59.4361
|  | 1476 | 23.9913 | 57.0161 | 59.2817
|  | 1477 | 24.0135 | 57.0521 | 59.1928
|  | 1478 | 24.0163 | 56.9909 | 59.2996
|  | 1479 | 23.9796 | 56.9796 | 59.2604
|  | 1480 | 23.9615 | 56.6418 | 58.9751
|  | 1481 | 23.9495 | 56.7641 | 59.2401
|  | 1482 | 23.9695 | 56.9121 | 59.2523
|  | 1483 | 23.9575 | 56.9445 | 59.3125
|  | 1484 | 23.9501 | 56.8321 | 59.3502
|  | 1485 | 23.9455 | 56.7063 | 59.0575
|  | 1486 | 23.9409 | 56.5273 | 59.2838
|  | 1487 | 23.9205 | 56.2791 | 59.2101
|  | 1488 | 23.9473 | 56.619 | 59.343
|  | 1489 | 23.9325 | 56.7629 | 59.4202
|  | 1490 | 23.9218 | 56.9772 | 59.3478
|  | 1491 | 23.9107 | 56.9843 | 59.3631
|  | 1492 | 23.9329 | 56.8971 | 59.3047
|  | 1493 | 23.9301 | 56.9223 | 59.2841
|  | 1494 | 23.9301 | 56.8054 | 59.3568
|  | 1495 | 23.9144 | 56.3433 | 59.3299
|  | 1496 | 23.9242 | 56.2378 | 59.3502
|  | 1497 | 23.9427 | 56.066 | 59.4894
|  | 1498 | 23.927 | 55.985 | 59.4319
|  | 1499 | 23.939 | 56.0201 | 59.4912
|  | 1500 | 23.9335 | 55.869 | 59.5118
|  | 1501 | 23.9482 | 55.9104 | 59.5217
|  | 1502 | 23.9473 | 55.842 | 59.5864
|  | 1503 | 23.9399 | 55.7485 | 59.7246
|  | 1504 | 23.9292 | 55.8558 | 59.6917
|  | 1505 | 23.9329 | 55.7137 | 59.6845
|  | 1506 | 23.9209 | 55.6651 | 59.6935
|  | 1507 | 23.9172 | 55.7587 | 59.6226
|  | 1508 | 23.9209 | 55.7461 | 59.5508
|  | 1509 | 23.919 | 55.6651 | 59.557
|  | 1510 | 23.9181 | 55.6003 | 59.6809
|  | 1511 | 23.9055 | 55.6195 | 59.5807
|  | 1512 | 23.9092 | 55.8246 | 59.7504
|  | 1513 | 23.9036 | 55.6852 | 59.727
|  | 1514 | 23.9341 | 55.8489 | 59.5699
|  | 1515 | 23.943 | 56.0438 | 59.7743
|  | 1516 | 23.9541 | 56.2587 | 59.8354
|  | 1517 | 23.943 | 56.6481 | 59.8336
|  | 1518 | 23.9458 | 56.6976 | 59.7743
|  | 1519 | 23.9329 | 56.4602 | 59.8776
|  | 1520 | 23.9209 | 56.5924 | 59.8399
|  | 1521 | 23.9292 | 56.5645 | 59.9413
|  | 1522 | 23.9255 | 56.4512 | 59.9655
|  | 1523 | 23.9218 | 56.3073 | 59.9664
|  | 1524 | 23.9135 | 56.3073 | 59.8722
|  | 1525 | 23.9236 | 56.3604 | 59.865
|  | 1526 | 23.9282 | 56.1274 | 59.9539
|  | 1527 | 23.9329 | 56.0969 | 59.997
|  | 1528 | 23.9236 | 56.1679 | 59.9997
|  | 1529 | 23.9236 | 56.1418 | 59.9943
|  | 1530 | 23.9236 | 56.2075 | 59.9629
|  | 1531 | 23.9218 | 56.1607 | 59.9036
|  | 1532 | 23.9135 | 56.0465 | 59.8856
|  | 1533 | 23.9107 | 56.1067 | 59.9808
|  | 1534 | 23.919 | 56.0492 | 59.9925
|  | 1535 | 23.9209 | 55.9287 | 59.8632
|  | 1536 | 23.9061 | 55.8612 | 60.0212
|  | 1537 | 23.9144 | 55.7335 | 60.0688
|  | 1538 | 23.9088 | 55.8873 | 60.0275
|  | 1539 | 23.9033 | 55.9143 | 60.0454
|  | 1540 | 23.9153 | 55.8378 | 59.9413
|  | 1541 | 23.9153 | 55.9952 | 60.0419
|  | 1542 | 23.9125 | 56.0924 | 59.9718
|  | 1543 | 23.8996 | 56.1346 | 60.0194
|  | 1544 | 23.9098 | 55.8621 | 60.1002
|  | 1545 | 23.9125 | 55.7623 | 60.0535
|  | 1546 | 23.9098 | 55.9089 | 60.0679
|  | 1547 | 23.9061 | 55.8234 | 60.0445
|  | 1548 | 23.9098 | 55.5643 | 59.9862
|  | 1549 | 23.9107 | 55.5652 | 59.9386
|  | 1550 | 23.9088 | 55.7272 | 60.0652
|  | 1551 | 23.9218 | 55.6246 | 60.1559
|  | 1552 | 23.9024 | 55.5131 | 60.1855
|  | 1553 | 23.9018 | 55.6159 | 60.1382
|  | 1554 | 23.9036 | 55.5718 | 60.1992
|  | 1555 | 23.8971 | 55.7086 | 60.1229
|  | 1556 | 23.8879 | 55.8003 | 60.1921
|  | 1557 | 23.9107 | 55.774 | 60.0122
|  | 1558 | 23.9061 | 55.8495 | 59.9952
|  | 1559 | 23.919 | 55.8783 | 60.032
|  | 1560 | 23.9236 | 56.0429 | 60.0392
|  | 1561 | 23.9282 | 56.221 | 60.1711
|  | 1562 | 23.9144 | 56.0906 | 60.1603
|  | 1563 | 23.9329 | 56.1041 | 60.2268
|  | 1564 | 23.9209 | 56.2857 | 60.3138
|  | 1565 | 23.9162 | 56.3082 | 60.3103
|  | 1566 | 23.9061 | 56.0996 | 60.3264
|  | 1567 | 23.8968 | 56.0951 | 60.3237
|  | 1568 | 23.9107 | 56.2246 | 60.4252
|  | 1569 | 23.8922 | 56.3244 | 60.4189
|  | 1570 | 23.8931 | 56.1427 | 60.4503
|  | 1571 | 23.8978 | 56.247 | 60.3901
|  | 1572 | 23.8931 | 56.2983 | 60.2456
|  | 1573 | 23.9042 | 56.2425 | 60.3156
|  | 1574 | 23.8996 | 56.2551 | 60.3677
|  | 1575 | 23.8959 | 56.2965 | 60.3551
|  | 1576 | 23.8959 | 56.301 | 60.3883
|  | 1577 | 23.8987 | 56.3289 | 60.4269
|  | 1578 | 23.8959 | 56.435 | 60.4727
|  | 1579 | 23.9024 | 56.4116 | 60.4404
|  | 1580 | 23.9079 | 56.247 | 60.4664
|  | 1581 | 23.9033 | 56.3658 | 60.4539
|  | 1582 | 23.9116 | 56.4449 | 60.4314
|  | 1583 | 23.9181 | 56.56 | 60.4018
|  | 1584 | 23.9052 | 56.6787 | 60.4144
|  | 1585 | 23.9172 | 56.6877 | 60.4763
|  | 1586 | 23.9052 | 56.5258 | 60.2708
|  | 1587 | 23.9088 | 56.283 | 60.4189
|  | 1588 | 23.8996 | 56.176 | 60.4763
|  | 1589 | 23.8996 | 56.283 | 60.4054
|  | 1590 | 23.8913 | 56.1967 | 60.3812
|  | 1591 | 23.8913 | 56.158 | 60.4243
|  | 1592 | 23.8996 | 56.2165 | 60.488
|  | 1593 | 23.8987 | 56.4008 | 60.549
|  | 1594 | 23.8858 | 56.1913 | 60.5167
|  | 1595 | 23.8821 | 56.1535 | 60.4584
|  | 1596 | 23.8885 | 55.8891 | 60.4314
|  | 1597 | 23.8876 | 55.9413 | 60.5077
|  | 1598 | 23.8728 | 55.9628 | 60.5176
|  | 1599 | 23.8784 | 55.9332 | 60.5867
|  | 1600 | 23.8793 | 56.1032 | 60.6325
|  | 1601 | 23.9058 | 56.2791 | 60.5891
|  | 1602 | 23.903 | 56.4473 | 60.5792
|  | 1603 | 23.8938 | 56.5399 | 60.5882
|  | 1604 | 23.8873 | 56.2252 | 60.5837
|  | 1605 | 23.8811 | 56.1958 | 60.532
|  | 1606 | 23.8664 | 56.2084 | 60.4754
|  | 1607 | 23.8645 | 56.1014 | 60.5706
|  | 1608 | 23.8645 | 56.1427 | 60.5679
|  | 1609 | 23.8654 | 56.3532 | 60.6495
|  | 1610 | 23.8608 | 56.149 | 60.6594
|  | 1611 | 23.8765 | 56.0951 | 60.637
|  | 1612 | 23.8839 | 56.0168 | 60.5741
|  | 1613 | 23.8756 | 56.0744 | 60.6056
|  | 1614 | 23.8738 | 56.1733 | 60.5526
|  | 1615 | 23.8701 | 56.3586 | 60.6011
|  | 1616 | 23.8636 | 56.3334 | 60.6675
|  | 1617 | 23.8728 | 56.3505 | 60.6504
|  | 1618 | 23.8636 | 56.4107 | 60.6334
|  | 1619 | 23.8756 | 56.0393 | 60.6783
|  | 1620 | 23.8636 | 55.8756 | 60.6522
|  | 1621 | 23.8507 | 55.8963 | 60.6262
|  | 1622 | 23.8691 | 55.961 | 60.663
|  | 1623 | 23.8599 | 56.3091 | 60.6217
|  | 1624 | 23.8599 | 56.5753 | 60.6495
|  | 1625 | 23.8645 | 56.7569 | 60.6711
|  | 1626 | 23.8855 | 56.6892 | 60.7525
|  | 1627 | 23.8873 | 56.8177 | 60.7426
|  | 1628 | 23.8716 | 57.0632 | 60.721
|  | 1629 | 23.867 | 57.0964 | 60.7121
|  | 1630 | 23.8516 | 57.0671 | 60.6738
|  | 1631 | 23.867 | 56.8753 | 60.7345
|  | 1632 | 23.8827 | 56.9796 | 60.6977
|  | 1633 | 23.8971 | 57.1617 | 60.7198
|  | 1634 | 23.919 | 57.2819 | 60.8407
|  | 1635 | 23.9082 | 57.3739 | 60.8437
|  | 1636 | 23.9319 | 57.5093 | 60.8182
|  | 1637 | 23.9449 | 57.5363 | 60.8326
|  | 1638 | 23.9267 | 57.5995 | 60.7728
|  | 1639 | 23.9119 | 57.4781 | 60.7871
|  | 1640 | 23.9122 | 57.3868 | 60.7785
|  | 1641 | 23.9122 | 57.3832 | 60.8494
|  | 1642 | 23.9012 | 57.4272 | 60.7955
|  | 1643 | 23.9119 | 57.2993 | 60.7441
|  | 1644 | 23.9208 | 57.2397 | 60.873
|  | 1645 | 23.9153 | 57.2397 | 60.8371
|  | 1646 | 23.9008 | 56.9972 | 60.7719
|  | 1647 | 23.8975 | 56.9526 | 60.879
|  | 1648 | 23.8882 | 57.0713 | 60.949
|  | 1649 | 23.8956 | 57.1576 | 60.9589
|  | 1650 | 23.9221 | 57.257 | 60.8221
|  | 1651 | 23.9258 | 57.3038 | 60.8634
|  | 1652 | 23.9184 | 57.5051 | 60.9388
|  | 1653 | 23.9141 | 57.5854 | 60.8242
|  | 1654 | 23.8867 | 57.5956 | 60.8775
|  | 1655 | 23.8984 | 57.6105 | 60.7183
|  | 1656 | 23.9002 | 57.5638 | 60.6259
|  | 1657 | 23.9018 | 57.5527 | 60.7925
|  | 1658 | 23.9125 | 57.5614 | 60.8039
|  | 1659 | 23.9055 | 57.5006 | 60.6965
|  | 1660 | 23.9365 | 57.4985 | 60.6504
|  | 1661 | 23.9128 | 57.5905 | 60.5816
|  | 1662 | 23.8965 | 57.6726 | 60.8233
|  | 1663 | 23.9184 | 57.7307 | 60.8141
|  | 1664 | 23.9076 | 57.7822 | 60.8171
|  | 1665 | 23.9076 | 57.8289 | 60.7982
|  | 1666 | 23.9101 | 57.8367 | 60.8733
|  | 1667 | 23.8975 | 57.7391 | 60.8377
|  | 1668 | 23.8864 | 57.6797 | 60.8835
|  | 1669 | 23.8864 | 57.2951 | 60.9553
|  | 1670 | 23.891 | 57.2627 | 60.7408
|  | 1671 | 23.8845 | 57.4964 | 60.6753
|  | 1672 | 23.8845 | 57.651 | 60.7327
|  | 1673 | 23.867 | 57.6797 | 60.7857
|  | 1674 | 23.8688 | 57.4281 | 60.8242
|  | 1675 | 23.8624 | 57.4155 | 60.8888
|  | 1676 | 23.8842 | 57.3244 | 60.9289
|  | 1677 | 23.8787 | 57.1105 | 61.0483
|  | 1678 | 23.8716 | 57.1656 | 61.0567
|  | 1679 | 23.8842 | 57.0548 | 61.0887
|  | 1680 | 23.8651 | 56.9112 | 61.1078
|  | 1681 | 23.8851 | 57.1581 | 61.1039
|  | 1682 | 23.9033 | 57.2675 | 61.0731
|  | 1683 | 23.8922 | 57.2387 | 61.0507
|  | 1684 | 23.9122 | 57.18 | 61.1428
|  | 1685 | 23.8941 | 57.2325 | 61.1207
|  | 1686 | 23.8793 | 57.4616 | 61.1593
|  | 1687 | 23.8959 | 57.1731 | 61.2158
|  | 1688 | 23.8848 | 57.2702 | 61.1548
|  | 1689 | 23.9002 | 57.3751 | 61.1114
|  | 1690 | 23.8956 | 57.3814 | 60.9947
|  | 1691 | 23.8845 | 57.4622 | 61.0028
|  | 1692 | 23.891 | 57.4919 | 61.0728
|  | 1693 | 23.8891 | 57.3616 | 61.1293
|  | 1694 | 23.8854 | 57.1243 | 61.0584
|  | 1695 | 23.8882 | 57.0874 | 61.0208
|  | 1696 | 23.8919 | 56.8195 | 60.9194
|  | 1697 | 23.8928 | 56.4707 | 60.8305
|  | 1698 | 23.891 | 56.4131 | 60.9095
|  | 1699 | 23.8882 | 56.5102 | 61.0001
|  | 1700 | 23.8854 | 56.6316 | 60.8601
|  | 1701 | 23.8799 | 56.5714 | 60.9167
|  | 1702 | 23.8873 | 56.8123 | 60.9858
|  | 1703 | 23.8947 | 56.7997 | 60.8799
|  | 1704 | 23.8774 | 56.9403 | 60.987
|  | 1705 | 23.871 | 57.1084 | 61.0318
|  | 1706 | 23.8821 | 57.2118 | 61.0964
|  | 1707 | 23.8784 | 57.1093 | 61.092
|  | 1708 | 23.8845 | 57.0461 | 61.1266
|  | 1709 | 23.8854 | 57.2268 | 61.054
|  | 1710 | 23.8882 | 57.3643 | 61.027
|  | 1711 | 23.8854 | 57.3346 | 61.0755
|  | 1712 | 23.8771 | 57.2241 | 61.1455
|  | 1713 | 23.8753 | 57.109 | 61.2442
|  | 1714 | 23.8753 | 57.1018 | 61.2855
|  | 1715 | 23.8577 | 56.7629 | 61.237
|  | 1716 | 23.8624 | 56.8456 | 61.2298
|  | 1717 | 23.8716 | 56.9697 | 61.351
|  | 1718 | 23.8725 | 56.9939 | 61.3294
|  | 1719 | 23.8568 | 57.0479 | 61.3088
|  | 1720 | 23.8753 | 57.2537 | 61.211
|  | 1721 | 23.879 | 57.1611 | 61.1913
|  | 1722 | 23.8762 | 56.8024 | 61.2218
|  | 1723 | 23.8845 | 56.735 | 61.2801
|  | 1724 | 23.8827 | 56.6298 | 61.1939
|  | 1725 | 23.8725 | 56.869 | 61.0037
|  | 1726 | 23.8854 | 56.8393 | 61.097
|  | 1727 | 23.891 | 56.9526 | 61.2209
|  | 1728 | 23.9104 | 57.0982 | 61.3456
|  | 1729 | 23.9058 | 57.3921 | 61.3788
|  | 1730 | 23.9085 | 57.1836 | 61.4012
|  | 1731 | 23.9095 | 57.2816 | 61.4479
|  | 1732 | 23.8993 | 57.4973 | 61.4936
|  | 1733 | 23.915 | 57.3939 | 61.4434
|  | 1734 | 23.9178 | 57.2286 | 61.4353
|  | 1735 | 23.9085 | 57.3598 | 61.3393
|  | 1736 | 23.9048 | 57.491 | 61.3851
|  | 1737 | 23.8984 | 57.3616 | 61.1913
|  | 1738 | 23.8938 | 57.3265 | 61.1679
|  | 1739 | 23.8901 | 57.1243 | 61.1024
|  | 1740 | 23.8799 | 57.1423 | 60.984
|  | 1741 | 23.8679 | 57.1072 | 61.0504
|  | 1742 | 23.8753 | 57.0092 | 61.1823
|  | 1743 | 23.8679 | 56.9454 | 61.2711
|  | 1744 | 23.8605 | 56.8366 | 61.2182
|  | 1745 | 23.8716 | 57.1414 | 61.0279
|  | 1746 | 23.8605 | 57.2771 | 60.9633
|  | 1747 | 23.8817 | 57.4398 | 61.1401
|  | 1748 | 23.8697 | 57.3427 | 61.1257
|  | 1749 | 23.8744 | 57.4299 | 61.2289
|  | 1750 | 23.8781 | 57.3939 | 61.3303
|  | 1751 | 23.8891 | 57.4757 | 61.3886
|  | 1752 | 23.8845 | 57.6339 | 61.3456
|  | 1753 | 23.8854 | 57.7112 | 61.3904
|  | 1754 | 23.8947 | 57.7193 | 61.394
|  | 1755 | 23.8938 | 57.7399 | 61.394
|  | 1756 | 23.8962 | 57.7459 | 61.426
|  | 1757 | 23.9018 | 57.9185 | 61.4341
|  | 1758 | 23.9587 | 57.9451 | 61.4571
|  | 1759 | 23.9384 | 57.9299 | 61.4419
|  | 1760 | 23.9258 | 57.8574 | 61.3103
|  | 1761 | 23.9412 | 57.8777 | 61.2786
|  | 1762 | 23.9181 | 57.7187 | 61.0893
|  | 1763 | 23.9252 | 57.7498 | 61.2846
|  | 1764 | 23.9233 | 57.7238 | 61.2738
|  | 1765 | 23.9042 | 57.7915 | 61.3244
|  | 1766 | 23.8941 | 57.6648 | 61.3791
|  | 1767 | 23.8839 | 57.5542 | 61.3737
|  | 1768 | 23.8784 | 57.6054 | 61.2983
|  | 1769 | 23.8821 | 57.6962 | 61.2983
|  | 1770 | 23.8922 | 57.9119 | 61.2813
|  | 1771 | 23.8839 | 57.92 | 61.3342
|  | 1772 | 23.9141 | 57.8972 | 61.3824
|  | 1773 | 23.9285 | 57.8699 | 61.4386
|  | 1774 | 23.935 | 57.9104 | 61.4386
|  | 1775 | 23.935 | 58.0479 | 61.47
|  | 1776 | 23.9276 | 58.0685 | 61.5579
|  | 1777 | 23.9267 | 58.1377 | 61.4978
|  | 1778 | 23.9433 | 58.0209 | 61.5238
|  | 1779 | 23.9304 | 57.8906 | 61.5741
|  | 1780 | 23.9322 | 57.8142 | 61.6073
|  | 1781 | 23.9359 | 57.7046 | 61.6261
|  | 1782 | 23.9332 | 57.6992 | 61.6584
|  | 1783 | 23.9313 | 57.8762 | 61.6127
|  | 1784 | 23.9211 | 57.816 | 61.5974
|  | 1785 | 23.9267 | 57.8295 | 61.5041
|  | 1786 | 23.9119 | 57.887 | 61.5095
|  | 1787 | 23.9027 | 57.6264 | 61.5579
|  | 1788 | 23.9064 | 57.506 | 61.5427
|  | 1789 | 23.8873 | 57.2681 | 61.4595
|  | 1790 | 23.8599 | 57.3385 | 61.5307
|  | 1791 | 23.8719 | 57.3017 | 61.5379
|  | 1792 | 23.8842 | 57.1015 | 61.5624
|  | 1793 | 23.8922 | 56.9052 | 61.572
|  | 1794 | 23.9205 | 56.9517 | 61.5833
|  | 1795 | 23.9085 | 57.1171 | 61.6067
|  | 1796 | 23.9341 | 57.2337 | 61.5974
|  | 1797 | 23.9295 | 57.4296 | 61.5777
|  | 1798 | 23.9267 | 57.621 | 61.5696
|  | 1799 | 23.9313 | 57.6947 | 61.6091
|  | 1800 | 23.9119 | 57.8349 | 61.7221
|  | 1801 | 23.9082 | 57.9104 | 61.7311
|  | 1802 | 23.8836 | 57.8451 | 61.5403
|  | 1803 | 23.9076 | 57.739 | 61.5528
|  | 1804 | 23.903 | 57.7849 | 61.5241
|  | 1805 | 23.8965 | 57.8855 | 61.4443
|  | 1806 | 23.899 | 57.9095 | 61.5319
|  | 1807 | 23.9018 | 57.8969 | 61.4539
|  | 1808 | 23.8916 | 57.5518 | 61.5472
|  | 1809 | 23.9055 | 57.3118 | 61.6153
|  | 1810 | 23.8934 | 57.1572 | 61.5436
|  | 1811 | 23.8971 | 57.3271 | 61.4691
|  | 1812 | 23.8934 | 57.6426 | 61.5337
|  | 1813 | 23.9073 | 57.852 | 61.6432
|  | 1814 | 23.8934 | 57.861 | 61.6683
|  | 1815 | 23.887 | 57.7873 | 61.644
|  | 1816 | 23.8934 | 57.7792 | 61.6979
|  | 1817 | 23.8944 | 57.6866 | 61.7069
|  | 1818 | 23.9045 | 57.8385 | 61.7311
|  | 1819 | 23.8879 | 57.9436 | 61.6916
|  | 1820 | 23.8981 | 57.8996 | 61.7077
|  | 1821 | 23.9101 | 57.8601 | 61.6629
|  | 1822 | 23.9248 | 57.7244 | 61.6127
|  | 1823 | 23.8971 | 57.8349 | 61.6979
|  | 1824 | 23.8981 | 57.7603 | 61.7266
|  | 1825 | 23.9088 | 57.7187 | 61.7272
|  | 1826 | 23.9125 | 57.7079 | 61.7649
|  | 1827 | 23.9144 | 57.8139 | 61.7828
|  | 1828 | 23.9098 | 57.6872 | 61.7182
|  | 1829 | 23.9088 | 57.6558 | 61.746
|  | 1830 | 23.9227 | 57.6 | 61.7667
|  | 1831 | 23.927 | 57.4964 | 61.7906
|  | 1832 | 23.9344 | 57.5809 | 61.8211
|  | 1833 | 23.931 | 57.5965 | 61.8438
|  | 1834 | 23.9307 | 57.2789 | 61.8776
|  | 1835 | 23.9255 | 56.9915 | 61.8635
|  | 1836 | 23.9153 | 57.0383 | 61.9281
|  | 1837 | 23.9196 | 57.0272 | 61.9404
|  | 1838 | 23.9061 | 56.8306 | 61.938
|  | 1839 | 23.9224 | 56.8753 | 61.9269
|  | 1840 | 23.9368 | 57.0197 | 61.9733
|  | 1841 | 23.9233 | 56.9849 | 61.9619
|  | 1842 | 23.9187 | 57.0604 | 61.9565
|  | 1843 | 23.895 | 57.192 | 61.9129
|  | 1844 | 23.8861 | 57.2849 | 61.8988
|  | 1845 | 23.8953 | 57.382 | 61.8935
|  | 1846 | 23.8941 | 57.3987 | 61.9039
|  | 1847 | 23.9159 | 57.5872 | 61.926
|  | 1848 | 23.9285 | 57.6938 | 61.9769
|  | 1849 | 23.9415 | 57.7756 | 61.9302
|  | 1850 | 23.9313 | 57.7711 | 61.9078
|  | 1851 | 23.9295 | 57.7711 | 61.9284
|  | 1852 | 23.9316 | 57.7606 | 61.883
|  | 1853 | 23.9295 | 57.7217 | 61.8082
|  | 1854 | 23.9378 | 57.8502 | 61.8235
|  | 1855 | 23.9141 | 57.9035 | 61.7511
|  | 1856 | 23.9424 | 57.9553 | 61.81
|  | 1857 | 23.9122 | 57.9062 | 61.8265
|  | 1858 | 23.9178 | 57.6105 | 61.7699
|  | 1859 | 23.915 | 57.624 | 61.6291
|  | 1860 | 23.9058 | 57.5593 | 61.5582
|  | 1861 | 23.915 | 57.6797 | 61.6399
|  | 1862 | 23.8904 | 57.7339 | 61.6043
|  | 1863 | 23.903 | 57.8271 | 61.5663
|  | 1864 | 23.9021 | 57.9763 | 61.5986
|  | 1865 | 23.903 | 58.0041 | 61.6237
|  | 1866 | 23.9104 | 58.0904 | 61.7125
|  | 1867 | 23.9122 | 58.0598 | 61.7619
|  | 1868 | 23.8885 | 57.8741 | 61.8268
|  | 1869 | 23.9021 | 57.7337 | 61.8767
|  | 1870 | 23.9205 | 57.5548 | 61.8632
|  | 1871 | 23.915 | 57.349 | 61.8103
|  | 1872 | 23.9267 | 57.3945 | 61.7616
|  | 1873 | 23.9239 | 57.559 | 61.7714
|  | 1874 | 23.9375 | 57.5677 | 61.7954
|  | 1875 | 23.9522 | 57.4302 | 61.8321
|  | 1876 | 23.9387 | 57.6255 | 61.7795
|  | 1877 | 23.9202 | 57.6911 | 61.7643
|  | 1878 | 23.9295 | 57.6974 | 61.9096
|  | 1879 | 23.9175 | 57.8969 | 61.9239
|  | 1880 | 23.9319 | 57.9281 | 61.9299
|  | 1881 | 23.9338 | 57.6719 | 61.8707
|  | 1882 | 23.9347 | 57.6009 | 61.8115
|  | 1883 | 23.9421 | 57.7061 | 61.6886
|  | 1884 | 23.9744 | 57.8867 | 61.5899
|  | 1885 | 23.9892 | 57.9316 | 61.6159
|  | 1886 | 23.9772 | 58.1069 | 61.7379
|  | 1887 | 23.9818 | 58.0952 | 61.7012
|  | 1888 | 23.9762 | 57.7088 | 61.8097
|  | 1889 | 23.9689 | 57.547 | 61.8662
|  | 1890 | 23.9652 | 57.4257 | 61.8393
|  | 1891 | 23.9698 | 57.236 | 61.8061
|  | 1892 | 23.9716 | 57.4041 | 61.825
|  | 1893 | 23.9707 | 57.5039 | 61.7756
|  | 1894 | 23.9624 | 57.3628 | 61.6061
|  | 1895 | 23.9689 | 57.307 | 61.7092
|  | 1896 | 23.9633 | 57.6306 | 61.6958
|  | 1897 | 23.9596 | 57.6495 | 61.7379
|  | 1898 | 23.943 | 57.4841 | 61.7918
|  | 1899 | 23.9495 | 57.8058 | 61.8842
|  | 1900 | 23.9587 | 57.9352 | 61.9999
|  | 1901 | 23.9806 | 58.0634 | 62.022
|  | 1902 | 23.9833 | 58.0068 | 61.9314
|  | 1903 | 23.9787 | 58.0545 | 61.8928
|  | 1904 | 23.9987 | 58.0533 | 61.9311
|  | 1905 | 23.9787 | 58.0059 | 61.9431
|  | 1906 | 23.9741 | 57.9943 | 61.9045
|  | 1907 | 23.9667 | 57.9439 | 61.9045
|  | 1908 | 23.9421 | 57.8085 | 61.9497
|  | 1909 | 23.9421 | 57.7978 | 61.8923
|  | 1910 | 23.931 | 57.6495 | 61.9039
|  | 1911 | 23.9273 | 57.5219 | 61.9631
|  | 1912 | 23.9144 | 57.5821 | 62.0465
|  | 1913 | 23.9264 | 57.3933 | 62.0618
|  | 1914 | 23.9181 | 57.5758 | 62.0654
|  | 1915 | 23.9328 | 57.5596 | 62.0743
|  | 1916 | 23.931 | 57.4347 | 62.095
|  | 1917 | 23.9356 | 57.6342 | 62.0627
|  | 1918 | 23.9393 | 57.6854 | 62.0824
|  | 1919 | 23.9421 | 57.5551 | 62.0403
|  | 1920 | 23.9532 | 57.5569 | 62.0735
|  | 1921 | 23.9612 | 57.5809 | 62.0956
|  | 1922 | 23.9593 | 57.7534 | 62.1333
|  | 1923 | 23.9445 | 57.6546 | 62.1207
|  | 1924 | 23.9556 | 57.8145 | 62.0911
|  | 1925 | 23.9412 | 57.6746 | 62.1111
|  | 1926 | 23.9264 | 57.4482 | 62.1632
|  | 1927 | 23.943 | 57.4787 | 62.1748
|  | 1928 | 23.9301 | 57.5309 | 62.1945
|  | 1929 | 23.9381 | 57.5413 | 62.1673
|  | 1930 | 23.9538 | 57.5997 | 62.1306
|  | 1931 | 23.9729 | 57.7262 | 62.1285
|  | 1932 | 23.971 | 57.5338 | 61.9921
|  | 1933 | 23.9621 | 57.6528 | 61.9718
|  | 1934 | 23.9784 | 57.568 | 62.1419
|  | 1935 | 23.9747 | 57.6821 | 62.0666
|  | 1936 | 23.9932 | 57.7549 | 62.072
|  | 1937 | 23.9993 | 57.4428 | 62.1748
|  | 1938 | 24.0003 | 57.3475 | 62.173
|  | 1939 | 24.0086 | 57.4302 | 62.0699
|  | 1940 | 23.991 | 57.6144 | 62.0932
|  | 1941 | 23.9836 | 57.831 | 62.0905
|  | 1942 | 23.9882 | 57.6872 | 61.9882
|  | 1943 | 23.9947 | 57.7304 | 62.0304
|  | 1944 | 23.9864 | 57.6863 | 62.0465
|  | 1945 | 23.9929 | 57.6782 | 62.0806
|  | 1946 | 23.9753 | 57.9586 | 62.1255
|  | 1947 | 23.9855 | 57.7519 | 62.0833
|  | 1948 | 23.9935 | 57.7894 | 61.9835
|  | 1949 | 24.0036 | 57.8999 | 61.8946
|  | 1950 | 24.0027 | 57.8774 | 61.9404
|  | 1951 | 24.0055 | 57.8648 | 61.979
|  | 1952 | 24.011 | 58.0194 | 61.9538
|  | 1953 | 24.0138 | 58.0544 | 61.9467
|  | 1954 | 24.0009 | 57.9152 | 62.0875
|  | 1955 | 23.987 | 57.8837 | 62.0525
|  | 1956 | 23.9944 | 57.7777 | 62.0014
|  | 1957 | 23.9842 | 57.9152 | 62.0041
|  | 1958 | 23.9685 | 57.9457 | 62.0175
|  | 1959 | 23.975 | 57.9628 | 62.1135
|  | 1960 | 23.9861 | 57.8586 | 62.0498
|  | 1961 | 24.0036 | 57.9179 | 62.0454
|  | 1962 | 23.9962 | 58.0823 | 62.2212
|  | 1963 | 24.011 | 58.1991 | 62.2732
|  | 1964 | 24.0083 | 57.9529 | 62.3046
|  | 1965 | 24.0175 | 58.0032 | 62.2346
|  | 1966 | 24.0193 | 57.9412 | 62.083
|  | 1967 | 24.0193 | 57.8702 | 62.0642
|  | 1968 | 24.0166 | 57.722 | 62.1081
|  | 1969 | 24.0046 | 57.7498 | 62.1081
|  | 1970 | 23.9907 | 57.9987 | 62.0633
|  | 1971 | 23.9846 | 58.1033 | 62.1066
|  | 1972 | 23.9716 | 58.0826 | 62.1273
|  | 1973 | 23.9652 | 57.9649 | 62.1739
|  | 1974 | 23.9605 | 57.9955 | 62.2681
|  | 1975 | 23.9695 | 57.9412 | 62.3709
|  | 1976 | 23.9649 | 57.9179 | 62.3682
|  | 1977 | 23.9676 | 58.0086 | 62.3261
|  | 1978 | 23.9676 | 57.9862 | 62.2023
|  | 1979 | 23.9842 | 58.094 | 62.2579
|  | 1980 | 23.9815 | 58.076 | 62.266
|  | 1981 | 23.9624 | 58.0745 | 62.1927
|  | 1982 | 23.9689 | 58.3548 | 62.0699
|  | 1983 | 23.9652 | 58.4078 | 62.1201
|  | 1984 | 23.9799 | 58.1392 | 62.0869
|  | 1985 | 23.9861 | 58.1084 | 62.1745
|  | 1986 | 23.9842 | 58.1021 | 62.2669
|  | 1987 | 23.9935 | 57.9304 | 62.3647
|  | 1988 | 23.9916 | 58.0158 | 62.3126
|  | 1989 | 23.9981 | 58.2323 | 62.2813
|  | 1990 | 23.9972 | 58.2431 | 62.3162
|  | 1991 | 23.9962 | 58.2395 | 62.2884
|  | 1992 | 23.9953 | 58.0248 | 62.2687
|  | 1993 | 23.9879 | 57.9799 | 62.249
|  | 1994 | 23.9944 | 58.1452 | 62.249
|  | 1995 | 23.9907 | 57.9502 | 62.2902
|  | 1996 | 23.9944 | 57.9556 | 62.2786
|  | 1997 | 23.9916 | 58.0401 | 62.2911
|  | 1998 | 23.9916 | 58.0715 | 62.2481
|  | 1999 | 23.9842 | 57.9556 | 62.2543
|  | 2000 | 23.9962 | 57.8999 | 62.2884
|  | 2001 | 23.9926 | 57.899 | 62.3539
|  | 2002 | 23.9999 | 57.8424 | 62.3996
|  | 2003 | 23.9815 | 57.9799 | 62.4122
|  | 2004 | 23.9842 | 58.1802 | 62.3548
|  | 2005 | 23.9676 | 58.2332 | 62.2741
|  | 2006 | 23.9796 | 58.1012 | 62.3369
|  | 2007 | 23.9695 | 57.9421 | 62.3709
|  | 2008 | 23.9732 | 57.8684 | 62.4158
|  | 2009 | 23.9876 | 57.8151 | 62.385
|  | 2010 | 23.9876 | 57.7999 | 62.1895
|  | 2011 | 23.9729 | 57.8484 | 62.1957
|  | 2012 | 23.9886 | 58.0353 | 62.2998
|  | 2013 | 23.9741 | 57.9466 | 62.2534
|  | 2014 | 23.9621 | 57.9781 | 62.3386
|  | 2015 | 23.9676 | 58.0562 | 62.3952
|  | 2016 | 23.9895 | 57.914 | 62.446
|  | 2017 | 23.9993 | 57.9379 | 62.4977
|  | 2018 | 24.0055 | 57.9969 | 62.5234
|  | 2019 | 23.9963 | 58.0679 | 62.5404
|  | 2020 | 24.0018 | 58.2476 | 62.6284
|  | 2021 | 23.9772 | 58.2291 | 62.6161
|  | 2022 | 23.9775 | 58.1242 | 62.4846
|  | 2023 | 24.0003 | 57.9173 | 62.4762
|  | 2024 | 23.9892 | 58.0413 | 62.4053
|  | 2025 | 24.0175 | 57.9116 | 62.4481
|  | 2026 | 24.0295 | 57.8747 | 62.4849
|  | 2027 | 24.0249 | 58.0805 | 62.4167
|  | 2028 | 24.0067 | 58.2389 | 62.3847
|  | 2029 | 24.0178 | 58.2695 | 62.4331
|  | 2030 | 24.0141 | 58.2048 | 62.5067
|  | 2031 | 24.0086 | 58.2659 | 62.5282
|  | 2032 | 24.0104 | 58.2893 | 62.4708
|  | 2033 | 23.9858 | 58.3974 | 62.4442
|  | 2034 | 23.9867 | 58.3497 | 62.4119
|  | 2035 | 23.9913 | 58.2967 | 62.533
|  | 2036 | 23.9923 | 58.3165 | 62.4011
|  | 2037 | 24.0095 | 58.3665 | 62.4367
|  | 2038 | 24.0166 | 58.1784 | 62.5153
|  | 2039 | 23.9984 | 58.0637 | 62.5327
|  | 2040 | 24.0064 | 58.271 | 62.6248
|  | 2041 | 23.991 | 58.1689 | 62.6206
|  | 2042 | 23.9655 | 57.6731 | 62.6576
|  | 2043 | 23.9818 | 57.8876 | 62.6026
|  | 2044 | 23.9599 | 58.0371 | 62.446
|  | 2045 | 23.9609 | 57.8556 | 62.5724
|  | 2046 | 23.9738 | 57.8538 | 62.6191
|  | 2047 | 23.995 | 57.9239 | 62.611
|  | 2048 | 23.9892 | 58.0395 | 62.6152
|  | 2049 | 24.0249 | 58.1209 | 62.5844
|  | 2050 | 24.0264 | 58.1377 | 62.5249
|  | 2051 | 24.0083 | 58.1416 | 62.5467
|  | 2052 | 23.9975 | 58.2192 | 62.5139
|  | 2053 | 23.9855 | 58.2165 | 62.5408
|  | 2054 | 23.991 | 57.9955 | 62.573
|  | 2055 | 23.9843 | 58.138 | 62.5736
|  | 2056 | 24.0116 | 58.2348 | 62.4316
|  | 2057 | 24.0043 | 58.0829 | 62.4532
|  | 2058 | 24.0089 | 58.0829 | 62.5509
|  | 2059 | 24.0218 | 58.2671 | 62.6227
|  | 2060 | 24.0264 | 58.2635 | 62.6989
|  | 2061 | 24.0273 | 58.0982 | 62.6442
|  | 2062 | 24.0273 | 58.0416 | 62.5886
|  | 2063 | 24.0301 | 57.967 | 62.6065
|  | 2064 | 24.0467 | 57.9661 | 62.5904
|  | 2065 | 24.0384 | 57.8412 | 62.5626
|  | 2066 | 24.0357 | 57.6435 | 62.6684
|  | 2067 | 24.0375 | 57.5392 | 62.7231
|  | 2068 | 24.0292 | 57.4934 | 62.7321
|  | 2069 | 24.0513 | 57.6201 | 62.7751
|  | 2070 | 24.0375 | 57.7828 | 62.8558
|  | 2071 | 24.032 | 57.9176 | 62.8801
|  | 2072 | 24.0301 | 58.0892 | 62.828
|  | 2073 | 24.0375 | 58.2401 | 62.8801
|  | 2074 | 24.0255 | 58.3336 | 62.863
|  | 2075 | 24.0292 | 58.1979 | 62.707
|  | 2076 | 24.0283 | 58.0074 | 62.7177
|  | 2077 | 24.0264 | 57.8681 | 62.6953
|  | 2078 | 24.0264 | 58.0137 | 62.7859
|  | 2079 | 24.0283 | 58.0137 | 62.7626
|  | 2080 | 24.0107 | 57.8358 | 62.7348
|  | 2081 | 24.0218 | 57.8286 | 62.7698
|  | 2082 | 24.0227 | 57.852 | 62.8056
|  | 2083 | 24.0144 | 58.3408 | 62.8298
|  | 2084 | 24.0236 | 58.3408 | 62.7931
|  | 2085 | 24.0144 | 58.5339 | 62.776
|  | 2086 | 24.0169 | 58.627 | 62.8582
|  | 2087 | 24.0252 | 58.4644 | 62.8627
|  | 2088 | 24.0252 | 58.5264 | 62.9452
|  | 2089 | 24.0261 | 58.53 | 63.0008
|  | 2090 | 24.0135 | 58.1593 | 62.9249
|  | 2091 | 24.0079 | 58.4468 | 62.9419
|  | 2092 | 24.0061 | 58.5195 | 62.9123
|  | 2093 | 23.9913 | 58.7477 | 62.9034
|  | 2094 | 23.9969 | 58.7917 | 62.9123
|  | 2095 | 24.0024 | 58.9049 | 62.9051
|  | 2096 | 24.0061 | 58.895 | 62.9769
|  | 2097 | 24.0107 | 58.8007 | 62.9984
|  | 2098 | 24.0163 | 58.7549 | 62.9975
|  | 2099 | 24.0135 | 58.7746 | 63.0074
|  | 2100 | 24.0144 | 58.6659 | 62.9913
|  | 2101 | 24.0384 | 58.6138 | 62.993
|  | 2102 | 24.0283 | 58.7558 | 62.9859
|  | 2103 | 24.0418 | 58.9621 | 62.99
|  | 2104 | 24.0381 | 59.086 | 62.9282
|  | 2105 | 24.0538 | 58.8327 | 62.886
|  | 2106 | 24.0455 | 58.6333 | 62.8546
|  | 2107 | 24.0338 | 58.6327 | 62.8325
|  | 2108 | 24.0427 | 58.663 | 62.773
|  | 2109 | 24.0372 | 58.6064 | 62.7533
|  | 2110 | 24.052 | 58.6558 | 62.7686
|  | 2111 | 24.0584 | 58.5354 | 62.6932
|  | 2112 | 24.0421 | 58.7091 | 62.6092
|  | 2113 | 24.0649 | 58.7833 | 62.6771
|  | 2114 | 24.0593 | 58.8911 | 62.704
|  | 2115 | 24.0895 | 58.589 | 62.6858
|  | 2116 | 24.0904 | 58.43 | 62.6875
|  | 2117 | 24.0649 | 58.459 | 62.6825
|  | 2118 | 24.0714 | 58.3782 | 62.7192
|  | 2119 | 24.0513 | 58.3461 | 62.7428
|  | 2120 | 24.0495 | 58.4324 | 62.6657
|  | 2121 | 24.0393 | 58.5303 | 62.5473
|  | 2122 | 24.0483 | 58.5606 | 62.5829
|  | 2123 | 24.0683 | 58.7633 | 62.5171
|  | 2124 | 24.0772 | 58.6803 | 62.6254
|  | 2125 | 24.0948 | 58.6264 | 62.6908
|  | 2126 | 24.0637 | 58.7561 | 62.805
|  | 2127 | 24.0677 | 58.7582 | 62.7668
|  | 2128 | 24.0566 | 58.6288 | 62.7192
|  | 2129 | 24.0677 | 58.5489 | 62.7533
|  | 2130 | 24.0738 | 58.3348 | 62.7817
|  | 2131 | 24.0683 | 58.536 | 62.7503
|  | 2132 | 24.0664 | 58.5746 | 62.7907
|  | 2133 | 24.0855 | 58.5654 | 62.9204
|  | 2134 | 24.0692 | 58.509 | 62.8768
|  | 2135 | 24.0744 | 58.2896 | 62.9231
|  | 2136 | 24.0717 | 58.2392 | 63.002
|  | 2137 | 24.0744 | 58.2896 | 62.9661
|  | 2138 | 24.088 | 58.5201 | 63.0259
|  | 2139 | 24.0751 | 58.5965 | 63.0187
|  | 2140 | 24.0735 | 58.5465 | 62.941
|  | 2141 | 24.0517 | 58.4516 | 62.8552
|  | 2142 | 24.0538 | 58.5606 | 62.8376
|  | 2143 | 24.051 | 58.5067 | 62.8573
|  | 2144 | 24.0664 | 58.4695 | 62.7961
|  | 2145 | 24.0618 | 58.5719 | 62.7969
|  | 2146 | 24.0784 | 58.3869 | 62.7288
|  | 2147 | 24.0911 | 58.4531 | 62.7455
|  | 2148 | 24.0883 | 58.5447 | 62.6998
|  | 2149 | 24.0892 | 58.4351 | 62.533
|  | 2150 | 24.1154 | 58.3788 | 62.4786
|  | 2151 | 24.1043 | 58.3716 | 62.4131
|  | 2152 | 24.1061 | 58.5324 | 62.4526
|  | 2153 | 24.0969 | 58.8648 | 62.4131
|  | 2154 | 24.0917 | 58.9046 | 62.5399
|  | 2155 | 24.1194 | 59.0106 | 62.6143
|  | 2156 | 24.1175 | 58.8309 | 62.591
|  | 2157 | 24.1231 | 58.751 | 62.7148
|  | 2158 | 24.1184 | 58.7546 | 62.7766
|  | 2159 | 24.1111 | 58.5165 | 62.8708
|  | 2160 | 24.0954 | 58.353 | 62.9623
|  | 2161 | 24.1009 | 58.4707 | 62.9631
|  | 2162 | 24.0935 | 58.5031 | 63.0779
|  | 2163 | 24.0815 | 58.477 | 63.051
|  | 2164 | 24.1018 | 58.5651 | 63.0994
|  | 2165 | 24.0843 | 58.5579 | 63.0421
|  | 2166 | 24.0935 | 58.4016 | 63.0448
|  | 2167 | 24.0843 | 58.3755 | 63.0591
|  | 2168 | 24.0843 | 58.4905 | 63.0699
|  | 2169 | 24.0871 | 58.8633 | 63.0896
|  | 2170 | 24.0649 | 58.7258 | 63.077
|  | 2171 | 24.0834 | 58.7133 | 63.077
|  | 2172 | 24.0667 | 58.574 | 63.1308
|  | 2173 | 24.0797 | 58.1913 | 63.086
|  | 2174 | 24.0723 | 58.5606 | 63.0537
|  | 2175 | 24.0815 | 58.8219 | 63.0483
|  | 2176 | 24.0751 | 58.954 | 63.0089
|  | 2177 | 24.0889 | 58.8983 | 63.0277
|  | 2178 | 24.0935 | 58.8076 | 63.0869
|  | 2179 | 24.0944 | 58.901 | 63.0492
|  | 2180 | 24.0812 | 58.8657 | 63.0642
|  | 2181 | 24.072 | 58.5764 | 63.0651
|  | 2182 | 24.0867 | 58.6905 | 62.9449
|  | 2183 | 24.0637 | 58.7857 | 62.962
|  | 2184 | 24.0621 | 58.8561 | 63.0743
|  | 2185 | 24.0686 | 58.8642 | 63.0833
|  | 2186 | 24.0926 | 59.0743 | 63.1667
|  | 2187 | 24.0775 | 58.942 | 63.2596
|  | 2188 | 24.0984 | 58.9049 | 63.3114
|  | 2189 | 24.0929 | 58.9184 | 63.2872
|  | 2190 | 24.0827 | 59.001 | 63.3105
|  | 2191 | 24.0637 | 58.8908 | 63.2758
|  | 2192 | 24.0529 | 58.8076 | 63.1891
|  | 2193 | 24.0529 | 58.9621 | 63.164
|  | 2194 | 24.0473 | 58.7402 | 63.121
|  | 2195 | 24.0581 | 58.7399 | 63.1664
|  | 2196 | 24.0627 | 58.6788 | 63.1933
|  | 2197 | 24.0563 | 58.5243 | 63.2139
|  | 2198 | 24.0855 | 58.666 | 63.2056
|  | 2199 | 24.0809 | 58.9462 | 63.2074
|  | 2200 | 24.0671 | 59.0234 | 63.2638
|  | 2201 | 24.0917 | 58.9333 | 63.346
|  | 2202 | 24.0837 | 58.9112 | 63.3302
|  | 2203 | 24.1043 | 59.0722 | 63.2722
|  | 2204 | 24.1271 | 58.7827 | 63.2217
|  | 2205 | 24.1034 | 58.7103 | 63.205
|  | 2206 | 24.1052 | 58.7426 | 63.1834
|  | 2207 | 24.1224 | 58.7127 | 63.2612
|  | 2208 | 24.1566 | 58.5393 | 63.3221
|  | 2209 | 24.1603 | 58.5636 | 63.202
|  | 2210 | 24.1942 | 58.2488 | 63.1829
|  | 2211 | 24.1658 | 58.277 | 63.219
|  | 2212 | 24.152 | 58.4171 | 63.2782
|  | 2213 | 24.1766 | 58.5992 | 63.3236
|  | 2214 | 24.16 | 58.6854 | 63.2411
|  | 2215 | 24.1929 | 58.5845 | 63.2014
|  | 2216 | 24.1782 | 58.6582 | 63.0759
|  | 2217 | 24.1748 | 58.4923 | 63.0833
|  | 2218 | 24.1757 | 58.5103 | 63.1031
|  | 2219 | 24.1785 | 58.8624 | 62.9399
|  | 2220 | 24.1575 | 58.9597 | 62.9939
|  | 2221 | 24.1702 | 59.0833 | 63.0053
|  | 2222 | 24.1757 | 58.9917 | 63.1945
|  | 2223 | 24.1425 | 58.8893 | 63.0717
|  | 2224 | 24.1597 | 59.0615 | 62.8346
|  | 2225 | 24.1471 | 59.1848 | 62.8493
|  | 2226 | 24.1397 | 59.2234 | 62.417
|  | 2227 | 24.1434 | 59.2638 | 62.5955
|  | 2228 | 24.1563 | 59.2575 | 62.7363
|  | 2229 | 24.1662 | 59.2824 | 62.6911
|  | 2230 | 24.1652 | 59.1791 | 62.5719
|  | 2231 | 24.1545 | 59.1983 | 62.3901
|  | 2232 | 24.1628 | 58.963 | 62.4959
|  | 2233 | 24.1674 | 58.8785 | 62.5417
|  | 2234 | 24.1757 | 59.0564 | 62.5955
|  | 2235 | 24.2012 | 58.7471 | 62.5378
|  | 2236 | 24.2086 | 58.6699 | 62.588
|  | 2237 | 24.1849 | 58.7276 | 62.4143
|  | 2238 | 24.196 | 58.6109 | 62.2914
|  | 2239 | 24.1898 | 58.5896 | 62.2926
|  | 2240 | 24.1982 | 58.9507 | 62.5097
|  | 2241 | 24.2302 | 59.0115 | 62.5004
|  | 2242 | 24.22 | 59.0187 | 62.1784
|  | 2243 | 24.2271 | 59.0561 | 62.2723
|  | 2244 | 24.2191 | 58.9621 | 62.3094
|  | 2245 | 24.2283 | 59.007 | 62.3991
|  | 2246 | 24.22 | 58.98 | 62.5255
|  | 2247 | 24.2191 | 59.077 | 62.7434
|  | 2248 | 24.2465 | 59.1486 | 62.8104
|  | 2249 | 24.2612 | 59.215 | 62.8158
|  | 2250 | 24.2548 | 59.2528 | 62.962
|  | 2251 | 24.2585 | 59.18 | 62.8436
|  | 2252 | 24.2603 | 59.1279 | 62.8472
|  | 2253 | 24.2548 | 59.1342 | 62.8552
|  | 2254 | 24.2612 | 58.8243 | 62.9082
|  | 2255 | 24.2492 | 58.7687 | 62.8024
|  | 2256 | 24.2428 | 58.8756 | 62.701
|  | 2257 | 24.2382 | 59.0776 | 62.9593
|  | 2258 | 24.2354 | 59.0785 | 62.9118
|  | 2259 | 24.24 | 59.0264 | 62.8705
|  | 2260 | 24.2311 | 58.9603 | 62.8233
|  | 2261 | 24.2542 | 58.9495 | 62.765
|  | 2262 | 24.2551 | 58.8247 | 62.7264
|  | 2263 | 24.2477 | 58.8327 | 62.6941
|  | 2264 | 24.2782 | 58.7941 | 62.7139
|  | 2265 | 24.3083 | 59.0812 | 62.6831
|  | 2266 | 24.3231 | 59.1037 | 62.7145
|  | 2267 | 24.3114 | 58.8732 | 62.8116
|  | 2268 | 24.3049 | 58.7276 | 62.608
|  | 2269 | 24.2976 | 58.698 | 62.7452
|  | 2270 | 24.2683 | 58.6561 | 62.6756
|  | 2271 | 24.304 | 58.592 | 62.747
|  | 2272 | 24.2902 | 58.4339 | 62.7704
|  | 2273 | 24.2757 | 58.3489 | 62.6379
|  | 2274 | 24.3077 | 58.4429 | 62.7479
|  | 2275 | 24.3151 | 58.4555 | 62.8304
|  | 2276 | 24.328 | 58.4411 | 62.9103
|  | 2277 | 24.3397 | 58.3195 | 62.9566
|  | 2278 | 24.3646 | 58.1856 | 62.9772
|  | 2279 | 24.3508 | 58.2315 | 63.0086
|  | 2280 | 24.3296 | 58.2602 | 62.9727
|  | 2281 | 24.3388 | 58.3348 | 62.8346
|  | 2282 | 24.3212 | 58.4947 | 62.771
|  | 2283 | 24.2865 | 58.9046 | 62.756
|  | 2284 | 24.2883 | 58.8794 | 62.8295
|  | 2285 | 24.2637 | 58.5195 | 62.8523
|  | 2286 | 24.2243 | 58.6896 | 62.9207
|  | 2287 | 24.2323 | 58.5133 | 62.8801
|  | 2288 | 24.2379 | 58.3659 | 62.7572
|  | 2289 | 24.2286 | 58.2967 | 62.715
|  | 2290 | 24.2305 | 58.4396 | 62.8406
|  | 2291 | 24.2132 | 58.2557 | 62.6337
|  | 2292 | 24.1966 | 57.988 | 62.5701
|  | 2293 | 24.2022 | 58.1946 | 62.6902
|  | 2294 | 24.2068 | 58.2997 | 62.7369
|  | 2295 | 24.2166 | 58.3111 | 62.8514
|  | 2296 | 24.2243 | 58.3366 | 62.9351
|  | 2297 | 24.2462 | 58.4737 | 62.9895
|  | 2298 | 24.2745 | 58.592 | 63.0439
|  | 2299 | 24.2526 | 58.5582 | 62.9653
|  | 2300 | 24.2689 | 58.5893 | 62.7623
|  | 2301 | 24.2572 | 58.7477 | 62.7751
|  | 2302 | 24.2628 | 59.0755 | 62.7707
|  | 2303 | 24.2637 | 59.0486 | 62.8361
|  | 2304 | 24.2785 | 59.1842 | 62.8155
|  | 2305 | 24.292 | 59.2046 | 62.9542
|  | 2306 | 24.2969 | 59.0854 | 62.8415
|  | 2307 | 24.3209 | 59.0306 | 62.768
|  | 2308 | 24.3046 | 59.0803 | 62.7638
|  | 2309 | 24.2975 | 58.9818 | 62.7551
|  | 2310 | 24.2865 | 58.663 | 62.6125
|  | 2311 | 24.2991 | 58.7399 | 62.336
|  | 2312 | 24.288 | 58.7273 | 62.3225
|  | 2313 | 24.2843 | 58.8504 | 62.318
|  | 2314 | 24.2812 | 58.9246 | 62.394
|  | 2315 | 24.2877 | 59.0998 | 62.394
|  | 2316 | 24.3003 | 59.1794 | 62.5282
|  | 2317 | 24.3086 | 59.3527 | 62.6018
|  | 2318 | 24.2951 | 59.5524 | 62.7097
|  | 2319 | 24.2899 | 59.6164 | 62.5539
|  | 2320 | 24.268 | 59.526 | 62.5991
|  | 2321 | 24.2788 | 59.3246 | 62.6131
|  | 2322 | 24.2871 | 59.3722 | 62.4562
|  | 2323 | 24.2871 | 59.4593 | 62.6248
|  | 2324 | 24.2871 | 59.5105 | 62.6077
|  | 2325 | 24.2963 | 59.074 | 62.4203
|  | 2326 | 24.2852 | 58.9267 | 62.7091
|  | 2327 | 24.288 | 59.1046 | 62.7252
|  | 2328 | 24.288 | 59.2563 | 62.7252
|  | 2329 | 24.2615 | 59.3473 | 62.8681
|  | 2330 | 24.2578 | 59.3204 | 62.8116
|  | 2331 | 24.2505 | 59.1938 | 62.7946
|  | 2332 | 24.2514 | 59.2566 | 62.608
|  | 2333 | 24.2449 | 58.9998 | 62.6439
|  | 2334 | 24.2449 | 58.8669 | 62.8116
|  | 2335 | 24.2523 | 58.6674 | 62.7955
|  | 2336 | 24.2459 | 58.7205 | 62.9425
|  | 2337 | 24.2689 | 58.742 | 62.869
|  | 2338 | 24.2708 | 58.7061 | 62.7686
|  | 2339 | 24.2828 | 58.5848 | 62.7784
|  | 2340 | 24.28 | 58.5722 | 62.5668
|  | 2341 | 24.2643 | 58.1787 | 62.5865
|  | 2342 | 24.2625 | 58.1904 | 62.4394
|  | 2343 | 24.2551 | 58.4734 | 62.3811
|  | 2344 | 24.2551 | 58.6513 | 62.686
|  | 2345 | 24.2772 | 58.8237 | 62.6089
|  | 2346 | 24.2699 | 59.086 | 62.4538
|  | 2347 | 24.2939 | 59.1147 | 62.5632
|  | 2348 | 24.304 | 59.0725 | 62.6197
|  | 2349 | 24.304 | 59.1058 | 62.6269
|  | 2350 | 24.3059 | 59.1866 | 62.434
|  | 2351 | 24.3105 | 59.35 | 62.5192
|  | 2352 | 24.3234 | 59.2647 | 62.5192
|  | 2353 | 24.3188 | 58.8148 | 62.4278
|  | 2354 | 24.3252 | 58.8803 | 62.4708
|  | 2355 | 24.3234 | 58.9549 | 62.5157
|  | 2356 | 24.3428 | 58.7779 | 62.3461
|  | 2357 | 24.3345 | 58.8687 | 62.399
|  | 2358 | 24.3271 | 58.8462 | 62.5183
|  | 2359 | 24.3336 | 58.8911 | 62.6018
|  | 2360 | 24.3114 | 59.1273 | 62.6322
|  | 2361 | 24.3271 | 59.1058 | 62.6026
|  | 2362 | 24.3446 | 59.0519 | 62.4053
|  | 2363 | 24.3548 | 59.0474 | 62.4278
|  | 2364 | 24.3612 | 58.8561 | 62.1425
|  | 2365 | 24.3779 | 58.6935 | 62.1013
|  | 2366 | 24.3797 | 58.7573 | 62.1937
|  | 2367 | 24.3505 | 58.5959 | 62.1697
|  | 2368 | 24.3643 | 58.3282 | 62.0854
|  | 2369 | 24.368 | 58.2365 | 62.1949
|  | 2370 | 24.3572 | 58.1641 | 62.066
|  | 2371 | 24.3736 | 58.392 | 62.0478
|  | 2372 | 24.3286 | 58.2997 | 61.9942
|  | 2373 | 24.3425 | 58.1488 | 62.3073
|  | 2374 | 24.3856 | 58.1413 | 62.4944
|  | 2375 | 24.4077 | 57.985 | 62.4738
|  | 2376 | 24.4277 | 58.2362 | 62.3497
|  | 2377 | 24.4591 | 58.3566 | 62.4089
|  | 2378 | 24.4585 | 58.4234 | 62.4523
|  | 2379 | 24.4631 | 58.4585 | 62.4245
|  | 2380 | 24.4622 | 58.3839 | 62.3823
|  | 2381 | 24.464 | 58.4207 | 62.2271
|  | 2382 | 24.4766 | 58.3665 | 62.2627
|  | 2383 | 24.4988 | 58.0871 | 62.2816
|  | 2384 | 24.4742 | 58.064 | 62.4343
|  | 2385 | 24.464 | 58.0829 | 62.4514
|  | 2386 | 24.4483 | 58.2258 | 62.6191
|  | 2387 | 24.4262 | 58.454 | 62.4738
|  | 2388 | 24.4332 | 58.3072 | 62.5668
|  | 2389 | 24.4323 | 58.2192 | 62.4439
|  | 2390 | 24.4225 | 58.179 | 62.5258
|  | 2391 | 24.4206 | 58.418 | 62.5025
|  | 2392 | 24.3972 | 58.6791 | 62.3336
|  | 2393 | 24.3769 | 58.8103 | 62.2681
|  | 2394 | 24.3889 | 58.636 | 62.4627
|  | 2395 | 24.3815 | 58.5237 | 62.6564
|  | 2396 | 24.4052 | 58.8028 | 62.7656
|  | 2397 | 24.3886 | 58.9474 | 62.918
|  | 2398 | 24.3914 | 58.9052 | 62.9942
|  | 2399 | 24.3757 | 59.083 | 62.6974
|  | 2400 | 24.3794 | 59.0579 | 62.7387