## Transmission
50:50 Plate Beamsplitter, Coating: 0.9 - 2.6 µm, Transmission Data
|  | Wavelength (nm) | % Transmission (P-Polarization) | % Transmission (S-Polarization) | % Transmission (Unpolarized)
|  | 2600 | 71.5282 | 34.5635 | 53.0459
|  | 2595 | 71.4478 | 34.3885 | 52.9182
|  | 2590 | 71.1014 | 34.1403 | 52.6208
|  | 2585 | 70.8844 | 33.963 | 52.4237
Product Raw Data |  | 2580 | 70.6427 | 33.7272 | 52.185
Item # | BSW22, BSW23, BSW23R, and BSW24 | 2575 | 70.4232 | 33.6101 | 52.0167
|  | 2570 | 70.2367 | 33.4901 | 51.8634
DISCLAIMER: The data presented here are typical. Slight variations in performance data will occur from lot to lot. Please contact Technical Support with any questions regarding the use or reliability of this data. |  | 2565 | 70.0096 | 33.2732 | 51.6414
|  | 2560 | 69.7376 | 33.1296 | 51.4336
|  | 2555 | 69.4326 | 32.9226 | 51.1776
|  | 2550 | 69.1571 | 32.7578 | 50.9575
|  | 2545 | 68.9399 | 32.6821 | 50.811
|  | 2540 | 68.6378 | 32.5556 | 50.5967
This data may be used in publications. However, please cite Thorlabs as the source. |  | 2535 | 68.4392 | 32.4278 | 50.4335
|  | 2530 | 68.1992 | 32.3053 | 50.2522
|  | 2525 | 67.9598 | 32.1553 | 50.0576
|  | 2520 | 67.7329 | 32.0723 | 49.9026
Additional Information: |  | 2515 | 67.5344 | 31.9391 | 49.7367
Reflectance and transmission were measured separately using a Perkin Elmer Lambda 950 UV/VIS/NIR spectrophotometer with a calcite polarizer attachment. |  | 2510 | 67.3427 | 31.8645 | 49.6036
|  | 2505 | 67.1376 | 31.8671 | 49.5024
|  | 2500 | 67.0142 | 31.8104 | 49.4123
|  | 2495 | 66.8689 | 31.613 | 49.241
|  | 2490 | 66.689 | 31.4761 | 49.0825
|  | 2485 | 66.6723 | 31.6069 | 49.1396
|  | 2480 | 66.5358 | 31.6383 | 49.087
|  | 2475 | 66.3216 | 31.5343 | 48.9279
|  | 2470 | 66.1032 | 31.483 | 48.7931
|  | 2465 | 66.0635 | 31.4597 | 48.7616
|  | 2460 | 66.0624 | 31.4329 | 48.7477
|  | 2455 | 66.0207 | 31.6019 | 48.8113
|  | 2450 | 65.8799 | 31.4342 | 48.657
|  | 2445 | 65.8042 | 31.3118 | 48.558
|  | 2440 | 65.8188 | 31.5134 | 48.6661
|  | 2435 | 65.8992 | 31.6246 | 48.7619
|  | 2430 | 65.8631 | 31.6391 | 48.7511
|  | 2425 | 65.7225 | 31.6048 | 48.6637
|  | 2420 | 65.6978 | 31.6649 | 48.6813
|  | 2415 | 65.7803 | 31.7518 | 48.766
|  | 2410 | 65.796 | 31.836 | 48.816
|  | 2405 | 65.7223 | 31.8381 | 48.7802
|  | 2400 | 65.6854 | 31.8798 | 48.7826
|  | 2395 | 65.7306 | 31.976 | 48.8533
|  | 2390 | 65.8287 | 32.1118 | 48.9703
|  | 2385 | 65.8539 | 32.1884 | 49.0211
|  | 2380 | 65.7816 | 32.2165 | 48.999
|  | 2375 | 65.791 | 32.269 | 49.03
|  | 2370 | 65.8743 | 32.4023 | 49.1383
|  | 2365 | 65.8552 | 32.5036 | 49.1794
|  | 2360 | 65.9298 | 32.5766 | 49.2532
|  | 2355 | 65.8765 | 32.5923 | 49.2344
|  | 2350 | 65.954 | 32.6982 | 49.3261
|  | 2345 | 65.9122 | 32.8047 | 49.3584
|  | 2340 | 65.8157 | 32.862 | 49.3389
|  | 2335 | 65.8395 | 32.88 | 49.3597
|  | 2330 | 65.955 | 32.9522 | 49.4536
|  | 2325 | 65.9362 | 33.0583 | 49.4972
|  | 2320 | 65.9594 | 33.1615 | 49.5604
|  | 2315 | 65.8716 | 33.1584 | 49.515
|  | 2310 | 65.8347 | 33.204 | 49.5193
|  | 2305 | 65.9338 | 33.2735 | 49.6037
|  | 2300 | 65.957 | 33.3789 | 49.668
|  | 2295 | 65.9082 | 33.4669 | 49.6875
|  | 2290 | 65.7985 | 33.3655 | 49.582
|  | 2285 | 65.8004 | 33.2887 | 49.5445
|  | 2280 | 65.8842 | 33.3062 | 49.5952
|  | 2275 | 65.8011 | 33.3222 | 49.5616
|  | 2270 | 65.7294 | 33.4309 | 49.5802
|  | 2265 | 65.5994 | 33.2768 | 49.4381
|  | 2260 | 65.6107 | 33.1545 | 49.3826
|  | 2255 | 65.6594 | 33.2886 | 49.474
|  | 2250 | 65.6238 | 33.3438 | 49.4838
|  | 2245 | 65.5928 | 33.3787 | 49.4858
|  | 2240 | 65.3759 | 33.2041 | 49.29
|  | 2235 | 65.3367 | 33.2126 | 49.2746
|  | 2230 | 65.429 | 33.2075 | 49.3183
|  | 2225 | 65.3673 | 33.2207 | 49.294
|  | 2220 | 65.2432 | 33.119 | 49.1811
|  | 2215 | 65.1714 | 33.0667 | 49.1191
|  | 2210 | 65.1525 | 33.0025 | 49.0775
|  | 2205 | 65.1521 | 33.0445 | 49.0983
|  | 2200 | 65.1253 | 33.0635 | 49.0944
|  | 2195 | 65.0536 | 33.0634 | 49.0585
|  | 2190 | 65.0134 | 33.0494 | 49.0314
|  | 2185 | 64.9727 | 33.0287 | 49.0007
|  | 2180 | 64.9329 | 33.0407 | 48.9868
|  | 2175 | 64.8785 | 33.1134 | 48.9959
|  | 2170 | 64.7939 | 33.102 | 48.948
|  | 2165 | 64.661 | 33.0413 | 48.8511
|  | 2160 | 64.6155 | 33.1139 | 48.8647
|  | 2155 | 64.5378 | 33.1697 | 48.8537
|  | 2150 | 64.4338 | 33.1485 | 48.7912
|  | 2145 | 64.3837 | 33.2054 | 48.7946
|  | 2140 | 64.3275 | 33.2785 | 48.803
|  | 2135 | 64.2669 | 33.3928 | 48.8298
|  | 2130 | 64.2706 | 33.5208 | 48.8957
|  | 2125 | 64.1596 | 33.5344 | 48.847
|  | 2120 | 64.0944 | 33.5519 | 48.8231
|  | 2115 | 64.1171 | 33.7289 | 48.923
|  | 2110 | 64.1503 | 33.9359 | 49.0431
|  | 2105 | 64.2096 | 34.1382 | 49.1739
|  | 2100 | 64.2609 | 34.3755 | 49.3182
|  | 2095 | 64.2805 | 34.5316 | 49.406
|  | 2090 | 64.2694 | 34.5868 | 49.4281
|  | 2085 | 64.3206 | 34.7758 | 49.5482
|  | 2080 | 64.3938 | 35.0089 | 49.7014
|  | 2075 | 64.4648 | 35.238 | 49.8514
|  | 2070 | 64.5714 | 35.4707 | 50.0211
|  | 2065 | 64.7111 | 35.7048 | 50.2079
|  | 2060 | 64.8126 | 35.9605 | 50.3865
|  | 2055 | 64.9273 | 36.2779 | 50.6026
|  | 2050 | 65.023 | 36.5069 | 50.7649
|  | 2045 | 65.0621 | 36.6864 | 50.8743
|  | 2040 | 65.2258 | 36.8214 | 51.0236
|  | 2035 | 65.4384 | 36.9301 | 51.1843
|  | 2030 | 65.6017 | 37.1257 | 51.3637
|  | 2025 | 65.7135 | 37.4311 | 51.5723
|  | 2020 | 65.8261 | 37.6745 | 51.7503
|  | 2015 | 65.9075 | 37.8022 | 51.8548
|  | 2010 | 66.014 | 37.8091 | 51.9116
|  | 2005 | 66.1838 | 37.848 | 52.0159
|  | 2000 | 66.2894 | 37.9356 | 52.1125
|  | 1995 | 66.3273 | 38.0223 | 52.1748
|  | 1990 | 66.4032 | 38.121 | 52.2621
|  | 1985 | 66.5024 | 38.0513 | 52.2768
|  | 1980 | 66.5579 | 37.9247 | 52.2413
|  | 1975 | 66.5822 | 37.8816 | 52.2319
|  | 1970 | 66.5935 | 37.8618 | 52.2276
|  | 1965 | 66.5734 | 37.8537 | 52.2136
|  | 1960 | 66.4896 | 37.7128 | 52.1012
|  | 1955 | 66.395 | 37.4698 | 51.9324
|  | 1950 | 66.2928 | 37.2566 | 51.7747
|  | 1945 | 66.1694 | 37.0806 | 51.625
|  | 1940 | 66.027 | 36.8613 | 51.4441
|  | 1935 | 65.8409 | 36.6413 | 51.2411
|  | 1930 | 65.5969 | 36.4007 | 50.9988
|  | 1925 | 65.3882 | 36.163 | 50.7756
|  | 1920 | 65.1192 | 35.8987 | 50.5089
|  | 1915 | 64.8416 | 35.6426 | 50.2421
|  | 1910 | 64.5832 | 35.4093 | 49.9963
|  | 1905 | 64.2973 | 35.1866 | 49.742
|  | 1900 | 64.0018 | 34.9373 | 49.4696
|  | 1895 | 63.696 | 34.7042 | 49.2001
|  | 1890 | 63.3731 | 34.4977 | 48.9354
|  | 1885 | 63.0613 | 34.281 | 48.6711
|  | 1880 | 62.7389 | 34.1041 | 48.4215
|  | 1875 | 62.4396 | 33.9997 | 48.2196
|  | 1870 | 62.1307 | 33.9248 | 48.0277
|  | 1865 | 61.7038 | 33.7277 | 47.7157
|  | 1860 | 61.3426 | 33.6149 | 47.4787
|  | 1855 | 61.1047 | 33.6 | 47.3523
|  | 1850 | 60.8589 | 33.6233 | 47.2411
|  | 1845 | 60.6328 | 33.6727 | 47.1527
|  | 1840 | 60.3522 | 33.6769 | 47.0145
|  | 1835 | 60.0677 | 33.6962 | 46.882
|  | 1830 | 59.8281 | 33.7751 | 46.8016
|  | 1825 | 59.7001 | 34.0269 | 46.8635
|  | 1820 | 59.5745 | 34.2694 | 46.922
|  | 1815 | 59.5284 | 34.5332 | 47.0308
|  | 1810 | 59.5067 | 34.7943 | 47.1505
|  | 1805 | 59.4783 | 35.0419 | 47.2601
|  | 1800 | 59.4644 | 35.3133 | 47.3888
|  | 1795 | 59.5198 | 35.6456 | 47.5827
|  | 1790 | 59.5892 | 36.0803 | 47.8347
|  | 1785 | 59.691 | 36.5349 | 48.1129
|  | 1780 | 59.9569 | 36.9199 | 48.4384
|  | 1775 | 60.2621 | 37.2525 | 48.7573
|  | 1770 | 60.5423 | 37.5414 | 49.0419
|  | 1765 | 60.8507 | 37.8597 | 49.3552
|  | 1760 | 61.2068 | 38.2148 | 49.7108
|  | 1755 | 61.575 | 38.5794 | 50.0772
|  | 1750 | 61.989 | 38.8494 | 50.4192
|  | 1745 | 62.4644 | 39.0245 | 50.7444
|  | 1740 | 62.9499 | 39.1296 | 51.0398
|  | 1735 | 63.4826 | 39.1399 | 51.3113
|  | 1730 | 64.0684 | 39.0898 | 51.5791
|  | 1725 | 64.6639 | 39.0281 | 51.846
|  | 1720 | 65.198 | 38.9415 | 52.0698
|  | 1715 | 65.7266 | 38.796 | 52.2613
|  | 1710 | 66.2819 | 38.5519 | 52.4169
|  | 1705 | 66.8169 | 38.2343 | 52.5256
|  | 1700 | 67.3671 | 37.8347 | 52.6009
|  | 1695 | 67.8738 | 37.5033 | 52.6885
|  | 1690 | 68.2515 | 37.1574 | 52.7045
|  | 1685 | 68.5721 | 36.6636 | 52.6178
|  | 1680 | 68.9246 | 36.1446 | 52.5346
|  | 1675 | 69.2362 | 35.7796 | 52.5079
|  | 1670 | 69.4089 | 35.4258 | 52.4173
|  | 1665 | 69.5034 | 34.973 | 52.2382
|  | 1660 | 69.6226 | 34.5849 | 52.1038
|  | 1655 | 69.6425 | 34.272 | 51.9573
|  | 1650 | 69.519 | 33.9692 | 51.7441
|  | 1645 | 69.3517 | 33.7076 | 51.5296
|  | 1640 | 69.1157 | 33.4742 | 51.2949
|  | 1635 | 68.7827 | 33.3723 | 51.0775
|  | 1630 | 68.443 | 33.3772 | 50.9101
|  | 1625 | 68.0499 | 33.3907 | 50.7203
|  | 1620 | 67.58 | 33.4535 | 50.5168
|  | 1615 | 67.1077 | 33.5874 | 50.3475
|  | 1610 | 66.6063 | 33.9079 | 50.2571
|  | 1605 | 66.0535 | 34.3454 | 50.1994
|  | 1600 | 65.4745 | 34.7844 | 50.1294
|  | 1595 | 64.9271 | 35.32 | 50.1236
|  | 1590 | 64.4007 | 35.9349 | 50.1678
|  | 1585 | 63.9001 | 36.6147 | 50.2574
|  | 1580 | 63.4292 | 37.4552 | 50.4422
|  | 1575 | 62.927 | 38.3936 | 50.6603
|  | 1570 | 62.4434 | 39.3541 | 50.8987
|  | 1565 | 62.0659 | 40.3038 | 51.1849
|  | 1560 | 61.67 | 41.2968 | 51.4834
|  | 1555 | 61.3231 | 42.3394 | 51.8313
|  | 1550 | 61.1545 | 43.4135 | 52.284
|  | 1545 | 60.9933 | 44.4418 | 52.7176
|  | 1540 | 60.7709 | 45.2886 | 53.0297
|  | 1535 | 60.6002 | 45.9919 | 53.296
|  | 1530 | 60.586 | 46.5596 | 53.5728
|  | 1525 | 60.642 | 47.0426 | 53.8423
|  | 1520 | 60.629 | 47.3432 | 53.9861
|  | 1515 | 60.6622 | 47.3502 | 54.0062
|  | 1510 | 60.7943 | 47.1314 | 53.9628
|  | 1505 | 60.9057 | 46.7927 | 53.8492
|  | 1500 | 61.1022 | 46.3234 | 53.7128
|  | 1495 | 61.3203 | 45.6955 | 53.5079
|  | 1490 | 61.5579 | 44.8943 | 53.2261
|  | 1485 | 61.8509 | 44.0147 | 52.9328
|  | 1480 | 62.1612 | 43.1534 | 52.6573
|  | 1475 | 62.5227 | 42.3092 | 52.4159
|  | 1470 | 62.888 | 41.4823 | 52.1852
|  | 1465 | 63.2411 | 40.7582 | 51.9996
|  | 1460 | 63.6522 | 40.1038 | 51.878
|  | 1455 | 64.1489 | 39.4541 | 51.8015
|  | 1450 | 64.6493 | 38.8276 | 51.7384
|  | 1445 | 65.1542 | 38.25 | 51.7021
|  | 1440 | 65.6261 | 37.8011 | 51.7136
|  | 1435 | 66.1241 | 37.4372 | 51.7806
|  | 1430 | 66.6488 | 37.1105 | 51.8796
|  | 1425 | 67.0908 | 36.8995 | 51.9951
|  | 1420 | 67.5239 | 36.7033 | 52.1136
|  | 1415 | 67.9633 | 36.4123 | 52.1878
|  | 1410 | 68.3693 | 36.0167 | 52.193
|  | 1405 | 68.775 | 35.6128 | 52.1939
|  | 1400 | 69.0105 | 35.1846 | 52.0976
|  | 1395 | 69.2496 | 34.8057 | 52.0277
|  | 1390 | 69.3856 | 34.314 | 51.8498
|  | 1385 | 69.4155 | 33.6997 | 51.5576
|  | 1380 | 69.2281 | 32.9065 | 51.0673
|  | 1375 | 68.9308 | 32.0692 | 50.5
|  | 1370 | 68.6503 | 31.2912 | 49.9708
|  | 1365 | 68.2753 | 30.4723 | 49.3738
|  | 1360 | 67.7739 | 29.5766 | 48.6752
|  | 1355 | 67.0786 | 28.7222 | 47.9004
|  | 1350 | 66.2684 | 27.9333 | 47.1009
|  | 1345 | 65.4507 | 27.2006 | 46.3256
|  | 1340 | 64.652 | 26.5954 | 45.6237
|  | 1335 | 63.8315 | 26.1265 | 44.979
|  | 1330 | 63.0135 | 25.8551 | 44.4343
|  | 1325 | 62.1456 | 25.5945 | 43.87
|  | 1320 | 61.2439 | 25.3816 | 43.3127
|  | 1315 | 60.4281 | 25.3839 | 42.906
|  | 1310 | 59.7139 | 25.6771 | 42.6955
|  | 1305 | 59.1006 | 26.1513 | 42.6259
|  | 1300 | 58.6127 | 26.8071 | 42.7099
|  | 1295 | 58.267 | 27.4928 | 42.8799
|  | 1290 | 58.0528 | 28.3092 | 43.181
|  | 1285 | 57.9566 | 29.3618 | 43.6592
|  | 1280 | 58.0192 | 30.5071 | 44.2632
|  | 1275 | 58.238 | 31.7535 | 44.9958
|  | 1270 | 58.5927 | 33.0444 | 45.8186
|  | 1265 | 59.0839 | 34.1447 | 46.6143
|  | 1260 | 59.6646 | 34.975 | 47.3198
|  | 1255 | 60.3693 | 35.4402 | 47.9047
|  | 1250 | 61.1315 | 35.5604 | 48.3459
|  | 1245 | 61.8834 | 35.2946 | 48.5889
|  | 1240 | 62.6145 | 34.6344 | 48.6245
|  | 1235 | 63.3389 | 33.6329 | 48.4859
|  | 1230 | 64.1438 | 32.4497 | 48.2968
|  | 1225 | 64.8404 | 31.2209 | 48.0306
|  | 1220 | 65.3526 | 30.0316 | 47.6921
|  | 1215 | 65.7237 | 29.0201 | 47.3719
|  | 1210 | 65.8694 | 28.1624 | 47.0159
|  | 1205 | 65.96 | 27.3996 | 46.6798
|  | 1200 | 65.9767 | 26.9575 | 46.4671
|  | 1195 | 65.8041 | 26.9395 | 46.3718
|  | 1190 | 65.4944 | 27.3247 | 46.4096
|  | 1185 | 65.0861 | 27.9087 | 46.4974
|  | 1180 | 64.692 | 28.9281 | 46.8101
|  | 1175 | 64.3496 | 30.371 | 47.3603
|  | 1170 | 64.0317 | 32.275 | 48.1534
|  | 1165 | 63.831 | 34.6399 | 49.2355
|  | 1160 | 63.7116 | 37.4253 | 50.5685
|  | 1155 | 63.8844 | 40.4463 | 52.1654
|  | 1150 | 64.1994 | 43.4147 | 53.807
|  | 1145 | 64.599 | 45.7822 | 55.1906
|  | 1140 | 65.1011 | 47.2651 | 56.1831
|  | 1135 | 65.6467 | 47.6301 | 56.6384
|  | 1130 | 66.16 | 46.8985 | 56.5293
|  | 1125 | 66.7125 | 44.9832 | 55.8478
|  | 1120 | 67.3504 | 42.3796 | 54.865
|  | 1115 | 67.8428 | 39.6438 | 53.7433
|  | 1110 | 68.1171 | 37.0466 | 52.5819
|  | 1105 | 68.1782 | 34.8811 | 51.5296
|  | 1100 | 67.9645 | 33.359 | 50.6618
|  | 1095 | 67.4468 | 32.2308 | 49.8388
|  | 1090 | 66.8135 | 31.8374 | 49.3254
|  | 1085 | 65.9496 | 31.8671 | 48.9083
|  | 1080 | 64.8328 | 32.4629 | 48.6478
|  | 1075 | 63.6461 | 33.7745 | 48.7103
|  | 1070 | 62.645 | 35.6571 | 49.1511
|  | 1065 | 61.8157 | 37.8037 | 49.8097
|  | 1060 | 61.0466 | 39.9127 | 50.4796
|  | 1055 | 60.5215 | 41.8152 | 51.1683
|  | 1050 | 60.3855 | 43.2679 | 51.8267
|  | 1045 | 60.4712 | 43.8224 | 52.1468
|  | 1040 | 60.8699 | 43.3987 | 52.1343
|  | 1035 | 61.7466 | 42.1798 | 51.9632
|  | 1030 | 62.8527 | 40.3307 | 51.5917
|  | 1025 | 64.1436 | 38.3628 | 51.2532
|  | 1020 | 65.6149 | 36.728 | 51.1714
|  | 1015 | 66.9804 | 35.6827 | 51.3316
|  | 1010 | 68.0393 | 35.0878 | 51.5635
|  | 1005 | 68.7985 | 35.1617 | 51.9801
|  | 1000 | 69.0787 | 36.086 | 52.5823
|  | 995 | 68.8589 | 37.6363 | 53.2476
|  | 990 | 68.0587 | 39.723 | 53.8908
|  | 985 | 66.7916 | 41.9886 | 54.3901
|  | 980 | 65.3722 | 44.1894 | 54.7808
|  | 975 | 63.9879 | 45.806 | 54.8969
|  | 970 | 62.9271 | 46.4122 | 54.6696
|  | 965 | 62.2858 | 45.9039 | 54.0948
|  | 960 | 62.0633 | 44.415 | 53.2392
|  | 955 | 62.4254 | 42.4068 | 52.4161
|  | 950 | 63.4713 | 40.4204 | 51.9458
|  | 945 | 65.0561 | 38.8445 | 51.9503
|  | 940 | 67.0545 | 37.9216 | 52.4881
|  | 935 | 69.2211 | 37.764 | 53.4926
|  | 930 | 71.2733 | 38.4152 | 54.8442
|  | 925 | 72.8184 | 39.7337 | 56.276
|  | 920 | 73.5919 | 41.7639 | 57.6779
|  | 915 | 73.3249 | 44.1063 | 58.7156
|  | 910 | 72.1954 | 46.3741 | 59.2847
|  | 905 | 70.575 | 48.1154 | 59.3452
|  | 900 | 68.8793 | 49.1486 | 59.0139
|  | 895 | 67.4795 | 49.4042 | 58.4418
|  | 890 | 66.7137 | 49.2176 | 57.9657
|  | 885 | 66.8353 | 49.038 | 57.9366
|  | 880 | 68.1593 | 49.4674 | 58.8134
|  | 875 | 70.735 | 51.1769 | 60.956
|  | 870 | 74.6395 | 54.5466 | 64.5931
|  | 865 | 79.3228 | 59.8234 | 69.5731
|  | 860 | 84.121 | 66.526 | 75.3235
|  | 855 | 85.9031 | 70.4743 | 78.1887
|  | 850 | 87.1626 | 74.0811 | 80.6219
|  | 845 | 84.8756 | 71.2798 | 78.0777
|  | 840 | 78.8963 | 61.1663 | 70.0313
|  | 835 | 70.217 | 47.1731 | 58.6951
|  | 830 | 61.0091 | 34.2996 | 47.6544
|  | 825 | 52.6197 | 24.6301 | 38.6249
|  | 820 | 46.0484 | 18.4248 | 32.2366
|  | 815 | 41.3578 | 14.5443 | 27.951
|  | 810 | 38.6702 | 12.3407 | 25.5055
|  | 805 | 37.8528 | 11.3104 | 24.5816
|  | 800 | 39.0409 | 11.3033 | 25.1721
|  | 795 | 42.381 | 12.4313 | 27.4062
|  | 790 | 47.6422 | 15.1733 | 31.4078
|  | 785 | 54.0568 | 20.4179 | 37.2373
|  | 780 | 59.2034 | 27.5083 | 43.3558
|  | 775 | 60.6465 | 32.5361 | 46.5913
|  | 770 | 57.8396 | 31.2116 | 44.5256
|  | 765 | 52.9484 | 24.3271 | 38.6378
|  | 760 | 49.0856 | 18.3078 | 33.6967
|  | 755 | 48.3192 | 15.7655 | 32.0424
|  | 750 | 51.7527 | 16.8899 | 34.3213
|  | 745 | 59.5932 | 23.1425 | 41.3679
|  | 740 | 67.7266 | 32.4102 | 50.0684
|  | 735 | 68.4895 | 35.5221 | 52.0058
|  | 730 | 58.5752 | 25.2407 | 41.9079
|  | 725 | 43.9064 | 12.2217 | 28.064
|  | 720 | 32.6874 | 6.7472 | 19.7173
|  | 715 | 26.4662 | 4.7666 | 15.6164
|  | 710 | 24.7285 | 4.2664 | 14.4974
|  | 705 | 27.2637 | 4.8098 | 16.0368
|  | 700 | 35.5097 | 7.0455 | 21.2776
|  | 695 | 52.319 | 14.921 | 33.62
|  | 690 | 71.2117 | 33.5496 | 52.3807
|  | 685 | 75.796 | 44.5245 | 60.1603
|  | 680 | 63.1291 | 32.1064 | 47.6178
|  | 675 | 48.8443 | 16.8647 | 32.8545
|  | 670 | 43.0621 | 12.7009 | 27.8815
|  | 665 | 46.2116 | 14.1526 | 30.1821
|  | 660 | 58.2641 | 22.1185 | 40.1913
|  | 655 | 75.8269 | 41.6923 | 58.7596
|  | 650 | 85.2073 | 58.3589 | 71.7831
|  | 645 | 79.3217 | 52.2671 | 65.7944
|  | 640 | 68.8401 | 35.9115 | 52.3758
|  | 635 | 64.6468 | 30.1143 | 47.3806
|  | 630 | 67.9352 | 34.1524 | 51.0438
|  | 625 | 73.4173 | 40.1483 | 56.7828
|  | 620 | 74.0874 | 38.6783 | 56.3828
|  | 615 | 69.5375 | 30.2836 | 49.9106
|  | 610 | 65.2945 | 25.9811 | 45.6378
|  | 605 | 63.3872 | 26.0417 | 44.7145
|  | 600 | 59.8058 | 23.7021 | 41.7539
|  | 595 | 51.4401 | 15.5732 | 33.5066
|  | 590 | 42.1918 | 10.2909 | 26.2414
|  | 585 | 37.1439 | 9.8581 | 23.501
|  | 580 | 37.8098 | 13.4636 | 25.6367
|  | 575 | 41.7847 | 17.1956 | 29.4901
|  | 570 | 43.8582 | 15.6404 | 29.7493
|  | 565 | 41.2164 | 11.7595 | 26.488
|  | 560 | 35.9726 | 10.4774 | 23.225
|  | 555 | 31.4222 | 9.3648 | 20.3935
|  | 550 | 29.3697 | 7.7066 | 18.5381
|  | 545 | 30.3461 | 7.3872 | 18.8666
|  | 540 | 34.488 | 9.8194 | 22.1537
|  | 535 | 40.1441 | 15.7568 | 27.9505
|  | 530 | 42.3228 | 20.3518 | 31.3373
|  | 525 | 35.4458 | 13.8406 | 24.6432
|  | 520 | 22.7046 | 5.0002 | 13.8524
|  | 515 | 13.4791 | 1.9883 | 7.7337
|  | 510 | 10.251 | 1.2752 | 5.7631
|  | 505 | 12.727 | 1.4581 | 7.0925
|  | 500 | 30.0588 | 3.5714 | 16.8151
|  | 495 | 64.3301 | 21.5187 | 42.9244
|  | 490 | 56.238 | 32.1586 | 44.1983
|  | 485 | 46.0328 | 17.0671 | 31.5499
|  | 480 | 60.7554 | 27.5709 | 44.1631
|  | 475 | 59.3162 | 33.1859 | 46.2511
|  | 470 | 48.8427 | 22.1328 | 35.4877
|  | 465 | 59.1319 | 34.0602 | 46.5961
|  | 460 | 67.4917 | 46.8117 | 57.1517
|  | 455 | 64.9548 | 39.0053 | 51.9801
|  | 450 | 51.9735 | 22.0776 | 37.0256
|  | 445 | 33.9202 | 9.835 | 21.8776
|  | 440 | 38.6429 | 14.4199 | 26.5314
|  | 435 | 61.201 | 34.0094 | 47.6052
|  | 430 | 72.6293 | 45.0229 | 58.8261
|  | 425 | 68.2945 | 33.9335 | 51.114
|  | 420 | 40.4989 | 17.4988 | 28.9988
|  | 415 | 42.4205 | 21.7966 | 32.1085
|  | 410 | 59.507 | 25.2548 | 42.3809
|  | 405 | 67.8486 | 39.8846 | 53.8666
|  | 400 | 65.8223 | 41.7271 | 53.7747
|  | 399 | 42.6736 | 20.0712 | 31.3724
|  | 398 | 47.0451 | 22.8874 | 34.9662
|  | 397 | 49.7904 | 24.8057 | 37.2981
|  | 396 | 50.5438 | 25.3076 | 37.9257
|  | 395 | 49.7731 | 24.4695 | 37.1213
|  | 394 | 48.6037 | 23.3927 | 35.9982
|  | 393 | 48.3308 | 23.3362 | 35.8335
|  | 392 | 49.4591 | 24.1708 | 36.815
|  | 391 | 51.0803 | 24.888 | 37.9841
|  | 390 | 51.563 | 24.8667 | 38.2148
|  | 389 | 49.8185 | 23.2639 | 36.5412
|  | 388 | 45.2167 | 18.716 | 31.9664
|  | 387 | 37.9137 | 12.2812 | 25.0975
|  | 386 | 29.413 | 7.0063 | 18.2097
|  | 385 | 22.0106 | 4.1061 | 13.0584
|  | 384 | 16.8881 | 2.7707 | 9.8294
|  | 383 | 14.0983 | 2.2243 | 8.1613
|  | 382 | 13.108 | 2.1128 | 7.6104
|  | 381 | 13.6736 | 2.3781 | 8.0258
|  | 380 | 15.7176 | 3.0768 | 9.3972
|  | 379 | 18.9834 | 4.1602 | 11.5718
|  | 378 | 23.1626 | 5.5104 | 14.3365
|  | 377 | 26.1735 | 6.5191 | 16.3463
|  | 376 | 27.6132 | 6.9713 | 17.2922
|  | 375 | 27.2065 | 6.559 | 16.8827
|  | 374 | 25.174 | 5.4349 | 15.3045
|  | 373 | 22.6428 | 4.3761 | 13.5094
|  | 372 | 20.8632 | 3.9193 | 12.3912
|  | 371 | 20.644 | 4.2681 | 12.456
|  | 370 | 22.2733 | 5.6073 | 13.9403
|  | 369 | 25.6293 | 8.0982 | 16.8637
|  | 368 | 30.3777 | 11.6689 | 21.0233
|  | 367 | 35.8967 | 15.8391 | 25.8679
|  | 366 | 41.5296 | 20.1512 | 30.8404
|  | 365 | 46.7146 | 24.0768 | 35.3957
|  | 364 | 51.2482 | 27.6989 | 39.4736
|  | 363 | 55.0695 | 31.78 | 43.4248
|  | 362 | 58.374 | 37.2649 | 47.8194
|  | 361 | 61.8144 | 44.6516 | 53.233
|  | 360 | 65.8172 | 53.4062 | 59.6117
|  | 359 | 70.5686 | 62.0357 | 66.3021
|  | 358 | 74.838 | 66.7538 | 70.7959
|  | 357 | 75.9906 | 64.4727 | 70.2316
|  | 356 | 71.6497 | 54.7428 | 63.1962
|  | 355 | 61.9747 | 39.8501 | 50.9124
|  | 354 | 49.2398 | 24.438 | 36.8389
|  | 353 | 36.8127 | 13.2646 | 25.0386
|  | 352 | 27.4092 | 7.3819 | 17.3956
|  | 351 | 22.1575 | 5.0655 | 13.6115
|  | 350 | 21.0391 | 4.9054 | 12.9723
|  | 349 | 24.2097 | 7.1306 | 15.6702
|  | 348 | 30.8366 | 11.1555 | 20.996
|  | 347 | 37.5373 | 14.8673 | 26.2023
|  | 346 | 40.9164 | 17.3044 | 29.1104
|  | 345 | 39.6649 | 16.9673 | 28.3161
|  | 344 | 33.8158 | 12.3838 | 23.0998
|  | 343 | 25.5357 | 6.724 | 16.1299
|  | 342 | 18.4782 | 3.7178 | 11.0981
|  | 341 | 14.6692 | 2.9213 | 8.7953
|  | 340 | 13.7997 | 3.2107 | 8.5052
|  | 339 | 15.4164 | 4.723 | 10.0697
|  | 338 | 19.538 | 8.2988 | 13.9184
|  | 337 | 25.8669 | 13.8459 | 19.8564
|  | 336 | 32.5112 | 19.5686 | 26.0399
|  | 335 | 37.0553 | 23.2569 | 30.1561
|  | 334 | 38.3083 | 23.1646 | 30.7365
|  | 333 | 36.3334 | 19.6724 | 28.0029
|  | 332 | 32.5089 | 15.8389 | 24.1739
|  | 331 | 28.7724 | 13.5795 | 21.176
|  | 330 | 26.4187 | 12.1969 | 19.3078
|  | 329 | 25.5299 | 10.8227 | 18.1763
|  | 328 | 25.4188 | 9.378 | 17.3984
|  | 327 | 25.1664 | 8.0739 | 16.6201
|  | 326 | 23.904 | 6.8765 | 15.3903
|  | 325 | 21.7244 | 5.7315 | 13.728
|  | 324 | 19.8294 | 4.8862 | 12.3578
|  | 323 | 20.5943 | 5.3993 | 12.9968
|  | 322 | 25.1872 | 7.5807 | 16.3839
|  | 321 | 30.4917 | 9.9877 | 20.2397
|  | 320 | 30.8069 | 10.0868 | 20.4468
|  | 319 | 24.2067 | 6.8931 | 15.5499
|  | 318 | 14.3014 | 2.6934 | 8.4974
|  | 317 | 7.621 | 1.0373 | 4.3291
|  | 316 | 5.792 | 0.82071 | 3.3064
|  | 315 | 7.4826 | 1.3223 | 4.4024
|  | 314 | 12.7867 | 2.9674 | 7.877
|  | 313 | 19.768 | 5.4117 | 12.5898
|  | 312 | 25.0443 | 7.723 | 16.3837
|  | 311 | 28.2993 | 9.8564 | 19.0779
|  | 310 | 31.7115 | 11.3511 | 21.5313
|  | 309 | 33.0094 | 10.7733 | 21.8913
|  | 308 | 27.9402 | 7.2983 | 17.6193
|  | 307 | 18.0014 | 2.9858 | 10.4936
|  | 306 | 10.0873 | 1.1522 | 5.6197
|  | 305 | 8.5409 | 1.6603 | 5.1006
|  | 304 | 12.3684 | 3.6134 | 7.9909
|  | 303 | 18.2071 | 5.8959 | 12.0515
|  | 302 | 21.3797 | 6.7495 | 14.0646
|  | 301 | 18.953 | 5.2511 | 12.102
|  | 300 | 12.8291 | 2.7692 | 7.7991
|  | 299 | 7.5005 | 1.2586 | 4.3796
|  | 298 | 5.0634 | 0.92723 | 2.9953
|  | 297 | 4.5104 | 0.86407 | 2.6872
|  | 296 | 4.1295 | 0.67666 | 2.4031
|  | 295 | 3.1227 | 0.36615 | 1.7445
|  | 294 | 1.8754 | 0.13995 | 1.0077
|  | 293 | 1.0005 | 0.03413 | 0.51733
|  | 292 | 0.6712 | 0.00921 | 0.3402
|  | 291 | 0.68407 | 0.01481 | 0.34944
|  | 290 | 0.88326 | 0.05164 | 0.46745
|  | 289 | 0.97968 | 0.09722 | 0.53845
|  | 288 | 0.8751 | 0.10024 | 0.48767
|  | 287 | 0.68212 | 0.07606 | 0.37909
|  | 286 | 0.5326 | 0.03932 | 0.28596
|  | 285 | 0.41369 | 0.02013 | 0.21691
|  | 284 | 0.28721 | 0.01189 | 0.14955
|  | 283 | 0.14725 | 0.01702 | 0.08214
|  | 282 | 0.08947 | 0.00249 | 0.04598
|  | 281 | 0.03369 | 0.01359 | 0.01005
|  | 280 | 0.00173 | 0.033 | 0.01736
|  | 279 | 0.03014 | 0.04181 | 0.03597
|  | 278 | 0.01819 | 0.03367 | 0.02593
|  | 277 | 0.04007 | 0.04186 | 0.04096
|  | 276 | 0.00286 | 0.00475 | 0.00381
|  | 275 | 0.01463 | 0.0097 | 0.01217
|  | 274 | 0.04188 | 0.04553 | 0.04371
|  | 273 | 0.04886 | 0.05651 | 0.05269
|  | 272 | 0.00831 | 0.01953 | 0.01392
|  | 271 | 0.04443 | 0.04705 | 0.04574
|  | 270 | 0.00754 | 0.00638 | 0.00696
|  | 269 | 0.00985 | 0.01513 | 0.01249
|  | 268 | 0.05225 | 0.05263 | 0.05244
|  | 267 | 0.06876 | 0.05777 | 0.06326
|  | 266 | 0.03651 | 0.04387 | 0.04019
|  | 265 | 0.04958 | 0.03978 | 0.04468
|  | 264 | 0.00814 | 0.01147 | 0.00981
|  | 263 | 0.01758 | 0.01619 | 0.01689
|  | 262 | 0.0519 | 0.05705 | 0.05448
|  | 261 | 0.05455 | 0.05388 | 0.05421
|  | 260 | 0.01309 | 0.02472 | 0.0189
|  | 259 | 0.04055 | 0.04133 | 0.04094
|  | 258 | 0.00597 | 0.00592 | 0.00594
|  | 257 | 0.01672 | 0.0083 | 0.01251
|  | 256 | 0.05967 | 0.05575 | 0.05771
|  | 255 | 0.05364 | 0.04982 | 0.05173
|  | 254 | 0.02972 | 0.02608 | 0.0279
|  | 253 | 0.04147 | 0.03904 | 0.04025
|  | 252 | 0.01652 | 0.00944 | 0.01298
|  | 251 | 0.01763 | 0.01059 | 0.01411
|  | 250 | 0.06194 | 0.05864 | 0.06029
|  | 249 | 0.05579 | 0.05962 | 0.05771
|  | 248 | 0.02773 | 0.02445 | 0.02609
|  | 247 | 0.03327 | 0.03708 | 0.03517
|  | 246 | 0.0171 | 0.01616 | 0.01663
|  | 245 | 0.01812 | 0.0138 | 0.01596
|  | 244 | 0.05854 | 0.05727 | 0.0579
|  | 243 | 0.02799 | 0.06051 | 0.04425
|  | 242 | 0.04566 | 0.04554 | 0.0456
|  | 241 | 0.04544 | 0.04428 | 0.04486
|  | 240 | 0.01877 | 0.01588 | 0.01732
|  | 239 | 0.01651 | 0.01927 | 0.01789
|  | 238 | 0.05821 | 0.06122 | 0.05972
|  | 237 | 0.04609 | 0.05564 | 0.05087
|  | 236 | 0.03073 | 0.04667 | 0.0387
|  | 235 | 0.03184 | 0.03765 | 0.03475
|  | 234 | 0.01541 | 0.02177 | 0.01859
|  | 233 | 0.0232 | 0.0242 | 0.0237
|  | 232 | 0.05882 | 0.06378 | 0.0613
|  | 231 | 0.04804 | 0.06547 | 0.05675
|  | 230 | 0.02704 | 0.04133 | 0.03418
|  | 229 | 0.04094 | 0.05491 | 0.04792
|  | 228 | 0.01266 | 0.06049 | 0.03658
|  | 227 | 0.01868 | 0.02949 | 0.02409
|  | 226 | 0.07122 | 0.07379 | 0.07251
|  | 225 | 0.05811 | 0.07023 | 0.06417
|  | 224 | 0.04336 | 0.05885 | 0.0511
|  | 223 | 0.05471 | 0.05781 | 0.05626
|  | 222 | 0.01973 | 0.02226 | 0.021
|  | 221 | 0.03159 | 0.03923 | 0.03541
|  | 220 | 0.07837 | 0.08765 | 0.08301

## Reflectance
50:50 Plate Beamsplitter, Coating: 0.9 - 2.6 µm, Reflectance Data
|  | Wavelength (nm) | % Reflectance (P-Polarization) | % Reflectance (S-Polarization) | %Reflectance (Unpolarized)
|  | 2600 | 29.8842 | 62.8914 | 46.3878
|  | 2595 | 28.1138 | 64.0763 | 46.0951
|  | 2590 | 28.6916 | 64.4409 | 46.5662
|  | 2585 | 30.6661 | 64.2191 | 47.4426
Product Raw Data |  | 2580 | 31.0604 | 64.0097 | 47.5351
Item # | BSW22, BSW23, BSW23R, and BSW24 | 2575 | 31.3585 | 64.813 | 48.0857
|  | 2570 | 30.8423 | 64.7535 | 47.7979
DISCLAIMER: The data presented here are typical. Slight variations in performance data will occur from lot to lot. Please contact Technical Support with any questions regarding the use or reliability of this data. |  | 2565 | 30.8288 | 65.212 | 48.0204
|  | 2560 | 32.6656 | 64.1047 | 48.3851
|  | 2555 | 32.8527 | 65.5606 | 49.2067
|  | 2550 | 31.845 | 66.1159 | 48.9804
|  | 2545 | 33.1962 | 65.6627 | 49.4294
|  | 2540 | 33.2105 | 66.0457 | 49.6281
This data may be used in publications. However, please cite Thorlabs as the source. |  | 2535 | 33.0547 | 66.4238 | 49.7392
|  | 2530 | 33.9077 | 66.3596 | 50.1337
|  | 2525 | 33.8055 | 65.8625 | 49.834
|  | 2520 | 33.9088 | 65.76 | 49.8344
Additional Information: |  | 2515 | 34.0699 | 66.3337 | 50.2018
Reflectance and transmission were measured separately using a Perkin Elmer Lambda 950 UV/VIS/NIR spectrophotometer with a calcite polarizer attachment. |  | 2510 | 34.4646 | 66.5021 | 50.4834
|  | 2505 | 34.2548 | 66.8759 | 50.5654
|  | 2500 | 34.5461 | 66.6198 | 50.583
|  | 2495 | 34.791 | 66.7772 | 50.7841
|  | 2490 | 35.0152 | 66.3352 | 50.6752
|  | 2485 | 34.8969 | 66.2325 | 50.5647
|  | 2480 | 35.0052 | 65.7098 | 50.3575
|  | 2475 | 35.1491 | 66.4734 | 50.8113
|  | 2470 | 35.6072 | 66.7698 | 51.1885
|  | 2465 | 35.5297 | 66.0208 | 50.7752
|  | 2460 | 35.724 | 66.1481 | 50.936
|  | 2455 | 36.0868 | 66.4587 | 51.2727
|  | 2450 | 36.066 | 66.0846 | 51.0753
|  | 2445 | 36.2004 | 66.0428 | 51.1216
|  | 2440 | 35.8342 | 65.8508 | 50.8425
|  | 2435 | 35.7953 | 65.6158 | 50.7056
|  | 2430 | 35.6835 | 65.6594 | 50.6715
|  | 2425 | 35.5359 | 66.0006 | 50.7682
|  | 2420 | 35.6868 | 66.2294 | 50.9581
|  | 2415 | 36.0607 | 65.7034 | 50.882
|  | 2410 | 36.1224 | 65.3493 | 50.7358
|  | 2405 | 36.5664 | 65.6349 | 51.1006
|  | 2400 | 36.1311 | 65.9588 | 51.045
|  | 2395 | 36.0206 | 65.8462 | 50.9334
|  | 2390 | 35.8714 | 65.9347 | 50.903
|  | 2385 | 35.9502 | 65.6053 | 50.7778
|  | 2380 | 35.2633 | 65.2385 | 50.2509
|  | 2375 | 35.0499 | 65.3003 | 50.1751
|  | 2370 | 35.1766 | 65.6257 | 50.4012
|  | 2365 | 35.7457 | 65.351 | 50.5483
|  | 2360 | 36.0691 | 65.3331 | 50.7011
|  | 2355 | 35.5839 | 65.0948 | 50.3393
|  | 2350 | 35.494 | 65.3971 | 50.4455
|  | 2345 | 35.5543 | 65.3513 | 50.4528
|  | 2340 | 35.3101 | 65.2479 | 50.279
|  | 2335 | 35.6407 | 65.3611 | 50.5009
|  | 2330 | 35.5448 | 65.1759 | 50.3603
|  | 2325 | 35.5951 | 65.496 | 50.5456
|  | 2320 | 35.5397 | 65.3785 | 50.4591
|  | 2315 | 35.4077 | 65.2912 | 50.3495
|  | 2310 | 35.5324 | 65.1356 | 50.334
|  | 2305 | 35.7347 | 65.0141 | 50.3744
|  | 2300 | 35.684 | 64.9542 | 50.3191
|  | 2295 | 35.6583 | 65.2741 | 50.4662
|  | 2290 | 35.1322 | 64.5679 | 49.8501
|  | 2285 | 35.6372 | 64.7398 | 50.1885
|  | 2280 | 35.6799 | 64.4427 | 50.0613
|  | 2275 | 35.7511 | 64.0023 | 49.8767
|  | 2270 | 35.7963 | 64.4603 | 50.1283
|  | 2265 | 35.9199 | 64.4256 | 50.1728
|  | 2260 | 35.9948 | 64.3206 | 50.1577
|  | 2255 | 36.1557 | 64.4504 | 50.303
|  | 2250 | 36.0623 | 64.0555 | 50.0589
|  | 2245 | 36.3216 | 64.3381 | 50.3299
|  | 2240 | 36.3308 | 64.4299 | 50.3803
|  | 2235 | 36.473 | 64.2156 | 50.3443
|  | 2230 | 36.522 | 64.378 | 50.45
|  | 2225 | 36.5925 | 64.4747 | 50.5336
|  | 2220 | 36.9072 | 64.5781 | 50.7427
|  | 2215 | 37.1676 | 64.6401 | 50.9038
|  | 2210 | 36.8544 | 64.8403 | 50.8474
|  | 2205 | 36.7465 | 64.8542 | 50.8004
|  | 2200 | 36.8884 | 64.9995 | 50.9439
|  | 2195 | 36.8726 | 65.0842 | 50.9784
|  | 2190 | 37.1229 | 65.2111 | 51.167
|  | 2185 | 37.223 | 65.082 | 51.1525
|  | 2180 | 37.3017 | 65.1505 | 51.2261
|  | 2175 | 37.3385 | 65.2294 | 51.284
|  | 2170 | 37.2728 | 65.2917 | 51.2823
|  | 2165 | 37.1108 | 65.2104 | 51.1606
|  | 2160 | 37.2859 | 65.2275 | 51.2567
|  | 2155 | 37.1809 | 65.1322 | 51.1566
|  | 2150 | 37.2362 | 65.1355 | 51.1858
|  | 2145 | 37.2801 | 65.113 | 51.1966
|  | 2140 | 37.1997 | 64.847 | 51.0233
|  | 2135 | 37.3545 | 64.7704 | 51.0624
|  | 2130 | 37.3264 | 64.6612 | 50.9938
|  | 2125 | 37.3889 | 64.4854 | 50.9371
|  | 2120 | 37.4903 | 64.3693 | 50.9298
|  | 2115 | 37.331 | 64.0602 | 50.6956
|  | 2110 | 37.2912 | 63.792 | 50.5416
|  | 2105 | 37.3931 | 63.5634 | 50.4783
|  | 2100 | 37.3088 | 63.3348 | 50.3218
|  | 2095 | 37.2829 | 62.9745 | 50.1287
|  | 2090 | 37.0761 | 62.865 | 49.9706
|  | 2085 | 37.0133 | 62.584 | 49.7987
|  | 2080 | 36.9643 | 62.3057 | 49.635
|  | 2075 | 36.9344 | 62.1418 | 49.5381
|  | 2070 | 36.7325 | 61.7665 | 49.2495
|  | 2065 | 36.6746 | 61.3918 | 49.0332
|  | 2060 | 36.5857 | 61.2501 | 48.9179
|  | 2055 | 36.3583 | 61.199 | 48.7787
|  | 2050 | 36.1806 | 61.0403 | 48.6105
|  | 2045 | 35.9673 | 60.7974 | 48.3823
|  | 2040 | 35.7992 | 60.6913 | 48.2453
|  | 2035 | 35.6783 | 60.5809 | 48.1296
|  | 2030 | 35.4986 | 60.4277 | 47.9632
|  | 2025 | 35.2916 | 60.3143 | 47.8029
|  | 2020 | 35.1618 | 60.2153 | 47.6885
|  | 2015 | 35.0419 | 60.1584 | 47.6002
|  | 2010 | 34.9081 | 60.1792 | 47.5436
|  | 2005 | 34.7012 | 60.1777 | 47.4394
|  | 2000 | 34.6224 | 60.205 | 47.4137
|  | 1995 | 34.6032 | 60.2653 | 47.4343
|  | 1990 | 34.5155 | 60.2797 | 47.3976
|  | 1985 | 34.5015 | 60.3274 | 47.4145
|  | 1980 | 34.4778 | 60.4246 | 47.4512
|  | 1975 | 34.494 | 60.5938 | 47.5439
|  | 1970 | 34.6008 | 60.7004 | 47.6506
|  | 1965 | 34.7025 | 60.8517 | 47.7771
|  | 1960 | 34.8153 | 60.9737 | 47.8945
|  | 1955 | 34.9827 | 61.1509 | 48.0668
|  | 1950 | 35.173 | 61.3257 | 48.2493
|  | 1945 | 35.3936 | 61.4958 | 48.4447
|  | 1940 | 35.6138 | 61.6945 | 48.6542
|  | 1935 | 35.7999 | 61.9391 | 48.8695
|  | 1930 | 36.1238 | 62.1683 | 49.146
|  | 1925 | 36.3728 | 62.3794 | 49.3761
|  | 1920 | 36.6175 | 62.683 | 49.6502
|  | 1915 | 36.9328 | 62.9707 | 49.9517
|  | 1910 | 37.24 | 63.1334 | 50.1867
|  | 1905 | 37.5587 | 63.2739 | 50.4163
|  | 1900 | 37.8959 | 63.5656 | 50.7308
|  | 1895 | 38.1701 | 63.8162 | 50.9931
|  | 1890 | 38.4238 | 63.9913 | 51.2075
|  | 1885 | 38.7389 | 64.1291 | 51.434
|  | 1880 | 39.0638 | 64.3913 | 51.7276
|  | 1875 | 39.3856 | 64.477 | 51.9313
|  | 1870 | 39.6349 | 64.4715 | 52.0532
|  | 1865 | 39.928 | 64.6967 | 52.3123
|  | 1860 | 40.1303 | 64.8758 | 52.503
|  | 1855 | 40.3814 | 64.704 | 52.5427
|  | 1850 | 40.6628 | 64.4794 | 52.5711
|  | 1845 | 40.8826 | 64.4907 | 52.6867
|  | 1840 | 40.8696 | 64.4705 | 52.6701
|  | 1835 | 41.0459 | 64.2652 | 52.6555
|  | 1830 | 41.1761 | 63.8961 | 52.5361
|  | 1825 | 41.196 | 63.5896 | 52.3928
|  | 1820 | 41.1752 | 63.3326 | 52.2539
|  | 1815 | 41.1508 | 62.9725 | 52.0617
|  | 1810 | 41.1419 | 62.6268 | 51.8843
|  | 1805 | 41.0791 | 62.2366 | 51.6579
|  | 1800 | 40.9833 | 61.8435 | 51.4134
|  | 1795 | 40.8075 | 61.5982 | 51.2028
|  | 1790 | 40.6145 | 61.2956 | 50.955
|  | 1785 | 40.3489 | 60.9501 | 50.6495
|  | 1780 | 40.0657 | 60.6477 | 50.3567
|  | 1775 | 39.8413 | 60.2959 | 50.0686
|  | 1770 | 39.4235 | 60.059 | 49.7413
|  | 1765 | 38.9502 | 59.9141 | 49.4322
|  | 1760 | 38.4866 | 59.733 | 49.1098
|  | 1755 | 38.0474 | 59.6119 | 48.8296
|  | 1750 | 37.6008 | 59.5046 | 48.5527
|  | 1745 | 37.0083 | 59.4853 | 48.2468
|  | 1740 | 36.5068 | 59.486 | 47.9964
|  | 1735 | 36.0237 | 59.5413 | 47.7825
|  | 1730 | 35.4957 | 59.7175 | 47.6066
|  | 1725 | 35.0839 | 60.0093 | 47.5466
|  | 1720 | 34.6551 | 60.2869 | 47.471
|  | 1715 | 34.253 | 60.5283 | 47.3907
|  | 1710 | 33.8722 | 60.7808 | 47.3265
|  | 1705 | 33.5497 | 61.1068 | 47.3282
|  | 1700 | 33.2542 | 61.4408 | 47.3475
|  | 1695 | 33.0085 | 61.8244 | 47.4164
|  | 1690 | 32.8415 | 62.1997 | 47.5206
|  | 1685 | 32.6791 | 62.5401 | 47.6096
|  | 1680 | 32.5641 | 62.8974 | 47.7308
|  | 1675 | 32.5977 | 63.2729 | 47.9353
|  | 1670 | 32.6773 | 63.6561 | 48.1667
|  | 1665 | 32.8349 | 63.9864 | 48.4106
|  | 1660 | 33.0007 | 64.2545 | 48.6276
|  | 1655 | 33.1983 | 64.5049 | 48.8516
|  | 1650 | 33.4652 | 64.623 | 49.0441
|  | 1645 | 33.7739 | 64.741 | 49.2574
|  | 1640 | 34.1597 | 64.851 | 49.5053
|  | 1635 | 34.5667 | 64.7994 | 49.6831
|  | 1630 | 34.99 | 64.6654 | 49.8277
|  | 1625 | 35.4484 | 64.4978 | 49.9731
|  | 1620 | 35.9298 | 64.2188 | 50.0743
|  | 1615 | 36.4076 | 63.857 | 50.1323
|  | 1610 | 36.8595 | 63.4042 | 50.1319
|  | 1605 | 37.2896 | 62.8347 | 50.0622
|  | 1600 | 37.7501 | 62.1915 | 49.9708
|  | 1595 | 38.1804 | 61.4233 | 49.8019
|  | 1590 | 38.5665 | 60.5812 | 49.5738
|  | 1585 | 38.9443 | 59.715 | 49.3296
|  | 1580 | 39.2926 | 58.8156 | 49.0541
|  | 1575 | 39.5915 | 57.8954 | 48.7434
|  | 1570 | 39.84 | 56.9883 | 48.4142
|  | 1565 | 40.0204 | 56.1124 | 48.0664
|  | 1560 | 40.2092 | 55.3064 | 47.7578
|  | 1555 | 40.3534 | 54.5206 | 47.437
|  | 1550 | 40.4201 | 53.8288 | 47.1244
|  | 1545 | 40.4977 | 53.2886 | 46.8932
|  | 1540 | 40.5558 | 52.8417 | 46.6987
|  | 1535 | 40.5436 | 52.5715 | 46.5575
|  | 1530 | 40.4793 | 52.4579 | 46.4686
|  | 1525 | 40.408 | 52.506 | 46.457
|  | 1520 | 40.3081 | 52.7525 | 46.5303
|  | 1515 | 40.1738 | 53.1256 | 46.6497
|  | 1510 | 40.0462 | 53.598 | 46.8221
|  | 1505 | 39.8754 | 54.2219 | 47.0486
|  | 1500 | 39.7214 | 54.9511 | 47.3362
|  | 1495 | 39.5024 | 55.6832 | 47.5928
|  | 1490 | 39.2569 | 56.4288 | 47.8429
|  | 1485 | 39.0204 | 57.1655 | 48.093
|  | 1480 | 38.7223 | 57.889 | 48.3056
|  | 1475 | 38.3788 | 58.5712 | 48.475
|  | 1470 | 37.9924 | 59.1698 | 48.5811
|  | 1465 | 37.5916 | 59.7259 | 48.6587
|  | 1460 | 37.2007 | 60.2438 | 48.7222
|  | 1455 | 36.8173 | 60.688 | 48.7527
|  | 1450 | 36.3687 | 61.01 | 48.6894
|  | 1445 | 35.9327 | 61.2672 | 48.6
|  | 1440 | 35.5628 | 61.5228 | 48.5428
|  | 1435 | 35.1508 | 61.7485 | 48.4496
|  | 1430 | 34.7275 | 61.9279 | 48.3277
|  | 1425 | 34.3616 | 62.1347 | 48.2482
|  | 1420 | 34.0155 | 62.3844 | 48.2
|  | 1415 | 33.715 | 62.6404 | 48.1777
|  | 1410 | 33.488 | 62.8969 | 48.1925
|  | 1405 | 33.2902 | 63.3147 | 48.3024
|  | 1400 | 33.1469 | 63.7862 | 48.4666
|  | 1395 | 33.092 | 64.4133 | 48.7526
|  | 1390 | 33.2272 | 65.0942 | 49.1607
|  | 1385 | 33.3985 | 65.7991 | 49.5988
|  | 1380 | 33.6559 | 66.5607 | 50.1083
|  | 1375 | 34.0698 | 67.4129 | 50.7414
|  | 1370 | 34.579 | 68.2261 | 51.4025
|  | 1365 | 35.1644 | 68.9437 | 52.054
|  | 1360 | 35.8438 | 69.5804 | 52.7121
|  | 1355 | 36.5715 | 70.1892 | 53.3803
|  | 1350 | 37.3382 | 70.7449 | 54.0415
|  | 1345 | 38.1304 | 71.3206 | 54.7255
|  | 1340 | 38.9342 | 71.7386 | 55.3364
|  | 1335 | 39.6562 | 72.0097 | 55.8329
|  | 1330 | 40.3834 | 72.159 | 56.2712
|  | 1325 | 41.0236 | 72.1124 | 56.568
|  | 1320 | 41.605 | 71.8767 | 56.7409
|  | 1315 | 42.0669 | 71.4391 | 56.753
|  | 1310 | 42.4377 | 70.8703 | 56.654
|  | 1305 | 42.6603 | 70.1948 | 56.4275
|  | 1300 | 42.7977 | 69.3396 | 56.0687
|  | 1295 | 42.8244 | 68.3902 | 55.6073
|  | 1290 | 42.7181 | 67.318 | 55.018
|  | 1285 | 42.5012 | 66.1929 | 54.3471
|  | 1280 | 42.1371 | 65.0819 | 53.6095
|  | 1275 | 41.6382 | 64.0689 | 52.8535
|  | 1270 | 41.0484 | 63.314 | 52.1812
|  | 1265 | 40.3822 | 62.8976 | 51.6399
|  | 1260 | 39.7687 | 62.8454 | 51.3071
|  | 1255 | 39.1423 | 63.2185 | 51.1804
|  | 1250 | 38.4545 | 63.919 | 51.1868
|  | 1245 | 37.847 | 64.8229 | 51.3349
|  | 1240 | 37.351 | 65.9064 | 51.6287
|  | 1235 | 36.8884 | 67.0064 | 51.9474
|  | 1230 | 36.5732 | 68.0772 | 52.3252
|  | 1225 | 36.3617 | 69.1102 | 52.7359
|  | 1220 | 36.258 | 69.9514 | 53.1047
|  | 1215 | 36.3027 | 70.5474 | 53.4251
|  | 1210 | 36.4713 | 70.9623 | 53.7168
|  | 1205 | 36.6886 | 71.0721 | 53.8803
|  | 1200 | 36.9449 | 70.7875 | 53.8662
|  | 1195 | 37.1819 | 70.1487 | 53.6653
|  | 1190 | 37.4195 | 69.0948 | 53.2572
|  | 1185 | 37.6644 | 67.678 | 52.6712
|  | 1180 | 37.8186 | 65.9025 | 51.8605
|  | 1175 | 37.8445 | 63.8701 | 50.8573
|  | 1170 | 37.8136 | 61.422 | 49.6178
|  | 1165 | 37.6126 | 58.8813 | 48.247
|  | 1160 | 37.3428 | 56.4186 | 46.8807
|  | 1155 | 36.9595 | 54.3882 | 45.6739
|  | 1150 | 36.4967 | 53.1209 | 44.8088
|  | 1145 | 36.0236 | 52.7565 | 44.3901
|  | 1140 | 35.5366 | 53.382 | 44.4593
|  | 1135 | 35.1517 | 54.8227 | 44.9872
|  | 1130 | 34.7542 | 56.8206 | 45.7874
|  | 1125 | 34.3996 | 59.0847 | 46.7422
|  | 1120 | 34.2208 | 61.3596 | 47.7902
|  | 1115 | 34.2646 | 63.3487 | 48.8066
|  | 1110 | 34.4669 | 64.8745 | 49.6707
|  | 1105 | 34.7459 | 65.8461 | 50.296
|  | 1100 | 35.2638 | 66.3356 | 50.7997
|  | 1095 | 35.876 | 66.3011 | 51.0885
|  | 1090 | 36.6082 | 65.6529 | 51.1306
|  | 1085 | 37.3401 | 64.5622 | 50.9511
|  | 1080 | 38.1339 | 62.8877 | 50.5108
|  | 1075 | 38.8312 | 60.9506 | 49.8909
|  | 1070 | 39.4481 | 58.9475 | 49.1978
|  | 1065 | 39.8843 | 57.1231 | 48.5037
|  | 1060 | 40.1271 | 55.7954 | 47.9612
|  | 1055 | 40.1534 | 55.2793 | 47.7163
|  | 1050 | 39.9595 | 55.5088 | 47.7341
|  | 1045 | 39.5286 | 56.5611 | 48.0448
|  | 1040 | 38.8696 | 58.1833 | 48.5265
|  | 1035 | 38.0454 | 59.9433 | 48.9943
|  | 1030 | 37.1099 | 61.5828 | 49.3464
|  | 1025 | 36.0867 | 62.8931 | 49.4899
|  | 1020 | 35.2092 | 63.5149 | 49.3621
|  | 1015 | 34.4201 | 63.5308 | 48.9754
|  | 1010 | 34.0418 | 62.9887 | 48.5153
|  | 1005 | 33.9408 | 61.8007 | 47.8708
|  | 1000 | 34.2697 | 59.9945 | 47.1321
|  | 995 | 34.8198 | 57.9516 | 46.3857
|  | 990 | 35.7623 | 55.789 | 45.7756
|  | 985 | 36.7344 | 54.0453 | 45.3898
|  | 980 | 37.6621 | 53.0872 | 45.3746
|  | 975 | 38.437 | 53.1977 | 45.8173
|  | 970 | 38.8608 | 54.0733 | 46.4671
|  | 965 | 38.9058 | 55.7173 | 47.3115
|  | 960 | 38.3918 | 57.6456 | 48.0187
|  | 955 | 37.3222 | 59.403 | 48.3626
|  | 950 | 35.9275 | 60.5474 | 48.2375
|  | 945 | 34.2497 | 61.1547 | 47.7022
|  | 940 | 32.4199 | 60.8642 | 46.642
|  | 935 | 30.8577 | 59.9166 | 45.3871
|  | 930 | 29.9455 | 58.5947 | 44.2701
|  | 925 | 29.4414 | 56.7273 | 43.0844
|  | 920 | 29.6624 | 54.7557 | 42.2091
|  | 915 | 30.5112 | 52.8526 | 41.6819
|  | 910 | 31.974 | 51.5839 | 41.779
|  | 905 | 33.0169 | 50.6431 | 41.83
|  | 900 | 33.8661 | 50.729 | 42.2975
|  | 895 | 33.8647 | 51.0873 | 42.476
|  | 890 | 33.3893 | 50.5174 | 41.9534
|  | 885 | 32.5915 | 50.018 | 41.3047
|  | 880 | 29.7461 | 47.8939 | 38.82
|  | 875 | 25.5184 | 43.9698 | 34.7441
|  | 870 | 20.1952 | 37.8785 | 29.0368
|  | 865 | 14.2859 | 29.3705 | 21.8282
|  | 860 | 9.297 | 20.2412 | 14.7691
|  | 855 | 6.9714 | 14.5513 | 10.7614
|  | 850 | 9.0784 | 17.8686 | 13.4735
|  | 845 | 16.0548 | 30.9002 | 23.4775
|  | 840 | 25.7662 | 47.3445 | 36.5553
|  | 835 | 36.1183 | 61.6107 | 48.8645
|  | 830 | 45.0584 | 71.4945 | 58.2765
|  | 825 | 52.1553 | 77.7434 | 64.9493
|  | 820 | 56.8152 | 81.4744 | 69.1448
|  | 815 | 59.4165 | 83.4811 | 71.4488
|  | 810 | 59.7114 | 84.1346 | 71.923
|  | 805 | 57.7231 | 83.2758 | 70.4994
|  | 800 | 53.3186 | 80.5059 | 66.9123
|  | 795 | 46.0851 | 74.909 | 60.4971
|  | 790 | 37.1645 | 64.98 | 51.0722
|  | 785 | 29.3459 | 50.5891 | 39.9675
|  | 780 | 26.8797 | 41.4985 | 34.1891
|  | 775 | 30.6526 | 47.3107 | 38.9817
|  | 770 | 37.1045 | 60.0937 | 48.5991
|  | 765 | 41.8089 | 68.7239 | 55.2664
|  | 760 | 42.0397 | 71.0579 | 56.5488
|  | 755 | 36.4665 | 66.4441 | 51.4553
|  | 750 | 24.6752 | 50.8305 | 37.7529
|  | 745 | 11.2596 | 25.448 | 18.3538
|  | 740 | 11.0457 | 25.3932 | 18.2194
|  | 735 | 28.6614 | 58.7198 | 43.6906
|  | 730 | 49.5465 | 80.6183 | 65.0824
|  | 725 | 64.009 | 88.631 | 76.32
|  | 720 | 71.0186 | 91.5637 | 81.2912
|  | 715 | 72.9186 | 92.2561 | 82.5873
|  | 710 | 70.253 | 91.3629 | 80.808
|  | 705 | 60.8248 | 87.7308 | 74.2778
|  | 700 | 41.5222 | 75.9328 | 58.7275
|  | 695 | 16.4849 | 45.7986 | 31.1418
|  | 690 | 11.868 | 30.9407 | 21.4044
|  | 685 | 32.1886 | 60.6846 | 46.4366
|  | 680 | 50.1218 | 80.0736 | 65.0977
|  | 675 | 57.3283 | 84.9642 | 71.1463
|  | 670 | 54.9845 | 83.7197 | 69.3521
|  | 665 | 43.2262 | 75.9291 | 59.5777
|  | 660 | 24.7311 | 56.1685 | 40.4498
|  | 655 | 12.3319 | 33.1386 | 22.7353
|  | 650 | 17.7879 | 38.3882 | 28.088
|  | 645 | 28.8836 | 55.3147 | 42.0992
|  | 640 | 31.9059 | 57.685 | 44.7954
|  | 635 | 24.9755 | 43.7904 | 34.383
|  | 630 | 13.4095 | 19.7446 | 16.5771
|  | 625 | 7.5232 | 13.3365 | 10.4299
|  | 620 | 10.1724 | 27.4723 | 18.8223
|  | 615 | 11.725 | 29.5756 | 20.6503
|  | 610 | 6.9268 | 13.9113 | 10.419
|  | 605 | 4.269 | 13.122 | 8.6955
|  | 600 | 14.5177 | 42.6316 | 28.5746
|  | 595 | 29.9017 | 62.1818 | 46.0417
|  | 590 | 37.1392 | 62.6448 | 49.892
|  | 585 | 32.4627 | 44.5677 | 38.5152
|  | 580 | 19.4715 | 19.7769 | 19.6242
|  | 575 | 11.703 | 30.8098 | 21.2564
|  | 570 | 18.9715 | 53.3463 | 36.1589
|  | 565 | 32.4117 | 61.7208 | 47.0662
|  | 560 | 42.4556 | 66.7827 | 54.6192
|  | 555 | 48.4481 | 74.4883 | 61.4682
|  | 550 | 49.6772 | 78.4905 | 64.0839
|  | 545 | 45.8708 | 75.7874 | 60.8291
|  | 540 | 39.1596 | 66.2472 | 52.7034
|  | 535 | 37.1223 | 58.3233 | 47.7228
|  | 530 | 48.2272 | 71.1826 | 59.7049
|  | 525 | 68.3948 | 89.5181 | 78.9564
|  | 520 | 82.7189 | 95.839 | 89.2789
|  | 515 | 88.5834 | 97.4491 | 93.0163
|  | 510 | 88.5264 | 97.5866 | 93.0565
|  | 505 | 79.3163 | 96.0666 | 87.6914
|  | 500 | 46.4137 | 85.3415 | 65.8776
|  | 495 | 33.4409 | 59.879 | 46.66
|  | 490 | 54.1423 | 77.7068 | 65.9245
|  | 485 | 43.4689 | 75.349 | 59.4089
|  | 480 | 28.3314 | 57.7333 | 43.0323
|  | 475 | 39.8324 | 67.0276 | 53.43
|  | 470 | 31.4498 | 57.3513 | 44.4005
|  | 465 | 7.2848 | 18.0432 | 12.664
|  | 460 | 5.1033 | 16.7053 | 10.9043
|  | 455 | 16.0833 | 41.1141 | 28.5987
|  | 450 | 48.3656 | 76.2266 | 62.2961
|  | 445 | 57.4408 | 77.9263 | 67.6836
|  | 440 | 31.7849 | 44.9254 | 38.3551
|  | 435 | 9.7745 | 11.8757 | 10.8251
|  | 430 | 10.2892 | 23.6491 | 16.9691
|  | 425 | 42.1169 | 68.89 | 55.5035
|  | 420 | 60.9257 | 76.2024 | 68.5641
|  | 415 | 42.7334 | 65.5192 | 54.1263
|  | 410 | 31.3554 | 57.2872 | 44.3213
|  | 405 | 15.7925 | 24.8883 | 20.3404
|  | 400 | 42.8688 | 60.4873 | 51.6781
|  | 390 | 28.7416 | 50.8299 | 39.7857
|  | 380 | 72.9383 | 95.0045 | 83.9714
|  | 370 | 60.426 | 89.5557 | 74.9909
|  | 360 | 33.8851 | 61.4325 | 47.6588
|  | 350 | 50.9201 | 77.8776 | 64.3988
|  | 340 | 53.367 | 82.4678 | 67.9174
|  | 330 | 37.9877 | 61.6887 | 49.8382
|  | 320 | 63.7686 | 86.8839 | 75.3262
|  | 310 | 71.2065 | 92.1599 | 81.6832
|  | 300 | 52.1079 | 69.3347 | 60.7213
|  | 290 | 64.3574 | 83.8098 | 74.0836
|  | 280 | 11.4905 | 8.8039 | 10.1472
|  | 270 | 16.8749 | 35.8323 | 26.3536
|  | 260 | 7.149 | 11.114 | 9.1315
|  | 250 | 5.1352 | 1.904 | 3.5196
|  | 240 | 7.7478 | 10.2389 | 8.9934
|  | 230 | 13.2271 | 28.7868 | 21.0069
|  | 220 | 17.581 | 41.2872 | 29.4341