## Beam Diameter for SM Fibers
Theoretical 1/e^2 Beam Diameter for SM Fibers
|  | Distance from Collimator (m) | 1/e^2 Beam Diameter (mm)
|  |  | SM600 (633 nm) | SM980-5.8-125 (980 nm) | SMF-28-J9 (1550 nm) | SM1950 (2000 nm)
|  | 0 | 1.31 | 1.5 | 1.28 | 2.17
|  | 0.5 | 1.3447 | 1.5551 | 1.4887 | 2.2458
|  | 1 | 1.4455 | 1.7124 | 1.9956 | 2.4631
|  | 1.5 | 1.5999 | 1.9474 | 2.6339 | 2.789
Product Data |  | 2 | 1.7943 | 2.2357 | 3.3288 | 3.1904
Unprotected Gold Reflective Collimator, 800 nm - 20 μm, RFL = 7.0 mm |  | 2.5 | 2.0171 | 2.5594 | 4.0513 | 3.6425
|  | 3 | 2.2598 | 2.9067 | 4.7889 | 4.1285
|  | 3.5 | 2.5168 | 3.27 | 5.5356 | 4.638
Item # | RC02FC-M03, RC02APC-M03, RC02SMA-M03 | 4 | 2.7841 | 3.6446 | 6.2881 | 5.1638
|  | 4.5 | 3.059 | 4.0273 | 7.0446 | 5.7016
|  | 5 | 3.3395 | 4.416 | 7.804 | 6.2482
DISCLAIMER: The data presented here are typical. Slight variations in performance data will occur from lot to lot. Please contact Technical Support with any questions regarding the use or reliability of this data. |  | 5.5 | 3.6245 | 4.8093 | 8.5654 | 6.8015
|  | 6 | 3.9129 | 5.2061 | 9.3283 | 7.3599
|  | 6.5 | 4.204 | 5.6056 | 10.0925 | 7.9225
|  | 7 | 4.4974 | 6.0074 | 10.8576 | 8.4883
|  | 7.5 | 4.7925 | 6.411 | 11.6235 | 9.0568
|  | 8 | 5.0891 | 6.8161 | 12.39 | 9.6275
This data may be used in publications. However, please cite Thorlabs as the source. |  | 8.5 | 5.3869 | 7.2224 | 13.157 | 10.2
|  | 9 | 5.6858 | 7.6297 | 13.9245 | 10.774
|  | 9.5 | 5.9856 | 8.038 | 14.6923 | 11.3493
Additional Information: |  | 10 | 6.2861 | 8.4469 | 15.4604 | 11.9258
This is calculated using single mode fiber. |  | 10.5 | 6.5873 | 8.8565 | 16.2288 | 12.5032
|  | 11 | 6.889 | 9.2667 | 16.9974 | 13.0814
|  | 11.5 | 7.1912 | 9.6774 | 17.7662 | 13.6604
|  | 12 | 7.4939 | 10.0885 | 18.5352 | 14.24
|  | 12.5 | 7.797 | 10.5 | 19.3044 | 14.8202
|  | 13 | 8.1004 | 10.9118 | 20.0736 | 15.4008
|  | 13.5 | 8.4041 | 11.3239 | 20.843 | 15.9819
|  | 14 | 8.7081 | 11.7363 | 21.6125 | 16.5634
|  | 14.5 | 9.0123 | 12.149 | 22.3821 | 17.1453
|  | 15 | 9.3168 | 12.5618 | 23.1518 | 17.7275
|  | 15.5 | 9.6215 | 12.9748 | 23.9216 | 18.31
|  | 16 | 9.9263 | 13.3881 | 24.6914 | 18.8927
|  | 16.5 | 10.2313 | 13.8015 | 25.4613 | 19.4757
|  | 17 | 10.5365 | 14.215 | 26.2313 | 20.0589
|  | 17.5 | 10.8418 | 14.6287 | 27.0013 | 20.6423
|  | 18 | 11.1472 | 15.0424 | 27.7714 | 21.2259
|  | 18.5 | 11.4527 | 15.4564 | 28.5415 | 21.8096
|  | 19 | 11.7584 | 15.8704 | 29.3116 | 22.3935
|  | 19.5 | 12.0642 | 16.2845 | 30.0818 | 22.9776
|  | 20 | 12.37 | 16.6987 | 30.852 | 23.5618
|  | 20.5 | 12.6759 | 17.113 | 31.6223 | 24.1461
|  | 21 | 12.9819 | 17.5273 | 32.3926 | 24.7305
|  | 21.5 | 13.288 | 17.9418 | 33.1629 | 25.3151
|  | 22 | 13.5942 | 18.3563 | 33.9333 | 25.8997
|  | 22.5 | 13.9004 | 18.7708 | 34.7036 | 26.4844
|  | 23 | 14.2067 | 19.1855 | 35.474 | 27.0692
|  | 23.5 | 14.513 | 19.6001 | 36.2444 | 27.6541
|  | 24 | 14.8194 | 20.0149 | 37.0149 | 28.2391
|  | 24.5 | 15.1258 | 20.4296 | 37.7853 | 28.8242
|  | 25 | 15.4323 | 20.8445 | 38.5558 | 29.4093