## Beam Diameter for SM Fibers
Theoretical Beam Diameter for MM Fibers
|  | Distance from Collimator (m) | Beam Diameter (mm)
|  |  | FG010LDA (Ø10 µm) | FG025LJA (Ø25 µm) | FG105LVA (Ø105 µm)
|  | 0 | 5.08 | 5.08 | 5.08
|  | 0.5 | 5.2769 | 5.5721 | 7.1469
|  | 1 | 5.4737 | 6.0643 | 9.2139
|  | 1.5 | 5.6706 | 6.5564 | 11.2808
Product Data |  | 2 | 5.8674 | 7.0485 | 13.3477
Protected Silver Compact Reflective Collimator, 450 nm - 20 µm, RFL = 25.4 mm |  | 2.5 | 6.0643 | 7.5406 | 15.4146
|  | 3 | 6.2611 | 8.0328 | 17.4816
|  | 3.5 | 6.458 | 8.5249 | 19.5485
Item # | RCR25P-P01, RCR25A-P01, RCR25S-P01 | 4 | 6.6548 | 9.017 | 21.6154
|  | 4.5 | 6.8517 | 9.5091 | 23.6824
|  | 5 | 7.0485 | 10.0013 | 25.7493
DISCLAIMER: The data presented here are typical. Slight variations in performance data will occur from lot to lot. Please contact Technical Support with any questions regarding the use or reliability of this data. |  | 5.5 | 7.2454 | 10.4934 | 27.8162
|  | 6 | 7.4422 | 10.9855 | 29.8831
|  | 6.5 | 7.6391 | 11.4776 | 31.9501
|  | 7 | 7.8359 | 11.9698 | 34.017
|  | 7.5 | 8.0328 | 12.4619 | 36.0839
|  | 8 | 8.2296 | 12.954 | 38.1509
This data may be used in publications. However, please cite Thorlabs as the source. |  | 8.5 | 8.4265 | 13.4461 | 40.2178
|  | 9 | 8.6233 | 13.9383 | 42.2847
|  | 9.5 | 8.8202 | 14.4304 | 44.3517
Additional Information: |  | 10 | 9.017 | 14.9225 | 46.4186
This is calculated using multimode fiber. |  | 10.5 | 9.2139 | 15.4146 | 48.4855
|  | 11 | 9.4107 | 15.9068 | 50.5524
|  | 11.5 | 9.6076 | 16.3989 | 52.6194
|  | 12 | 9.8044 | 16.891 | 54.6863
|  | 12.5 | 10.0013 | 17.3831 | 56.7532
|  | 13 | 10.1981 | 17.8753 | 58.8202
|  | 13.5 | 10.395 | 18.3674 | 60.8871
|  | 14 | 10.5918 | 18.8595 | 62.954
|  | 14.5 | 10.7887 | 19.3517 | 65.0209
|  | 15 | 10.9855 | 19.8438 | 67.0879
|  | 15.5 | 11.1824 | 20.3359 | 69.1548
|  | 16 | 11.3792 | 20.828 | 71.2217
|  | 16.5 | 11.5761 | 21.3202 | 73.2887
|  | 17 | 11.7729 | 21.8123 | 75.3556
|  | 17.5 | 11.9698 | 22.3044 | 77.4225
|  | 18 | 12.1666 | 22.7965 | 79.4894
|  | 18.5 | 12.3635 | 23.2887 | 81.5564
|  | 19 | 12.5603 | 23.7808 | 83.6233
|  | 19.5 | 12.7572 | 24.2729 | 85.6902
|  | 20 | 12.954 | 24.765 | 87.7572
|  | 20.5 | 13.1509 | 25.2572 | 89.8241
|  | 21 | 13.3477 | 25.7493 | 91.891
|  | 21.5 | 13.5446 | 26.2414 | 93.958
|  | 22 | 13.7414 | 26.7335 | 96.0249
|  | 22.5 | 13.9383 | 27.2257 | 98.0918
|  | 23 | 14.1351 | 27.7178 | 100.1587
|  | 23.5 | 14.332 | 28.2099 | 102.2257
|  | 24 | 14.5288 | 28.702 | 104.2926
|  | 24.5 | 14.7257 | 29.1942 | 106.3595
|  | 25 | 14.9225 | 29.6863 | 108.4265