## Unpolarized
Unpolarized Performance of 1000 nm Longpass Dichroic Mirror
|  | Wavelength (nm) | % Transmission | % Reflectance
|  | 250 | 0.1518 | 10.6907
|  | 251 | 0.68813 | 9.0897
|  | 252 | 0.2219 | 8.6758
|  | 253 | 0.07356 | 7.9404
Product Raw Data |  | 254 | 0.28509 | 6.4831
Longpass Dichroic Mirror, 1000 nm Cut-On |  | 255 | 0.37402 | 5.6412
|  | 256 | 0.08661 | 5.3103
Item # | DMLP1000T, DMLP1000, DMLP1000L, DMLP1000R | 257 | 0.31884 | 4.429
|  | 258 | 0.19151 | 4.0289
|  | 259 | 0.26701 | 3.5631
|  | 260 | 0.15709 | 3.4988
DISCLAIMER: The data presented here are typical. Slight variations in performance data will occur from lot to lot. Please contact Technical Support with any questions regarding the use or reliability of this data. This data may be used in publications. However, please cite Thorlabs as the source. |  | 261 | 0.13909 | 3.0893
|  | 262 | 0.17191 | 2.9594
|  | 263 | 0.26668 | 2.3194
|  | 264 | 0.05409 | 2.4184
|  | 265 | 0.03092 | 2.2598
|  | 266 | 0.07939 | 2.2535
|  | 267 | 0.22243 | 1.8667
|  | 268 | 0.0548 | 1.7647
|  | 269 | 0.34882 | 1.2712
Additional Information: |  | 270 | 0.4872 | 1.6089
Measurements were made at a 45° incident angle on the DMLP1000. Due to differing substrate thicknesses, the transmission may be different for other optics with the same dichroic coating. |  | 271 | 0.05488 | 1.8512
|  | 272 | 0.04357 | 2.9331
|  | 273 | 0.07761 | 4.154
|  | 274 | 0.08573 | 5.9665
|  | 275 | 0.17447 | 9.3778
|  | 276 | 0.25842 | 12.8621
|  | 277 | 0.16366 | 17.7806
|  | 278 | 0.052 | 23.0145
|  | 279 | 0.13305 | 28.2256
|  | 280 | 0.25064 | 32.4164
|  | 281 | 0.0647 | 36.0455
|  | 282 | 0.36812 | 38.0708
|  | 283 | 0.28168 | 38.7242
|  | 284 | 0.13572 | 37.7553
|  | 285 | 0.18484 | 35.1311
|  | 286 | 0.34225 | 31.5546
|  | 287 | 0.17599 | 27.9516
|  | 288 | 0.24873 | 24.4578
|  | 289 | 0.15551 | 21.9667
|  | 290 | 0.31376 | 21.5613
|  | 291 | 0.15305 | 23.9802
|  | 292 | 0.25508 | 28.7642
|  | 293 | 0.41318 | 34.7603
|  | 294 | 0.02163 | 40.3807
|  | 295 | 0.18804 | 45.1063
|  | 296 | 0.09467 | 48.3188
|  | 297 | 0.10075 | 51.3969
|  | 298 | 0.0656 | 55.3161
|  | 299 | 0.14997 | 59.8603
|  | 300 | 0.07551 | 65.8228
|  | 301 | 0.33226 | 72.1269
|  | 302 | 0.20335 | 78.6993
|  | 303 | 0.10657 | 83.3619
|  | 304 | 0.34568 | 85.5291
|  | 305 | 0.58431 | 85.0849
|  | 306 | 1.2549 | 81.5237
|  | 307 | 1.4789 | 77.743
|  | 308 | 2.0309 | 75.5803
|  | 309 | 2.2657 | 75.4184
|  | 310 | 2.0601 | 77.2755
|  | 311 | 1.5983 | 80.2924
|  | 312 | 1.2131 | 82.8588
|  | 313 | 0.88031 | 84.348
|  | 314 | 0.39131 | 85.4631
|  | 315 | 0.48546 | 86.3621
|  | 316 | 0.17768 | 87.4462
|  | 317 | 0.39923 | 88.301
|  | 318 | 0.39376 | 88.4914
|  | 319 | 0.69014 | 87.7173
|  | 320 | 1.3728 | 85.6074
|  | 321 | 1.7708 | 85.0502
|  | 322 | 2.3365 | 84.8304
|  | 323 | 2.0864 | 86.6148
|  | 324 | 1.9301 | 89.2555
|  | 325 | 1.5546 | 91.2664
|  | 326 | 1.251 | 92.183
|  | 327 | 1.2939 | 91.8846
|  | 328 | 1.6105 | 91.5926
|  | 329 | 2.0625 | 90.5181
|  | 330 | 2.3466 | 90.5481
|  | 331 | 2.3464 | 90.4293
|  | 332 | 2.0498 | 90.7112
|  | 333 | 1.6251 | 91.0904
|  | 334 | 1.3264 | 91.5756
|  | 335 | 0.9457 | 92.4466
|  | 336 | 0.81715 | 92.642
|  | 337 | 1.4306 | 92.8137
|  | 338 | 1.4519 | 92.8343
|  | 339 | 1.8451 | 92.2258
|  | 340 | 2.5799 | 92.1187
|  | 341 | 3.5689 | 91.315
|  | 342 | 4.0257 | 91.0707
|  | 343 | 4.5174 | 90.9185
|  | 344 | 4.4677 | 91.1553
|  | 345 | 3.936 | 92.5993
|  | 346 | 3.1086 | 93.9693
|  | 347 | 1.8613 | 95.663
|  | 348 | 1.1022 | 96.9999
|  | 349 | 0.56791 | 97.6889
|  | 350 | 0.37799 | 97.7735
|  | 351 | 0.2325 | 97.8672
|  | 352 | 0.28997 | 97.7606
|  | 353 | 0.31821 | 97.672
|  | 354 | 0.33143 | 97.5204
|  | 355 | 0.18875 | 97.5014
|  | 356 | 0.17556 | 97.1882
|  | 357 | 0.25186 | 97.0216
|  | 358 | 0.44778 | 96.7684
|  | 359 | 0.68224 | 96.3748
|  | 360 | 1.3335 | 95.9548
|  | 361 | 2.2138 | 94.9166
|  | 362 | 3.1268 | 93.9029
|  | 363 | 3.7994 | 93.2305
|  | 364 | 4.0149 | 92.9708
|  | 365 | 3.9827 | 93.0501
|  | 366 | 4.08 | 92.9324
|  | 367 | 4.8119 | 91.9447
|  | 368 | 5.9893 | 90.5125
|  | 369 | 6.9302 | 89.258
|  | 370 | 7.2663 | 88.9078
|  | 371 | 6.3569 | 89.7986
|  | 372 | 4.7114 | 91.8833
|  | 373 | 2.8786 | 94.0482
|  | 374 | 1.426 | 95.7973
|  | 375 | 0.51875 | 96.9884
|  | 376 | 0.20069 | 97.5417
|  | 377 | 0.19069 | 97.7426
|  | 378 | 0.37653 | 97.6598
|  | 379 | 0.70906 | 97.2139
|  | 380 | 1.1 | 96.6676
|  | 381 | 1.2342 | 96.0221
|  | 382 | 1.3791 | 95.7619
|  | 383 | 1.166 | 95.6085
|  | 384 | 0.89517 | 95.9903
|  | 385 | 0.53991 | 96.3362
|  | 386 | 0.35622 | 96.6828
|  | 387 | 0.23669 | 96.986
|  | 388 | 0.20851 | 96.9576
|  | 389 | 0.20534 | 96.9646
|  | 390 | 0.27494 | 96.8716
|  | 391 | 0.40524 | 96.7446
|  | 392 | 0.48787 | 96.6534
|  | 393 | 0.53988 | 96.6353
|  | 394 | 0.50741 | 96.5743
|  | 395 | 0.41969 | 96.6615
|  | 396 | 0.27758 | 96.6765
|  | 397 | 0.24604 | 96.6848
|  | 398 | 0.37432 | 96.5275
|  | 399 | 0.57809 | 96.2508
|  | 400 | 0.98519 | 95.7338
|  | 401 | 1.5305 | 95.0742
|  | 402 | 2.3566 | 94.2001
|  | 403 | 3.5864 | 92.9733
|  | 404 | 5.0581 | 91.5027
|  | 405 | 6.8103 | 89.7285
|  | 406 | 8.7476 | 87.8558
|  | 407 | 10.3505 | 86.3737
|  | 408 | 11.5451 | 85.3221
|  | 409 | 12.1897 | 84.6986
|  | 410 | 12.1827 | 84.7724
|  | 411 | 11.593 | 85.2924
|  | 412 | 10.6107 | 86.2378
|  | 413 | 9.2468 | 87.6829
|  | 414 | 7.6096 | 89.5494
|  | 415 | 5.8672 | 91.4748
|  | 416 | 4.5111 | 93.0918
|  | 417 | 3.7049 | 94.0948
|  | 418 | 3.7716 | 94.2273
|  | 419 | 4.5194 | 93.5546
|  | 420 | 5.6748 | 92.4475
|  | 421 | 6.9242 | 91.279
|  | 422 | 8.0513 | 90.271
|  | 423 | 8.9046 | 89.5048
|  | 424 | 9.7995 | 88.737
|  | 425 | 11.0927 | 87.4968
|  | 426 | 13.0368 | 85.5516
|  | 427 | 15.4011 | 83.1562
|  | 428 | 17.9153 | 80.6595
|  | 429 | 19.7175 | 78.8513
|  | 430 | 20.2375 | 78.403
|  | 431 | 19.517 | 79.2208
|  | 432 | 17.9186 | 80.952
|  | 433 | 16.1112 | 82.8607
|  | 434 | 14.7392 | 84.2815
|  | 435 | 13.9906 | 85.0342
|  | 436 | 13.6757 | 85.3779
|  | 437 | 13.4105 | 85.6206
|  | 438 | 12.9303 | 86.158
|  | 439 | 12.2328 | 86.8671
|  | 440 | 11.591 | 87.4665
|  | 441 | 11.4632 | 87.5578
|  | 442 | 12.0385 | 86.9327
|  | 443 | 12.988 | 85.978
|  | 444 | 13.812 | 85.1684
|  | 445 | 13.8466 | 85.1481
|  | 446 | 12.6565 | 86.3588
|  | 447 | 10.4623 | 88.6027
|  | 448 | 7.5994 | 91.4701
|  | 449 | 4.7891 | 94.2741
|  | 450 | 2.613 | 96.4172
|  | 451 | 1.1929 | 97.7862
|  | 452 | 0.4839 | 98.4928
|  | 453 | 0.24157 | 98.7232
|  | 454 | 0.14365 | 98.8013
|  | 455 | 0.10936 | 98.8085
|  | 456 | 0.13627 | 98.7577
|  | 457 | 0.22807 | 98.6184
|  | 458 | 0.3954 | 98.3778
|  | 459 | 0.60957 | 98.048
|  | 460 | 0.83529 | 97.6948
|  | 461 | 1.0139 | 97.3836
|  | 462 | 1.1027 | 97.2209
|  | 463 | 1.1602 | 97.1071
|  | 464 | 1.1793 | 97.0679
|  | 465 | 1.1972 | 96.9711
|  | 466 | 1.2706 | 96.7316
|  | 467 | 1.4892 | 96.3143
|  | 468 | 1.8401 | 95.6631
|  | 469 | 2.3164 | 94.8446
|  | 470 | 2.8463 | 94.0566
|  | 471 | 3.2982 | 93.401
|  | 472 | 3.6064 | 93.0469
|  | 473 | 3.7203 | 93.0206
|  | 474 | 3.6946 | 93.2295
|  | 475 | 3.6932 | 93.5213
|  | 476 | 3.7419 | 93.7301
|  | 477 | 3.9516 | 93.7354
|  | 478 | 4.2912 | 93.5525
|  | 479 | 4.5809 | 93.3144
|  | 480 | 4.7616 | 93.2029
|  | 481 | 4.6724 | 93.3362
|  | 482 | 4.3984 | 93.7335
|  | 483 | 4.1507 | 94.1219
|  | 484 | 4.182 | 94.1972
|  | 485 | 4.8179 | 93.6347
|  | 486 | 6.0552 | 92.456
|  | 487 | 7.6731 | 90.8317
|  | 488 | 9.2333 | 89.2517
|  | 489 | 10.22 | 88.2245
|  | 490 | 10.3946 | 88.0357
|  | 491 | 9.6218 | 88.7979
|  | 492 | 8.0555 | 90.3376
|  | 493 | 6.0202 | 92.3535
|  | 494 | 3.9613 | 94.438
|  | 495 | 2.2423 | 96.1607
|  | 496 | 1.0709 | 97.3659
|  | 497 | 0.44708 | 98.0198
|  | 498 | 0.173 | 98.3149
|  | 499 | 0.09843 | 98.4537
|  | 500 | 0.15302 | 98.4186
|  | 501 | 0.31293 | 98.2962
|  | 502 | 0.57078 | 98.0892
|  | 503 | 0.88822 | 97.7682
|  | 504 | 1.2746 | 97.3608
|  | 505 | 1.7345 | 96.8676
|  | 506 | 2.2144 | 96.3656
|  | 507 | 2.6442 | 95.8925
|  | 508 | 2.9173 | 95.6306
|  | 509 | 2.9524 | 95.591
|  | 510 | 2.7892 | 95.7987
|  | 511 | 2.4802 | 96.1981
|  | 512 | 2.0594 | 96.6669
|  | 513 | 1.5882 | 97.201
|  | 514 | 1.1062 | 97.7267
|  | 515 | 0.75545 | 98.1333
|  | 516 | 0.50406 | 98.398
|  | 517 | 0.40773 | 98.5245
|  | 518 | 0.37643 | 98.5812
|  | 519 | 0.35211 | 98.6396
|  | 520 | 0.32025 | 98.7156
|  | 521 | 0.26941 | 98.8071
|  | 522 | 0.20866 | 98.9016
|  | 523 | 0.16414 | 98.9732
|  | 524 | 0.1311 | 99.0141
|  | 525 | 0.12705 | 99.0544
|  | 526 | 0.12811 | 99.0818
|  | 527 | 0.13285 | 99.1147
|  | 528 | 0.12276 | 99.1315
|  | 529 | 0.11935 | 99.165
|  | 530 | 0.11725 | 99.1837
|  | 531 | 0.11532 | 99.2006
|  | 532 | 0.11429 | 99.2273
|  | 533 | 0.10761 | 99.2378
|  | 534 | 0.1038 | 99.2726
|  | 535 | 0.09736 | 99.2889
|  | 536 | 0.10132 | 99.3086
|  | 537 | 0.11062 | 99.315
|  | 538 | 0.10809 | 99.3301
|  | 539 | 0.10258 | 99.354
|  | 540 | 0.09429 | 99.3756
|  | 541 | 0.08333 | 99.4076
|  | 542 | 0.08188 | 99.4124
|  | 543 | 0.07838 | 99.4365
|  | 544 | 0.07787 | 99.431
|  | 545 | 0.07475 | 99.4556
|  | 546 | 0.07644 | 99.4652
|  | 547 | 0.07653 | 99.4622
|  | 548 | 0.08794 | 99.4532
|  | 549 | 0.10504 | 99.4608
|  | 550 | 0.11884 | 99.4564
|  | 551 | 0.1208 | 99.4637
|  | 552 | 0.11953 | 99.4709
|  | 553 | 0.12173 | 99.4754
|  | 554 | 0.12924 | 99.4657
|  | 555 | 0.13532 | 99.4606
|  | 556 | 0.1527 | 99.462
|  | 557 | 0.15523 | 99.4777
|  | 558 | 0.14328 | 99.4795
|  | 559 | 0.13377 | 99.4945
|  | 560 | 0.13838 | 99.5009
|  | 561 | 0.14657 | 99.4947
|  | 562 | 0.16317 | 99.4776
|  | 563 | 0.20279 | 99.4476
|  | 564 | 0.23299 | 99.4229
|  | 565 | 0.27033 | 99.3974
|  | 566 | 0.30494 | 99.3714
|  | 567 | 0.34315 | 99.3226
|  | 568 | 0.36155 | 99.2917
|  | 569 | 0.36554 | 99.2999
|  | 570 | 0.35424 | 99.3402
|  | 571 | 0.34622 | 99.3415
|  | 572 | 0.33331 | 99.3663
|  | 573 | 0.32022 | 99.3755
|  | 574 | 0.32485 | 99.3703
|  | 575 | 0.30854 | 99.3813
|  | 576 | 0.28724 | 99.4014
|  | 577 | 0.26084 | 99.4488
|  | 578 | 0.22769 | 99.4731
|  | 579 | 0.21708 | 99.476
|  | 580 | 0.22248 | 99.4818
|  | 581 | 0.23596 | 99.4582
|  | 582 | 0.26272 | 99.4304
|  | 583 | 0.28882 | 99.3974
|  | 584 | 0.31565 | 99.3809
|  | 585 | 0.3287 | 99.3483
|  | 586 | 0.34179 | 99.3343
|  | 587 | 0.34806 | 99.3077
|  | 588 | 0.36363 | 99.2832
|  | 589 | 0.36909 | 99.2694
|  | 590 | 0.38729 | 99.2441
|  | 591 | 0.41291 | 99.2132
|  | 592 | 0.44817 | 99.1663
|  | 593 | 0.49565 | 99.1189
|  | 594 | 0.53496 | 99.0724
|  | 595 | 0.58942 | 99.0302
|  | 596 | 0.63725 | 98.9729
|  | 597 | 0.69722 | 98.9173
|  | 598 | 0.75952 | 98.8243
|  | 599 | 0.81983 | 98.7489
|  | 600 | 0.84842 | 98.6983
|  | 601 | 0.84558 | 98.6938
|  | 602 | 0.80586 | 98.71
|  | 603 | 0.76179 | 98.7657
|  | 604 | 0.68113 | 98.8577
|  | 605 | 0.60592 | 98.959
|  | 606 | 0.51266 | 99.0632
|  | 607 | 0.43994 | 99.1662
|  | 608 | 0.39597 | 99.2115
|  | 609 | 0.38814 | 99.2229
|  | 610 | 0.40245 | 99.2077
|  | 611 | 0.42576 | 99.1698
|  | 612 | 0.4581 | 99.1287
|  | 613 | 0.48713 | 99.0765
|  | 614 | 0.53044 | 99.007
|  | 615 | 0.56701 | 98.9621
|  | 616 | 0.60468 | 98.9033
|  | 617 | 0.61761 | 98.8513
|  | 618 | 0.61849 | 98.8207
|  | 619 | 0.60738 | 98.8294
|  | 620 | 0.59437 | 98.8279
|  | 621 | 0.56396 | 98.834
|  | 622 | 0.54474 | 98.8333
|  | 623 | 0.50852 | 98.8363
|  | 624 | 0.47091 | 98.8575
|  | 625 | 0.44359 | 98.8749
|  | 626 | 0.43051 | 98.8766
|  | 627 | 0.4197 | 98.8692
|  | 628 | 0.42434 | 98.8491
|  | 629 | 0.42711 | 98.846
|  | 630 | 0.4305 | 98.8336
|  | 631 | 0.4282 | 98.8396
|  | 632 | 0.40421 | 98.8527
|  | 633 | 0.38216 | 98.888
|  | 634 | 0.3561 | 98.922
|  | 635 | 0.33095 | 98.975
|  | 636 | 0.30914 | 99.0058
|  | 637 | 0.29518 | 99.0245
|  | 638 | 0.28421 | 99.062
|  | 639 | 0.26805 | 99.093
|  | 640 | 0.26512 | 99.1048
|  | 641 | 0.2582 | 99.1587
|  | 642 | 0.26266 | 99.1603
|  | 643 | 0.27906 | 99.1874
|  | 644 | 0.30021 | 99.1931
|  | 645 | 0.31742 | 99.1942
|  | 646 | 0.35183 | 99.1984
|  | 647 | 0.37875 | 99.195
|  | 648 | 0.38653 | 99.182
|  | 649 | 0.3882 | 99.193
|  | 650 | 0.38454 | 99.1929
|  | 651 | 0.37762 | 99.1895
|  | 652 | 0.35884 | 99.1975
|  | 653 | 0.35339 | 99.215
|  | 654 | 0.34408 | 99.2305
|  | 655 | 0.3449 | 99.2277
|  | 656 | 0.34136 | 99.2525
|  | 657 | 0.33954 | 99.268
|  | 658 | 0.34499 | 99.2814
|  | 659 | 0.35223 | 99.3013
|  | 660 | 0.36363 | 99.3095
|  | 661 | 0.38126 | 99.2979
|  | 662 | 0.40399 | 99.2815
|  | 663 | 0.4403 | 99.2528
|  | 664 | 0.48375 | 99.222
|  | 665 | 0.52248 | 99.1784
|  | 666 | 0.55186 | 99.1342
|  | 667 | 0.56801 | 99.1229
|  | 668 | 0.56856 | 99.1166
|  | 669 | 0.548 | 99.1456
|  | 670 | 0.52277 | 99.1739
|  | 671 | 0.48494 | 99.2003
|  | 672 | 0.44851 | 99.2423
|  | 673 | 0.406 | 99.2864
|  | 674 | 0.35862 | 99.3335
|  | 675 | 0.31345 | 99.3824
|  | 676 | 0.26506 | 99.4423
|  | 677 | 0.21963 | 99.4915
|  | 678 | 0.17594 | 99.5319
|  | 679 | 0.14862 | 99.5606
|  | 680 | 0.14036 | 99.5613
|  | 681 | 0.14004 | 99.5361
|  | 682 | 0.15325 | 99.4941
|  | 683 | 0.17363 | 99.4472
|  | 684 | 0.19036 | 99.4131
|  | 685 | 0.21246 | 99.3922
|  | 686 | 0.22343 | 99.3714
|  | 687 | 0.23799 | 99.3553
|  | 688 | 0.26204 | 99.3458
|  | 689 | 0.27701 | 99.3409
|  | 690 | 0.28774 | 99.3397
|  | 691 | 0.29727 | 99.3492
|  | 692 | 0.29098 | 99.3736
|  | 693 | 0.29601 | 99.389
|  | 694 | 0.29445 | 99.3962
|  | 695 | 0.272 | 99.3832
|  | 696 | 0.28293 | 99.3642
|  | 697 | 0.29563 | 99.3508
|  | 698 | 0.30974 | 99.3356
|  | 699 | 0.33549 | 99.2952
|  | 700 | 0.38046 | 99.2408
|  | 701 | 0.46754 | 99.1739
|  | 702 | 0.52922 | 99.0987
|  | 703 | 0.61063 | 99.0259
|  | 704 | 0.67932 | 98.9836
|  | 705 | 0.71229 | 98.9611
|  | 706 | 0.70794 | 98.9614
|  | 707 | 0.69158 | 98.9647
|  | 708 | 0.65304 | 98.9973
|  | 709 | 0.59903 | 99.0497
|  | 710 | 0.52621 | 99.1091
|  | 711 | 0.44791 | 99.174
|  | 712 | 0.37879 | 99.2548
|  | 713 | 0.31747 | 99.2901
|  | 714 | 0.28497 | 99.2934
|  | 715 | 0.28049 | 99.2792
|  | 716 | 0.29796 | 99.2404
|  | 717 | 0.32362 | 99.1914
|  | 718 | 0.35485 | 99.1363
|  | 719 | 0.35542 | 99.1166
|  | 720 | 0.37013 | 98.9729
|  | 721 | 0.35616 | 98.9545
|  | 722 | 0.3581 | 98.9623
|  | 723 | 0.3525 | 98.9604
|  | 724 | 0.34127 | 98.981
|  | 725 | 0.33061 | 99.0018
|  | 726 | 0.32409 | 98.9868
|  | 727 | 0.34183 | 98.9721
|  | 728 | 0.37111 | 98.928
|  | 729 | 0.41899 | 98.8845
|  | 730 | 0.46376 | 98.8113
|  | 731 | 0.51651 | 98.7538
|  | 732 | 0.55528 | 98.7544
|  | 733 | 0.57348 | 98.7576
|  | 734 | 0.54067 | 98.7989
|  | 735 | 0.51861 | 98.8755
|  | 736 | 0.45754 | 98.963
|  | 737 | 0.4069 | 99.0713
|  | 738 | 0.34606 | 99.1631
|  | 739 | 0.29603 | 99.2348
|  | 740 | 0.27267 | 99.3003
|  | 741 | 0.24378 | 99.3139
|  | 742 | 0.27579 | 99.2818
|  | 743 | 0.34875 | 99.2081
|  | 744 | 0.44458 | 99.0896
|  | 745 | 0.55725 | 98.9398
|  | 746 | 0.67011 | 98.8144
|  | 747 | 0.7629 | 98.7166
|  | 748 | 0.81517 | 98.6375
|  | 749 | 0.83855 | 98.6065
|  | 750 | 0.84446 | 98.5889
|  | 751 | 0.82564 | 98.6013
|  | 752 | 0.79273 | 98.6428
|  | 753 | 0.74866 | 98.7045
|  | 754 | 0.68603 | 98.7543
|  | 755 | 0.60828 | 98.8368
|  | 756 | 0.53874 | 98.9175
|  | 757 | 0.47432 | 98.9864
|  | 758 | 0.41697 | 99.0588
|  | 759 | 0.38975 | 99.0506
|  | 760 | 0.38046 | 99.0683
|  | 761 | 0.3743 | 99.0453
|  | 762 | 0.39632 | 99.0097
|  | 763 | 0.4212 | 98.9777
|  | 764 | 0.45164 | 98.9283
|  | 765 | 0.48236 | 98.8765
|  | 766 | 0.51548 | 98.8374
|  | 767 | 0.53745 | 98.8067
|  | 768 | 0.56019 | 98.7982
|  | 769 | 0.5714 | 98.7765
|  | 770 | 0.5954 | 98.7857
|  | 771 | 0.5915 | 98.7853
|  | 772 | 0.61049 | 98.8033
|  | 773 | 0.61635 | 98.8042
|  | 774 | 0.63198 | 98.8148
|  | 775 | 0.63651 | 98.8107
|  | 776 | 0.67154 | 98.7934
|  | 777 | 0.70363 | 98.743
|  | 778 | 0.74488 | 98.6833
|  | 779 | 0.77969 | 98.6152
|  | 780 | 0.84678 | 98.5155
|  | 781 | 0.92242 | 98.4415
|  | 782 | 0.9966 | 98.3147
|  | 783 | 1.0698 | 98.243
|  | 784 | 1.1279 | 98.1436
|  | 785 | 1.1922 | 98.0995
|  | 786 | 1.1938 | 98.0808
|  | 787 | 1.1619 | 98.1218
|  | 788 | 1.0894 | 98.2202
|  | 789 | 0.99424 | 98.3615
|  | 790 | 0.87861 | 98.5102
|  | 791 | 0.80053 | 98.6015
|  | 792 | 0.75079 | 98.667
|  | 793 | 0.72197 | 98.71
|  | 794 | 0.72523 | 98.6917
|  | 795 | 0.712 | 98.7109
|  | 796 | 0.70754 | 98.7369
|  | 797 | 0.68105 | 98.765
|  | 798 | 0.6529 | 98.8078
|  | 799 | 0.6235 | 98.8411
|  | 800 | 0.60123 | 98.9029
|  | 801 | 0.56561 | 98.9532
|  | 802 | 0.50972 | 98.9831
|  | 803 | 0.48542 | 99.04
|  | 804 | 0.45061 | 99.0953
|  | 805 | 0.42138 | 99.1329
|  | 806 | 0.39589 | 99.1497
|  | 807 | 0.38906 | 99.1726
|  | 808 | 0.37438 | 99.1903
|  | 809 | 0.36542 | 99.2133
|  | 810 | 0.3591 | 99.2295
|  | 811 | 0.35003 | 99.2264
|  | 812 | 0.3447 | 99.2489
|  | 813 | 0.34014 | 99.2559
|  | 814 | 0.34089 | 99.2593
|  | 815 | 0.34135 | 99.2596
|  | 816 | 0.34815 | 99.2611
|  | 817 | 0.3397 | 99.2606
|  | 818 | 0.34655 | 99.2645
|  | 819 | 0.34332 | 99.2858
|  | 820 | 0.34381 | 99.2687
|  | 821 | 0.3346 | 99.2598
|  | 822 | 0.33004 | 99.2645
|  | 823 | 0.32013 | 99.2568
|  | 824 | 0.30202 | 99.2504
|  | 825 | 0.29769 | 99.2358
|  | 826 | 0.29136 | 99.2413
|  | 827 | 0.28104 | 99.2367
|  | 828 | 0.27186 | 99.2664
|  | 829 | 0.26032 | 99.2671
|  | 830 | 0.24188 | 99.2805
|  | 831 | 0.22101 | 99.3169
|  | 832 | 0.20301 | 99.3346
|  | 833 | 0.1913 | 99.3787
|  | 834 | 0.1752 | 99.3993
|  | 835 | 0.16716 | 99.4204
|  | 836 | 0.16529 | 99.4207
|  | 837 | 0.16266 | 99.4301
|  | 838 | 0.17344 | 99.424
|  | 839 | 0.17359 | 99.4173
|  | 840 | 0.17835 | 99.4053
|  | 841 | 0.18689 | 99.3835
|  | 842 | 0.18558 | 99.3738
|  | 843 | 0.19853 | 99.3749
|  | 844 | 0.20485 | 99.3555
|  | 845 | 0.21459 | 99.3473
|  | 846 | 0.21327 | 99.3465
|  | 847 | 0.21777 | 99.3415
|  | 848 | 0.2232 | 99.3287
|  | 849 | 0.22052 | 99.3196
|  | 850 | 0.21827 | 99.3187
|  | 851 | 0.20989 | 99.3264
|  | 852 | 0.20872 | 99.3342
|  | 853 | 0.20058 | 99.3494
|  | 854 | 0.19119 | 99.3516
|  | 855 | 0.1821 | 99.3613
|  | 856 | 0.1699 | 99.3668
|  | 857 | 0.16246 | 99.3988
|  | 858 | 0.15119 | 99.4152
|  | 859 | 0.13343 | 99.4277
|  | 860 | 0.12076 | 99.4505
|  | 861 | 0.10784 | 99.4769
|  | 862 | 0.09597 | 99.4944
|  | 863 | 0.09005 | 99.5001
|  | 864 | 0.08254 | 99.4809
|  | 865 | 0.08608 | 99.5006
|  | 866 | 0.08684 | 99.4924
|  | 867 | 0.09078 | 99.4854
|  | 868 | 0.10542 | 99.494
|  | 869 | 0.11299 | 99.4675
|  | 870 | 0.12127 | 99.4625
|  | 871 | 0.12605 | 99.4693
|  | 872 | 0.13275 | 99.4758
|  | 873 | 0.13416 | 99.4874
|  | 874 | 0.13956 | 99.4892
|  | 875 | 0.13916 | 99.4809
|  | 876 | 0.14325 | 99.488
|  | 877 | 0.14202 | 99.4875
|  | 878 | 0.1407 | 99.4934
|  | 879 | 0.13779 | 99.4884
|  | 880 | 0.13392 | 99.471
|  | 881 | 0.13162 | 99.4588
|  | 882 | 0.12874 | 99.472
|  | 883 | 0.12472 | 99.4462
|  | 884 | 0.12429 | 99.444
|  | 885 | 0.12497 | 99.4528
|  | 886 | 0.12641 | 99.4685
|  | 887 | 0.12862 | 99.4565
|  | 888 | 0.13039 | 99.4717
|  | 889 | 0.13369 | 99.4523
|  | 890 | 0.13686 | 99.4446
|  | 891 | 0.13898 | 99.4649
|  | 892 | 0.13945 | 99.4629
|  | 893 | 0.14077 | 99.4671
|  | 894 | 0.14371 | 99.4525
|  | 895 | 0.14676 | 99.4407
|  | 896 | 0.15146 | 99.4481
|  | 897 | 0.15833 | 99.4344
|  | 898 | 0.16678 | 99.4166
|  | 899 | 0.17712 | 99.4
|  | 900 | 0.18956 | 99.3891
|  | 901 | 0.20005 | 99.393
|  | 902 | 0.21248 | 99.3732
|  | 903 | 0.21921 | 99.3624
|  | 904 | 0.22413 | 99.3639
|  | 905 | 0.22633 | 99.3769
|  | 906 | 0.22443 | 99.3912
|  | 907 | 0.22255 | 99.4002
|  | 908 | 0.21943 | 99.3921
|  | 909 | 0.21281 | 99.3949
|  | 910 | 0.20531 | 99.396
|  | 911 | 0.19489 | 99.425
|  | 912 | 0.18296 | 99.4238
|  | 913 | 0.16928 | 99.435
|  | 914 | 0.15482 | 99.4411
|  | 915 | 0.14155 | 99.4639
|  | 916 | 0.13021 | 99.4931
|  | 917 | 0.1245 | 99.4855
|  | 918 | 0.12392 | 99.4856
|  | 919 | 0.12979 | 99.4875
|  | 920 | 0.1426 | 99.4917
|  | 921 | 0.15901 | 99.4792
|  | 922 | 0.17978 | 99.4518
|  | 923 | 0.20253 | 99.442
|  | 924 | 0.22497 | 99.416
|  | 925 | 0.24477 | 99.4102
|  | 926 | 0.26301 | 99.3888
|  | 927 | 0.2772 | 99.3735
|  | 928 | 0.28931 | 99.3513
|  | 929 | 0.29814 | 99.3484
|  | 930 | 0.30655 | 99.3358
|  | 931 | 0.31252 | 99.3311
|  | 932 | 0.31859 | 99.3106
|  | 933 | 0.32464 | 99.2923
|  | 934 | 0.32997 | 99.2681
|  | 935 | 0.33888 | 99.264
|  | 936 | 0.35359 | 99.2529
|  | 937 | 0.37804 | 99.2225
|  | 938 | 0.41715 | 99.1781
|  | 939 | 0.47451 | 99.1264
|  | 940 | 0.54403 | 99.0527
|  | 941 | 0.61893 | 98.9977
|  | 942 | 0.69153 | 98.9112
|  | 943 | 0.74955 | 98.8523
|  | 944 | 0.78801 | 98.8195
|  | 945 | 0.81041 | 98.8224
|  | 946 | 0.8157 | 98.8183
|  | 947 | 0.81219 | 98.8113
|  | 948 | 0.80012 | 98.8165
|  | 949 | 0.78228 | 98.8504
|  | 950 | 0.75975 | 98.8665
|  | 951 | 0.7308 | 98.8932
|  | 952 | 0.69192 | 98.9155
|  | 953 | 0.6454 | 98.9663
|  | 954 | 0.58539 | 99.026
|  | 955 | 0.51753 | 99.1067
|  | 956 | 0.45023 | 99.1745
|  | 957 | 0.38696 | 99.2347
|  | 958 | 0.33534 | 99.2925
|  | 959 | 0.29948 | 99.3344
|  | 960 | 0.2802 | 99.3587
|  | 961 | 0.27513 | 99.3782
|  | 962 | 0.28264 | 99.3642
|  | 963 | 0.29998 | 99.3365
|  | 964 | 0.32918 | 99.3423
|  | 965 | 0.36927 | 99.3034
|  | 966 | 0.42039 | 99.2512
|  | 967 | 0.48574 | 99.1806
|  | 968 | 0.56422 | 99.0924
|  | 969 | 0.65096 | 99.0269
|  | 970 | 0.75109 | 98.9206
|  | 971 | 0.86583 | 98.7875
|  | 972 | 0.98482 | 98.6696
|  | 973 | 1.1215 | 98.5214
|  | 974 | 1.2695 | 98.3899
|  | 975 | 1.4268 | 98.2212
|  | 976 | 1.6025 | 98.0395
|  | 977 | 1.8031 | 97.8403
|  | 978 | 2.0305 | 97.5957
|  | 979 | 2.29 | 97.3547
|  | 980 | 2.6088 | 97.0288
|  | 981 | 2.981 | 96.6409
|  | 982 | 3.4277 | 96.198
|  | 983 | 3.9992 | 95.6167
|  | 984 | 4.2145 | 95.4011
|  | 985 | 4.7963 | 95.0181
|  | 986 | 6.7349 | 92.8628
|  | 987 | 8.1435 | 91.4316
|  | 988 | 9.7606 | 89.8229
|  | 989 | 11.6705 | 87.8852
|  | 990 | 13.8428 | 85.7074
|  | 991 | 16.0605 | 83.4728
|  | 992 | 18.4598 | 81.0674
|  | 993 | 20.875 | 78.6376
|  | 994 | 23.1619 | 76.3571
|  | 995 | 25.4442 | 74.1004
|  | 996 | 27.6957 | 71.8512
|  | 997 | 29.8612 | 69.7062
|  | 998 | 31.9777 | 67.6083
|  | 999 | 34.0738 | 65.5293
|  | 1000 | 36.0645 | 63.5591
|  | 1001 | 37.9289 | 61.7203
|  | 1002 | 39.7279 | 59.9315
|  | 1003 | 41.379 | 58.3011
|  | 1004 | 42.8687 | 56.8223
|  | 1005 | 44.3762 | 55.3183
|  | 1006 | 45.9729 | 53.7407
|  | 1007 | 47.765 | 51.9515
|  | 1008 | 50.0516 | 49.6814
|  | 1009 | 52.9255 | 46.8436
|  | 1010 | 56.0536 | 43.7168
|  | 1011 | 59.8064 | 39.99
|  | 1012 | 63.8239 | 35.9922
|  | 1013 | 67.7743 | 32.0528
|  | 1014 | 71.9614 | 27.8657
|  | 1015 | 76.2026 | 23.6161
|  | 1016 | 80.2901 | 19.502
|  | 1017 | 84.2755 | 15.5252
|  | 1018 | 87.9801 | 11.7747
|  | 1019 | 91.0493 | 8.683
|  | 1020 | 93.3807 | 6.3175
|  | 1021 | 95.0206 | 4.6556
|  | 1022 | 95.9504 | 3.724
|  | 1023 | 96.374 | 3.2802
|  | 1024 | 96.5499 | 3.1102
|  | 1025 | 96.6008 | 3.0509
|  | 1026 | 96.6463 | 3.0134
|  | 1027 | 96.6781 | 2.9835
|  | 1028 | 96.6573 | 2.9802
|  | 1029 | 96.6344 | 3.0094
|  | 1030 | 96.592 | 3.0636
|  | 1031 | 96.5265 | 3.1214
|  | 1032 | 96.4909 | 3.1617
|  | 1033 | 96.4755 | 3.1784
|  | 1034 | 96.4818 | 3.1692
|  | 1035 | 96.5108 | 3.1409
|  | 1036 | 96.5518 | 3.1057
|  | 1037 | 96.5699 | 3.0712
|  | 1038 | 96.5969 | 3.0485
|  | 1039 | 96.61 | 3.0364
|  | 1040 | 96.6117 | 3.0315
|  | 1041 | 96.6127 | 3.029
|  | 1042 | 96.6197 | 3.0215
|  | 1043 | 96.6355 | 3.0018
|  | 1044 | 96.6816 | 2.967
|  | 1045 | 96.7195 | 2.9175
|  | 1046 | 96.7845 | 2.8546
|  | 1047 | 96.8624 | 2.7812
|  | 1048 | 96.9305 | 2.7137
|  | 1049 | 96.9909 | 2.6477
|  | 1050 | 96.562 | 2.6463
|  | 1051 | 96.5704 | 2.6247
|  | 1052 | 96.5785 | 2.6128
|  | 1053 | 96.5994 | 2.6034
|  | 1054 | 96.6087 | 2.5969
|  | 1055 | 96.6094 | 2.5955
|  | 1056 | 96.6103 | 2.5931
|  | 1057 | 96.6254 | 2.589
|  | 1058 | 96.6434 | 2.578
|  | 1059 | 96.6489 | 2.5619
|  | 1060 | 96.6866 | 2.5358
|  | 1061 | 96.7255 | 2.5013
|  | 1062 | 96.7678 | 2.4588
|  | 1063 | 96.8303 | 2.4048
|  | 1064 | 96.884 | 2.3496
|  | 1065 | 96.942 | 2.2876
|  | 1066 | 97.0251 | 2.223
|  | 1067 | 97.0762 | 2.1569
|  | 1068 | 97.1652 | 2.0915
|  | 1069 | 97.2126 | 2.0273
|  | 1070 | 97.2841 | 1.9723
|  | 1071 | 97.3423 | 1.9183
|  | 1072 | 97.407 | 1.8663
|  | 1073 | 97.4205 | 1.822
|  | 1074 | 97.484 | 1.7799
|  | 1075 | 97.5192 | 1.7422
|  | 1076 | 97.573 | 1.7103
|  | 1077 | 97.58 | 1.6803
|  | 1078 | 97.6425 | 1.6543
|  | 1079 | 97.6543 | 1.6319
|  | 1080 | 97.6687 | 1.612
|  | 1081 | 97.6627 | 1.5957
|  | 1082 | 97.7292 | 1.5833
|  | 1083 | 97.692 | 1.5716
|  | 1084 | 97.7576 | 1.5643
|  | 1085 | 97.7505 | 1.557
|  | 1086 | 97.7442 | 1.5531
|  | 1087 | 97.7671 | 1.5485
|  | 1088 | 97.7358 | 1.5435
|  | 1089 | 97.7566 | 1.5387
|  | 1090 | 97.7494 | 1.5296
|  | 1091 | 97.8259 | 1.5214
|  | 1092 | 97.8083 | 1.5114
|  | 1093 | 97.8279 | 1.4962
|  | 1094 | 97.8497 | 1.4781
|  | 1095 | 97.8439 | 1.4607
|  | 1096 | 97.8875 | 1.4391
|  | 1097 | 97.9395 | 1.4198
|  | 1098 | 97.907 | 1.3949
|  | 1099 | 97.9381 | 1.3747
|  | 1100 | 98.0199 | 1.3519
|  | 1101 | 97.9857 | 1.3301
|  | 1102 | 98.0526 | 1.3099
|  | 1103 | 98.025 | 1.2911
|  | 1104 | 98.0375 | 1.2724
|  | 1105 | 98.1375 | 1.2573
|  | 1106 | 98.0744 | 1.2369
|  | 1107 | 98.1889 | 1.2238
|  | 1108 | 98.1602 | 1.2065
|  | 1109 | 98.1808 | 1.1922
|  | 1110 | 98.1957 | 1.1755
|  | 1111 | 98.207 | 1.1621
|  | 1112 | 98.2293 | 1.1474
|  | 1113 | 98.2492 | 1.1306
|  | 1114 | 98.2668 | 1.117
|  | 1115 | 98.3097 | 1.1045
|  | 1116 | 98.2289 | 1.0896
|  | 1117 | 98.312 | 1.081
|  | 1118 | 98.3264 | 1.0734
|  | 1119 | 98.3339 | 1.0663
|  | 1120 | 98.3354 | 1.0655
|  | 1121 | 98.3298 | 1.0662
|  | 1122 | 98.3466 | 1.0719
|  | 1123 | 98.3551 | 1.0814
|  | 1124 | 98.267 | 1.0935
|  | 1125 | 98.3495 | 1.1131
|  | 1126 | 98.2544 | 1.1337
|  | 1127 | 98.2842 | 1.1604
|  | 1128 | 98.2605 | 1.1869
|  | 1129 | 98.1941 | 1.2197
|  | 1130 | 98.1696 | 1.2528
|  | 1131 | 98.1869 | 1.2916
|  | 1132 | 98.0936 | 1.328
|  | 1133 | 98.0659 | 1.3657
|  | 1134 | 98.0695 | 1.4038
|  | 1135 | 98.0043 | 1.441
|  | 1136 | 97.9962 | 1.474
|  | 1137 | 97.979 | 1.5062
|  | 1138 | 97.8829 | 1.5378
|  | 1139 | 97.886 | 1.5611
|  | 1140 | 97.926 | 1.5796
|  | 1141 | 97.8697 | 1.5948
|  | 1142 | 97.859 | 1.6042
|  | 1143 | 97.882 | 1.6068
|  | 1144 | 97.871 | 1.606
|  | 1145 | 97.883 | 1.5982
|  | 1146 | 97.8537 | 1.5838
|  | 1147 | 97.9989 | 1.5688
|  | 1148 | 97.961 | 1.5438
|  | 1149 | 97.9989 | 1.5204
|  | 1150 | 98.0493 | 1.4928
|  | 1151 | 98.0564 | 1.4618
|  | 1152 | 98.084 | 1.4335
|  | 1153 | 98.0555 | 1.4057
|  | 1154 | 98.2478 | 1.3753
|  | 1155 | 98.1744 | 1.3514
|  | 1156 | 98.2142 | 1.328
|  | 1157 | 98.2483 | 1.3064
|  | 1158 | 98.2338 | 1.2877
|  | 1159 | 98.2382 | 1.2746
|  | 1160 | 98.2809 | 1.2626
|  | 1161 | 98.2652 | 1.2518
|  | 1162 | 98.2846 | 1.2457
|  | 1163 | 98.2755 | 1.2401
|  | 1164 | 98.3135 | 1.2353
|  | 1165 | 98.2956 | 1.2318
|  | 1166 | 98.2963 | 1.2303
|  | 1167 | 98.3066 | 1.2235
|  | 1168 | 98.3351 | 1.2173
|  | 1169 | 98.3797 | 1.2101
|  | 1170 | 98.3368 | 1.2012
|  | 1171 | 98.3641 | 1.1917
|  | 1172 | 98.3813 | 1.1809
|  | 1173 | 98.3922 | 1.1695
|  | 1174 | 98.4184 | 1.159
|  | 1175 | 98.4246 | 1.147
|  | 1176 | 98.4394 | 1.1357
|  | 1177 | 98.4457 | 1.126
|  | 1178 | 98.4506 | 1.1186
|  | 1179 | 98.4733 | 1.1127
|  | 1180 | 98.4769 | 1.107
|  | 1181 | 98.442 | 1.1056
|  | 1182 | 98.5127 | 1.1044
|  | 1183 | 98.466 | 1.107
|  | 1184 | 98.4861 | 1.1082
|  | 1185 | 98.4803 | 1.1106
|  | 1186 | 98.4626 | 1.113
|  | 1187 | 98.4841 | 1.1162
|  | 1188 | 98.4969 | 1.117
|  | 1189 | 98.4722 | 1.1152
|  | 1190 | 98.4828 | 1.1128
|  | 1191 | 98.4995 | 1.1054
|  | 1192 | 98.5152 | 1.098
|  | 1193 | 98.5258 | 1.0863
|  | 1194 | 98.5284 | 1.0735
|  | 1195 | 98.5597 | 1.0584
|  | 1196 | 98.5756 | 1.0412
|  | 1197 | 98.5949 | 1.0264
|  | 1198 | 98.5977 | 1.0123
|  | 1199 | 98.637 | 0.99908
|  | 1200 | 98.6483 | 0.98335
|  | 1201 | 98.6457 | 0.97463
|  | 1202 | 98.6545 | 0.97309
|  | 1203 | 98.6299 | 0.97709
|  | 1204 | 98.6556 | 0.98913
|  | 1205 | 98.6247 | 1.0039
|  | 1206 | 98.6158 | 1.0259
|  | 1207 | 98.5674 | 1.0554
|  | 1208 | 98.5352 | 1.0935
|  | 1209 | 98.4973 | 1.1326
|  | 1210 | 98.4586 | 1.1768
|  | 1211 | 98.4575 | 1.2254
|  | 1212 | 98.3269 | 1.2724
|  | 1213 | 98.288 | 1.3203
|  | 1214 | 98.2695 | 1.3681
|  | 1215 | 98.2325 | 1.4102
|  | 1216 | 98.191 | 1.4487
|  | 1217 | 98.1401 | 1.4832
|  | 1218 | 98.1603 | 1.5116
|  | 1219 | 98.1145 | 1.5264
|  | 1220 | 98.1099 | 1.5441
|  | 1221 | 98.0998 | 1.5486
|  | 1222 | 98.0923 | 1.5476
|  | 1223 | 98.0885 | 1.5387
|  | 1224 | 98.1307 | 1.5237
|  | 1225 | 98.1509 | 1.5064
|  | 1226 | 98.1735 | 1.4846
|  | 1227 | 98.191 | 1.4595
|  | 1228 | 98.2251 | 1.4349
|  | 1229 | 98.2537 | 1.4077
|  | 1230 | 98.2852 | 1.3842
|  | 1231 | 98.4213 | 1.3664
|  | 1232 | 98.2117 | 1.3446
|  | 1233 | 98.3254 | 1.3306
|  | 1234 | 98.3484 | 1.3203
|  | 1235 | 98.3601 | 1.3118
|  | 1236 | 98.3543 | 1.3087
|  | 1237 | 98.3956 | 1.3092
|  | 1238 | 98.3478 | 1.3125
|  | 1239 | 98.3212 | 1.3189
|  | 1240 | 98.3458 | 1.3265
|  | 1241 | 98.3223 | 1.3332
|  | 1242 | 98.3192 | 1.3407
|  | 1243 | 98.3091 | 1.3492
|  | 1244 | 98.3137 | 1.3542
|  | 1245 | 98.2772 | 1.3581
|  | 1246 | 98.2874 | 1.3583
|  | 1247 | 98.417 | 1.357
|  | 1248 | 98.3291 | 1.3514
|  | 1249 | 98.3444 | 1.3457
|  | 1250 | 98.3383 | 1.3369
|  | 1251 | 98.3482 | 1.3262
|  | 1252 | 98.3797 | 1.3142
|  | 1253 | 98.3793 | 1.3034
|  | 1254 | 98.3975 | 1.2945
|  | 1255 | 98.4095 | 1.284
|  | 1256 | 98.3999 | 1.2762
|  | 1257 | 98.4362 | 1.2723
|  | 1258 | 98.4281 | 1.2699
|  | 1259 | 98.4355 | 1.2712
|  | 1260 | 98.4266 | 1.2771
|  | 1261 | 98.4185 | 1.2851
|  | 1262 | 98.4027 | 1.2961
|  | 1263 | 98.3959 | 1.3078
|  | 1264 | 98.3853 | 1.3251
|  | 1265 | 98.3758 | 1.3416
|  | 1266 | 98.3589 | 1.3559
|  | 1267 | 98.3416 | 1.3705
|  | 1268 | 98.4841 | 1.3884
|  | 1269 | 98.351 | 1.3948
|  | 1270 | 98.3083 | 1.398
|  | 1271 | 98.3124 | 1.3971
|  | 1272 | 98.3339 | 1.3919
|  | 1273 | 98.3469 | 1.3814
|  | 1274 | 98.3808 | 1.3626
|  | 1275 | 98.4005 | 1.3393
|  | 1276 | 98.4226 | 1.3092
|  | 1277 | 98.4452 | 1.2713
|  | 1278 | 98.4993 | 1.2327
|  | 1279 | 98.5377 | 1.1911
|  | 1280 | 98.6 | 1.1445
|  | 1281 | 98.636 | 1.0988
|  | 1282 | 98.6594 | 1.0527
|  | 1283 | 98.6904 | 1.0053
|  | 1284 | 98.8203 | 0.96696
|  | 1285 | 98.8227 | 0.9311
|  | 1286 | 98.8393 | 0.89917
|  | 1287 | 98.8368 | 0.87496
|  | 1288 | 98.8699 | 0.85682
|  | 1289 | 98.8868 | 0.84678
|  | 1290 | 98.8871 | 0.84477
|  | 1291 | 98.8821 | 0.85153
|  | 1292 | 98.8712 | 0.86571
|  | 1293 | 98.8513 | 0.88638
|  | 1294 | 98.8283 | 0.91166
|  | 1295 | 98.798 | 0.94298
|  | 1296 | 98.7462 | 0.97975
|  | 1297 | 98.7186 | 1.0143
|  | 1298 | 98.6967 | 1.0536
|  | 1299 | 98.6584 | 1.09
|  | 1300 | 98.615 | 1.1251
|  | 1301 | 98.5711 | 1.1567
|  | 1302 | 98.548 | 1.1867
|  | 1303 | 98.5291 | 1.2096
|  | 1304 | 98.5169 | 1.2253
|  | 1305 | 98.5159 | 1.2342
|  | 1306 | 98.4993 | 1.237
|  | 1307 | 98.5105 | 1.2312
|  | 1308 | 98.5156 | 1.2222
|  | 1309 | 98.5268 | 1.2065
|  | 1310 | 98.5511 | 1.1846
|  | 1311 | 98.5771 | 1.1577
|  | 1312 | 98.5966 | 1.1288
|  | 1313 | 98.6211 | 1.0957
|  | 1314 | 98.6748 | 1.0638
|  | 1315 | 98.6993 | 1.0314
|  | 1316 | 98.7335 | 1.0015
|  | 1317 | 98.7579 | 0.9732
|  | 1318 | 98.7871 | 0.94907
|  | 1319 | 98.7961 | 0.93122
|  | 1320 | 98.7963 | 0.91764
|  | 1321 | 98.8178 | 0.91016
|  | 1322 | 98.8149 | 0.91106
|  | 1323 | 98.8147 | 0.91518
|  | 1324 | 98.7897 | 0.92538
|  | 1325 | 98.7741 | 0.94154
|  | 1326 | 98.7394 | 0.96262
|  | 1327 | 98.7255 | 0.98871
|  | 1328 | 98.697 | 1.019
|  | 1329 | 98.6658 | 1.046
|  | 1330 | 98.6252 | 1.0781
|  | 1331 | 98.5996 | 1.1088
|  | 1332 | 98.566 | 1.1394
|  | 1333 | 98.5282 | 1.1675
|  | 1334 | 98.5123 | 1.1921
|  | 1335 | 98.4807 | 1.2122
|  | 1336 | 98.4719 | 1.229
|  | 1337 | 98.4528 | 1.2392
|  | 1338 | 98.4459 | 1.2442
|  | 1339 | 98.456 | 1.2438
|  | 1340 | 98.4365 | 1.2409
|  | 1341 | 98.4451 | 1.2313
|  | 1342 | 98.4675 | 1.2178
|  | 1343 | 98.4784 | 1.2015
|  | 1344 | 98.4988 | 1.1804
|  | 1345 | 98.5141 | 1.1608
|  | 1346 | 98.5317 | 1.1382
|  | 1347 | 98.555 | 1.1142
|  | 1348 | 98.5767 | 1.0942
|  | 1349 | 98.5842 | 1.0757
|  | 1350 | 98.6001 | 1.0586
|  | 1351 | 98.6081 | 1.0475
|  | 1352 | 98.6265 | 1.0374
|  | 1353 | 98.6362 | 1.0332
|  | 1354 | 98.6213 | 1.034
|  | 1355 | 98.6085 | 1.0395
|  | 1356 | 98.6034 | 1.0483
|  | 1357 | 98.5843 | 1.0626
|  | 1358 | 98.571 | 1.0807
|  | 1359 | 98.5509 | 1.1035
|  | 1360 | 98.5217 | 1.1291
|  | 1361 | 98.4876 | 1.1538
|  | 1362 | 98.4711 | 1.1823
|  | 1363 | 98.4416 | 1.2122
|  | 1364 | 98.4029 | 1.239
|  | 1365 | 98.3603 | 1.2664
|  | 1366 | 98.3289 | 1.2882
|  | 1367 | 98.3123 | 1.3073
|  | 1368 | 98.2675 | 1.3228
|  | 1369 | 98.2282 | 1.335
|  | 1370 | 98.1904 | 1.3434
|  | 1371 | 98.1558 | 1.3436
|  | 1372 | 98.1311 | 1.3415
|  | 1373 | 98.0938 | 1.3308
|  | 1374 | 98.0486 | 1.3206
|  | 1375 | 98.0159 | 1.3014
|  | 1376 | 97.9927 | 1.2806
|  | 1377 | 97.9651 | 1.2577
|  | 1378 | 97.9377 | 1.2304
|  | 1379 | 97.9269 | 1.2016
|  | 1380 | 97.9316 | 1.1706
|  | 1381 | 97.9363 | 1.1364
|  | 1382 | 97.9437 | 1.1033
|  | 1383 | 97.9629 | 1.072
|  | 1384 | 97.996 | 1.0453
|  | 1385 | 98.0217 | 1.018
|  | 1386 | 98.0553 | 1.0005
|  | 1387 | 98.0774 | 0.98329
|  | 1388 | 98.1069 | 0.97101
|  | 1389 | 98.1287 | 0.96313
|  | 1390 | 98.186 | 0.96031
|  | 1391 | 98.1825 | 0.95946
|  | 1392 | 98.2108 | 0.96178
|  | 1393 | 98.2345 | 0.97146
|  | 1394 | 98.242 | 0.98214
|  | 1395 | 98.2703 | 0.99438
|  | 1396 | 98.2552 | 1.0091
|  | 1397 | 98.2767 | 1.0258
|  | 1398 | 98.2946 | 1.0416
|  | 1399 | 98.3007 | 1.0574
|  | 1400 | 98.2757 | 1.072
|  | 1401 | 98.3074 | 1.0855
|  | 1402 | 98.3166 | 1.0952
|  | 1403 | 98.3198 | 1.1036
|  | 1404 | 98.3296 | 1.1084
|  | 1405 | 98.3461 | 1.11
|  | 1406 | 98.3849 | 1.1075
|  | 1407 | 98.382 | 1.0992
|  | 1408 | 98.401 | 1.0893
|  | 1409 | 98.437 | 1.0736
|  | 1410 | 98.4739 | 1.0557
|  | 1411 | 98.4881 | 1.0351
|  | 1412 | 98.5096 | 1.0136
|  | 1413 | 98.5179 | 0.98673
|  | 1414 | 98.5761 | 0.95945
|  | 1415 | 98.6937 | 0.93208
|  | 1416 | 98.6165 | 0.90464
|  | 1417 | 98.683 | 0.87685
|  | 1418 | 98.7228 | 0.8514
|  | 1419 | 98.7592 | 0.82778
|  | 1420 | 98.7992 | 0.8068
|  | 1421 | 98.7914 | 0.78851
|  | 1422 | 98.852 | 0.77224
|  | 1423 | 98.7986 | 0.76236
|  | 1424 | 98.7983 | 0.7547
|  | 1425 | 98.8233 | 0.75147
|  | 1426 | 98.8281 | 0.75043
|  | 1427 | 98.821 | 0.75639
|  | 1428 | 98.8119 | 0.76526
|  | 1429 | 98.8113 | 0.77682
|  | 1430 | 98.7972 | 0.79207
|  | 1431 | 98.7756 | 0.80817
|  | 1432 | 98.7705 | 0.82861
|  | 1433 | 98.7351 | 0.84829
|  | 1434 | 98.7288 | 0.87069
|  | 1435 | 98.7011 | 0.89404
|  | 1436 | 98.68 | 0.91576
|  | 1437 | 98.6703 | 0.93523
|  | 1438 | 98.6375 | 0.95476
|  | 1439 | 98.6227 | 0.97297
|  | 1440 | 98.6022 | 0.98908
|  | 1441 | 98.6074 | 1.0017
|  | 1442 | 98.6139 | 1.0127
|  | 1443 | 98.5782 | 1.0177
|  | 1444 | 98.5538 | 1.0232
|  | 1445 | 98.5876 | 1.0239
|  | 1446 | 98.555 | 1.0207
|  | 1447 | 98.58 | 1.0177
|  | 1448 | 98.5874 | 1.0106
|  | 1449 | 98.5953 | 1.0019
|  | 1450 | 98.6136 | 0.99196
|  | 1451 | 98.6174 | 0.98039
|  | 1452 | 98.6302 | 0.9694
|  | 1453 | 98.6376 | 0.95637
|  | 1454 | 98.6484 | 0.94572
|  | 1455 | 98.6569 | 0.93578
|  | 1456 | 98.6702 | 0.92668
|  | 1457 | 98.6745 | 0.91926
|  | 1458 | 98.6813 | 0.91561
|  | 1459 | 98.641 | 0.91391
|  | 1460 | 98.6628 | 0.91541
|  | 1461 | 98.7069 | 0.92095
|  | 1462 | 98.6636 | 0.92971
|  | 1463 | 98.6577 | 0.94137
|  | 1464 | 98.5904 | 0.95139
|  | 1465 | 98.6183 | 0.97182
|  | 1466 | 98.6041 | 0.99353
|  | 1467 | 98.5123 | 1.0185
|  | 1468 | 98.5304 | 1.0448
|  | 1469 | 98.5255 | 1.0716
|  | 1470 | 98.4841 | 1.1019
|  | 1471 | 98.4521 | 1.1305
|  | 1472 | 98.4288 | 1.1615
|  | 1473 | 98.3898 | 1.1933
|  | 1474 | 98.3724 | 1.2219
|  | 1475 | 98.3377 | 1.2475
|  | 1476 | 98.3041 | 1.2757
|  | 1477 | 98.2825 | 1.3007
|  | 1478 | 98.2607 | 1.3213
|  | 1479 | 98.2365 | 1.3432
|  | 1480 | 98.221 | 1.358
|  | 1481 | 98.2139 | 1.371
|  | 1482 | 98.195 | 1.3816
|  | 1483 | 98.2003 | 1.3884
|  | 1484 | 98.191 | 1.3883
|  | 1485 | 98.1615 | 1.3885
|  | 1486 | 98.2017 | 1.3835
|  | 1487 | 98.198 | 1.3766
|  | 1488 | 98.1992 | 1.3662
|  | 1489 | 98.2108 | 1.3551
|  | 1490 | 98.2409 | 1.34
|  | 1491 | 98.2452 | 1.3242
|  | 1492 | 98.2548 | 1.3072
|  | 1493 | 98.281 | 1.2899
|  | 1494 | 98.2921 | 1.2721
|  | 1495 | 98.3029 | 1.2536
|  | 1496 | 98.338 | 1.2367
|  | 1497 | 98.3479 | 1.2219
|  | 1498 | 98.3573 | 1.2072
|  | 1499 | 98.3477 | 1.1926
|  | 1500 | 98.4001 | 1.1807
|  | 1501 | 98.3883 | 1.1721
|  | 1502 | 98.409 | 1.165
|  | 1503 | 98.3896 | 1.1605
|  | 1504 | 98.3825 | 1.1578
|  | 1505 | 98.3927 | 1.1564
|  | 1506 | 98.3936 | 1.1577
|  | 1507 | 98.3929 | 1.1611
|  | 1508 | 98.3831 | 1.1685
|  | 1509 | 98.369 | 1.1777
|  | 1510 | 98.4433 | 1.1833
|  | 1511 | 98.3626 | 1.1915
|  | 1512 | 98.3484 | 1.2014
|  | 1513 | 98.2958 | 1.2126
|  | 1514 | 98.3275 | 1.22
|  | 1515 | 98.3231 | 1.2286
|  | 1516 | 98.3154 | 1.2411
|  | 1517 | 98.3171 | 1.2473
|  | 1518 | 98.3627 | 1.251
|  | 1519 | 98.309 | 1.2552
|  | 1520 | 98.2949 | 1.2582
|  | 1521 | 98.301 | 1.2564
|  | 1522 | 98.2519 | 1.2511
|  | 1523 | 98.3333 | 1.249
|  | 1524 | 98.3287 | 1.2393
|  | 1525 | 98.3249 | 1.2299
|  | 1526 | 98.3532 | 1.2166
|  | 1527 | 98.3359 | 1.2018
|  | 1528 | 98.324 | 1.1848
|  | 1529 | 98.3783 | 1.165
|  | 1530 | 98.4235 | 1.1448
|  | 1531 | 98.4404 | 1.1223
|  | 1532 | 98.403 | 1.1004
|  | 1533 | 98.4586 | 1.0769
|  | 1534 | 98.5185 | 1.0528
|  | 1535 | 98.5224 | 1.0278
|  | 1536 | 98.513 | 1.0051
|  | 1537 | 98.5257 | 0.98318
|  | 1538 | 98.5988 | 0.96273
|  | 1539 | 98.6155 | 0.94307
|  | 1540 | 98.5931 | 0.92542
|  | 1541 | 98.6026 | 0.90968
|  | 1542 | 98.6321 | 0.89681
|  | 1543 | 98.6709 | 0.88851
|  | 1544 | 98.6329 | 0.88131
|  | 1545 | 98.6606 | 0.87886
|  | 1546 | 98.6501 | 0.87977
|  | 1547 | 98.6864 | 0.88274
|  | 1548 | 98.6368 | 0.89132
|  | 1549 | 98.6728 | 0.90224
|  | 1550 | 98.6123 | 0.91682
|  | 1551 | 98.5832 | 0.93643
|  | 1552 | 98.5332 | 0.95807
|  | 1553 | 98.588 | 0.9852
|  | 1554 | 98.5121 | 1.0139
|  | 1555 | 98.4424 | 1.0456
|  | 1556 | 98.4665 | 1.0818
|  | 1557 | 98.3641 | 1.1175
|  | 1558 | 98.3634 | 1.1587
|  | 1559 | 98.3618 | 1.202
|  | 1560 | 98.27 | 1.2461
|  | 1561 | 98.1678 | 1.2929
|  | 1562 | 98.1611 | 1.3448
|  | 1563 | 98.1462 | 1.3962
|  | 1564 | 98.0631 | 1.4478
|  | 1565 | 97.9827 | 1.5035
|  | 1566 | 97.9597 | 1.5583
|  | 1567 | 97.9077 | 1.6192
|  | 1568 | 97.793 | 1.6832
|  | 1569 | 97.758 | 1.745
|  | 1570 | 97.7177 | 1.8149
|  | 1571 | 97.6141 | 1.8848
|  | 1572 | 97.5115 | 1.9577
|  | 1573 | 97.4689 | 2.0368
|  | 1574 | 97.3743 | 2.1245
|  | 1575 | 97.3242 | 2.2168
|  | 1576 | 97.1405 | 2.3114
|  | 1577 | 97.0662 | 2.4217
|  | 1578 | 97.0047 | 2.5384
|  | 1579 | 96.7845 | 2.6638
|  | 1580 | 96.7237 | 2.8064
|  | 1581 | 96.5379 | 2.9631
|  | 1582 | 96.3844 | 3.1277
|  | 1583 | 96.1717 | 3.3169
|  | 1584 | 95.9669 | 3.5289
|  | 1585 | 95.6986 | 3.745
|  | 1586 | 95.4723 | 4.0075
|  | 1587 | 95.2021 | 4.2907
|  | 1588 | 94.8947 | 4.5867
|  | 1589 | 94.5446 | 4.9163
|  | 1590 | 94.1698 | 5.2883
|  | 1591 | 93.8052 | 5.6803
|  | 1592 | 93.3279 | 6.1204
|  | 1593 | 92.8364 | 6.6011
|  | 1594 | 92.3894 | 7.1089
|  | 1595 | 91.8168 | 7.6495
|  | 1596 | 91.1851 | 8.2523
|  | 1597 | 90.5378 | 8.8781
|  | 1598 | 89.9372 | 9.5611
|  | 1599 | 89.1578 | 10.3003
|  | 1600 | 88.3815 | 11.0758
|  | 1601 | 87.5324 | 11.8679
|  | 1602 | 86.7508 | 12.7321
|  | 1603 | 85.7819 | 13.6612
|  | 1604 | 84.8599 | 14.5905
|  | 1605 | 83.8569 | 15.6088
|  | 1606 | 82.7253 | 16.6587
|  | 1607 | 81.7121 | 17.72
|  | 1608 | 80.5763 | 18.8533
|  | 1609 | 79.4149 | 20.0236
|  | 1610 | 78.2449 | 21.1941
|  | 1611 | 76.9958 | 22.4334
|  | 1612 | 75.7084 | 23.7141
|  | 1613 | 74.4313 | 24.9788
|  | 1614 | 73.1501 | 26.2754
|  | 1615 | 71.8684 | 27.6307
|  | 1616 | 70.5038 | 28.9409
|  | 1617 | 69.0911 | 30.2853
|  | 1618 | 67.7548 | 31.7
|  | 1619 | 66.4108 | 33.0606
|  | 1620 | 65.0117 | 34.389
|  | 1621 | 63.6517 | 35.7857
|  | 1622 | 62.2894 | 37.1723
|  | 1623 | 60.9627 | 38.4813
|  | 1624 | 59.5611 | 39.863
|  | 1625 | 58.2223 | 41.2659
|  | 1626 | 56.947 | 42.5178
|  | 1627 | 55.6171 | 43.8172
|  | 1628 | 54.3126 | 45.1326
|  | 1629 | 53.0917 | 46.4021
|  | 1630 | 51.8855 | 47.6452
|  | 1631 | 50.6046 | 48.8972
|  | 1632 | 49.4183 | 50.0245
|  | 1633 | 48.2923 | 51.1832
|  | 1634 | 47.1628 | 52.3781
|  | 1635 | 46.074 | 53.4325
|  | 1636 | 44.9957 | 54.4893
|  | 1637 | 43.9364 | 55.532
|  | 1638 | 42.9325 | 56.5599
|  | 1639 | 41.9821 | 57.5194
|  | 1640 | 41.0356 | 58.4739
|  | 1641 | 40.1005 | 59.4009
|  | 1642 | 39.2352 | 60.2407
|  | 1643 | 38.367 | 61.15
|  | 1644 | 37.5294 | 61.9849
|  | 1645 | 36.7538 | 62.7426
|  | 1646 | 35.9853 | 63.5175
|  | 1647 | 35.243 | 64.2549
|  | 1648 | 34.5422 | 64.9441
|  | 1649 | 33.8623 | 65.6489
|  | 1650 | 33.1802 | 66.3006
|  | 1651 | 32.5715 | 66.9176
|  | 1652 | 31.9657 | 67.4993
|  | 1653 | 31.396 | 68.1199
|  | 1654 | 30.8426 | 68.6316
|  | 1655 | 30.3186 | 69.1536
|  | 1656 | 29.8081 | 69.6704
|  | 1657 | 29.3317 | 70.1668
|  | 1658 | 28.8973 | 70.5337
|  | 1659 | 28.4592 | 71.0337
|  | 1660 | 28.0412 | 71.4114
|  | 1661 | 27.6677 | 71.7832
|  | 1662 | 27.2976 | 72.1398
|  | 1663 | 26.9561 | 72.48
|  | 1664 | 26.6467 | 72.787
|  | 1665 | 26.3462 | 73.0654
|  | 1666 | 26.0683 | 73.3362
|  | 1667 | 25.8306 | 73.5413
|  | 1668 | 25.5937 | 73.814
|  | 1669 | 25.3699 | 73.9927
|  | 1670 | 25.2036 | 74.1847
|  | 1671 | 25.0257 | 74.3422
|  | 1672 | 24.869 | 74.4854
|  | 1673 | 24.7552 | 74.5972
|  | 1674 | 24.6396 | 74.6873
|  | 1675 | 24.5428 | 74.7825
|  | 1676 | 24.4912 | 74.837
|  | 1677 | 24.4304 | 74.8654
|  | 1678 | 24.3922 | 74.8907
|  | 1679 | 24.3932 | 74.9142
|  | 1680 | 24.4043 | 74.853
|  | 1681 | 24.4505 | 74.8282
|  | 1682 | 24.4847 | 74.7672
|  | 1683 | 24.5491 | 74.7099
|  | 1684 | 24.6124 | 74.5644
|  | 1685 | 24.7316 | 74.5265
|  | 1686 | 24.8601 | 74.2946
|  | 1687 | 24.9848 | 74.1967
|  | 1688 | 25.1415 | 74.0211
|  | 1689 | 25.3023 | 73.8833
|  | 1690 | 25.4856 | 73.603
|  | 1691 | 25.6851 | 73.4142
|  | 1692 | 25.8936 | 73.2018
|  | 1693 | 26.1254 | 72.9708
|  | 1694 | 26.3775 | 72.7104
|  | 1695 | 26.6099 | 72.3862
|  | 1696 | 26.8804 | 72.1683
|  | 1697 | 27.1557 | 71.8802
|  | 1698 | 27.43 | 71.5294
|  | 1699 | 27.7058 | 71.2438
|  | 1700 | 28.0173 | 70.9347
|  | 1701 | 28.3468 | 70.6325
|  | 1702 | 28.6233 | 70.2763
|  | 1703 | 28.9196 | 69.9289
|  | 1704 | 29.2485 | 69.596
|  | 1705 | 29.5857 | 69.2844
|  | 1706 | 29.8826 | 68.955
|  | 1707 | 30.1901 | 68.5659
|  | 1708 | 30.5258 | 68.2559
|  | 1709 | 30.8235 | 67.9055
|  | 1710 | 31.1277 | 67.5792
|  | 1711 | 31.4196 | 67.2399
|  | 1712 | 31.726 | 66.9344
|  | 1713 | 32.0491 | 66.617
|  | 1714 | 32.2973 | 66.2871
|  | 1715 | 32.5764 | 65.9978
|  | 1716 | 32.8493 | 65.7351
|  | 1717 | 33.1197 | 65.4435
|  | 1718 | 33.3435 | 65.1404
|  | 1719 | 33.5766 | 64.9058
|  | 1720 | 33.8248 | 64.7195
|  | 1721 | 34.0189 | 64.4522
|  | 1722 | 34.2058 | 64.25
|  | 1723 | 34.3995 | 64.0883
|  | 1724 | 34.5709 | 63.8978
|  | 1725 | 34.7186 | 63.7492
|  | 1726 | 34.8381 | 63.5983
|  | 1727 | 34.9878 | 63.542
|  | 1728 | 35.0749 | 63.4052
|  | 1729 | 35.1511 | 63.2988
|  | 1730 | 35.2116 | 63.2686
|  | 1731 | 35.307 | 63.2545
|  | 1732 | 35.3388 | 63.2066
|  | 1733 | 35.3214 | 63.1653
|  | 1734 | 35.3532 | 63.2419
|  | 1735 | 35.3583 | 63.2331
|  | 1736 | 35.3337 | 63.283
|  | 1737 | 35.2909 | 63.3441
|  | 1738 | 35.2357 | 63.4116
|  | 1739 | 35.169 | 63.493
|  | 1740 | 35.1082 | 63.5852
|  | 1741 | 35.0132 | 63.6922
|  | 1742 | 34.9179 | 63.8036
|  | 1743 | 34.808 | 63.9117
|  | 1744 | 34.6787 | 64.0211
|  | 1745 | 34.5717 | 64.1873
|  | 1746 | 34.4553 | 64.3216
|  | 1747 | 34.2986 | 64.4136
|  | 1748 | 34.1722 | 64.5817
|  | 1749 | 34.0442 | 64.7273
|  | 1750 | 33.8933 | 64.8586
|  | 1751 | 33.7265 | 64.9738
|  | 1752 | 33.6033 | 65.1386
|  | 1753 | 33.4719 | 65.2901
|  | 1754 | 33.3108 | 65.4007
|  | 1755 | 33.1476 | 65.4858
|  | 1756 | 33.0318 | 65.6797
|  | 1757 | 32.9229 | 65.8098
|  | 1758 | 32.7473 | 65.8873
|  | 1759 | 32.6317 | 66.0059
|  | 1760 | 32.4919 | 66.0988
|  | 1761 | 32.4056 | 66.2674
|  | 1762 | 32.2686 | 66.3226
|  | 1763 | 32.1495 | 66.4272
|  | 1764 | 32.0112 | 66.4944
|  | 1765 | 31.9555 | 66.653
|  | 1766 | 31.8328 | 66.7134
|  | 1767 | 31.7336 | 66.8046
|  | 1768 | 31.6292 | 66.8443
|  | 1769 | 31.5447 | 66.9661
|  | 1770 | 31.464 | 67.0615
|  | 1771 | 31.3831 | 67.14
|  | 1772 | 31.2932 | 67.1789
|  | 1773 | 31.227 | 67.3066
|  | 1774 | 31.1551 | 67.3851
|  | 1775 | 31.0694 | 67.4157
|  | 1776 | 31.0083 | 67.5541
|  | 1777 | 30.9478 | 67.639
|  | 1778 | 30.8772 | 67.6799
|  | 1779 | 30.7849 | 67.7861
|  | 1780 | 30.7474 | 67.88
|  | 1781 | 30.6819 | 67.9618
|  | 1782 | 30.6047 | 68.0962
|  | 1783 | 30.5328 | 68.1646
|  | 1784 | 30.5048 | 68.2693
|  | 1785 | 30.4137 | 68.3983
|  | 1786 | 30.3266 | 68.4471
|  | 1787 | 30.2791 | 68.5794
|  | 1788 | 30.2306 | 68.6842
|  | 1789 | 30.1248 | 68.7956
|  | 1790 | 30.0683 | 68.913
|  | 1791 | 29.9959 | 69.0271
|  | 1792 | 29.9175 | 69.1368
|  | 1793 | 29.8515 | 69.2618
|  | 1794 | 29.7644 | 69.364
|  | 1795 | 29.6914 | 69.5017
|  | 1796 | 29.6043 | 69.6073
|  | 1797 | 29.5334 | 69.7256
|  | 1798 | 29.4478 | 69.8705
|  | 1799 | 29.3645 | 69.9678
|  | 1800 | 29.2751 | 70.0939
|  | 1801 | 29.1899 | 70.1923
|  | 1802 | 29.102 | 70.3186
|  | 1803 | 29.0103 | 70.4221
|  | 1804 | 28.9238 | 70.533
|  | 1805 | 28.8346 | 70.6486
|  | 1806 | 28.741 | 70.7504
|  | 1807 | 28.6448 | 70.8615
|  | 1808 | 28.5498 | 70.9675
|  | 1809 | 28.4614 | 71.069
|  | 1810 | 28.3712 | 71.1851
|  | 1811 | 28.2772 | 71.2871
|  | 1812 | 28.1824 | 71.3789
|  | 1813 | 28.0942 | 71.4878
|  | 1814 | 27.9961 | 71.5825
|  | 1815 | 27.9047 | 71.6733
|  | 1816 | 27.8056 | 71.7591
|  | 1817 | 27.7109 | 71.8645
|  | 1818 | 27.6165 | 71.9529
|  | 1819 | 27.5203 | 72.04
|  | 1820 | 27.4248 | 72.1297
|  | 1821 | 27.322 | 72.2165
|  | 1822 | 27.2359 | 72.3094
|  | 1823 | 27.1377 | 72.3958
|  | 1824 | 27.0377 | 72.4793
|  | 1825 | 26.9531 | 72.5682
|  | 1826 | 26.8601 | 72.6458
|  | 1827 | 26.7578 | 72.7196
|  | 1828 | 26.6762 | 72.8089
|  | 1829 | 26.5831 | 72.8892
|  | 1830 | 26.4926 | 72.9677
|  | 1831 | 26.4029 | 73.0484
|  | 1832 | 26.3068 | 73.1104
|  | 1833 | 26.2126 | 73.2113
|  | 1834 | 26.1181 | 73.2831
|  | 1835 | 26.0226 | 73.365
|  | 1836 | 25.9182 | 73.4218
|  | 1837 | 25.8247 | 73.4875
|  | 1838 | 25.7404 | 73.5866
|  | 1839 | 25.6462 | 73.6523
|  | 1840 | 25.5555 | 73.7263
|  | 1841 | 25.4593 | 73.7872
|  | 1842 | 25.3652 | 73.8567
|  | 1843 | 25.275 | 73.9282
|  | 1844 | 25.1895 | 73.9839
|  | 1845 | 25.1025 | 74.0503
|  | 1846 | 25.0193 | 74.0983
|  | 1847 | 24.9326 | 74.1428
|  | 1848 | 24.8629 | 74.2835
|  | 1849 | 24.7778 | 74.27
|  | 1850 | 24.7053 | 74.302
|  | 1851 | 24.6297 | 74.3472
|  | 1852 | 24.5593 | 74.3954
|  | 1853 | 24.4861 | 74.4248
|  | 1854 | 24.4162 | 74.4501
|  | 1855 | 24.3545 | 74.4818
|  | 1856 | 24.294 | 74.5113
|  | 1857 | 24.2352 | 74.5323
|  | 1858 | 24.1809 | 74.532
|  | 1859 | 24.1388 | 74.5806
|  | 1860 | 24.0812 | 74.5454
|  | 1861 | 24.0506 | 74.5877
|  | 1862 | 24.0125 | 74.5947
|  | 1863 | 23.9818 | 74.6033
|  | 1864 | 23.954 | 74.6024
|  | 1865 | 23.9299 | 74.595
|  | 1866 | 23.9122 | 74.5729
|  | 1867 | 23.893 | 74.555
|  | 1868 | 23.8841 | 74.5242
|  | 1869 | 23.8762 | 74.4899
|  | 1870 | 23.8771 | 74.4392
|  | 1871 | 23.8839 | 74.3895
|  | 1872 | 23.892 | 74.3374
|  | 1873 | 23.9082 | 74.2755
|  | 1874 | 23.9191 | 74.1975
|  | 1875 | 23.9459 | 74.1366
|  | 1876 | 23.9736 | 74.0787
|  | 1877 | 24.0127 | 74.0128
|  | 1878 | 24.0451 | 73.9548
|  | 1879 | 24.0913 | 73.9047
|  | 1880 | 24.1352 | 73.8516
|  | 1881 | 24.1843 | 73.794
|  | 1882 | 24.2327 | 73.7364
|  | 1883 | 24.291 | 73.6756
|  | 1884 | 24.3545 | 73.6153
|  | 1885 | 24.417 | 73.552
|  | 1886 | 24.4868 | 73.4715
|  | 1887 | 24.5685 | 73.4275
|  | 1888 | 24.6287 | 73.3221
|  | 1889 | 24.7094 | 73.2571
|  | 1890 | 24.792 | 73.1928
|  | 1891 | 24.8798 | 73.1475
|  | 1892 | 24.9578 | 73.0796
|  | 1893 | 25.0377 | 73.0052
|  | 1894 | 25.1211 | 72.9548
|  | 1895 | 25.2024 | 72.9021
|  | 1896 | 25.2873 | 72.8499
|  | 1897 | 25.3678 | 72.8031
|  | 1898 | 25.4524 | 72.7613
|  | 1899 | 25.54 | 72.7152
|  | 1900 | 25.6258 | 72.6782
|  | 1901 | 25.7072 | 72.6426
|  | 1902 | 25.7934 | 72.6238
|  | 1903 | 25.8745 | 72.5874
|  | 1904 | 25.9454 | 72.5435
|  | 1905 | 26.0196 | 72.5365
|  | 1906 | 26.0998 | 72.4616
|  | 1907 | 26.1735 | 72.4636
|  | 1908 | 26.2368 | 72.47
|  | 1909 | 26.3032 | 72.4797
|  | 1910 | 26.3585 | 72.4714
|  | 1911 | 26.4103 | 72.4777
|  | 1912 | 26.4664 | 72.5025
|  | 1913 | 26.5285 | 72.5281
|  | 1914 | 26.557 | 72.4933
|  | 1915 | 26.6048 | 72.5143
|  | 1916 | 26.6396 | 72.5196
|  | 1917 | 26.6731 | 72.5244
|  | 1918 | 26.7072 | 72.5412
|  | 1919 | 26.7379 | 72.5336
|  | 1920 | 26.7646 | 72.5259
|  | 1921 | 26.7743 | 72.5388
|  | 1922 | 26.8143 | 72.5481
|  | 1923 | 26.9128 | 72.7425
|  | 1924 | 26.8606 | 72.5833
|  | 1925 | 26.8937 | 72.578
|  | 1926 | 26.9148 | 72.5859
|  | 1927 | 26.9383 | 72.5702
|  | 1928 | 26.9568 | 72.5437
|  | 1929 | 26.9761 | 72.3922
|  | 1930 | 27.0311 | 72.5699
|  | 1931 | 27.0218 | 72.4782
|  | 1932 | 27.0431 | 72.4401
|  | 1933 | 27.0727 | 72.4208
|  | 1934 | 27.0998 | 72.3808
|  | 1935 | 27.1326 | 72.3375
|  | 1936 | 27.1634 | 72.2832
|  | 1937 | 27.2037 | 72.2354
|  | 1938 | 27.2475 | 72.1797
|  | 1939 | 27.2822 | 72.118
|  | 1940 | 27.3305 | 72.0432
|  | 1941 | 27.3851 | 71.973
|  | 1942 | 27.4351 | 71.8905
|  | 1943 | 27.4956 | 71.8148
|  | 1944 | 27.5606 | 71.7363
|  | 1945 | 27.6241 | 71.6428
|  | 1946 | 27.6946 | 71.5484
|  | 1947 | 27.7691 | 71.445
|  | 1948 | 27.8448 | 71.3478
|  | 1949 | 27.926 | 71.2461
|  | 1950 | 28.0098 | 71.1352
|  | 1951 | 28.0944 | 71.0181
|  | 1952 | 28.1933 | 70.9221
|  | 1953 | 28.2772 | 70.8009
|  | 1954 | 28.3893 | 70.6874
|  | 1955 | 28.4854 | 70.5646
|  | 1956 | 28.6041 | 70.4699
|  | 1957 | 28.7036 | 70.3532
|  | 1958 | 28.8058 | 70.2279
|  | 1959 | 28.9223 | 70.0871
|  | 1960 | 29.0498 | 70.0092
|  | 1961 | 29.145 | 69.8965
|  | 1962 | 29.2593 | 69.776
|  | 1963 | 29.3746 | 69.6463
|  | 1964 | 29.4882 | 69.5912
|  | 1965 | 29.5955 | 69.4877
|  | 1966 | 29.7065 | 69.3757
|  | 1967 | 29.8016 | 69.2758
|  | 1968 | 29.9047 | 69.2024
|  | 1969 | 30.0154 | 69.1448
|  | 1970 | 30.107 | 69.0635
|  | 1971 | 30.1961 | 69.004
|  | 1972 | 30.2978 | 68.9274
|  | 1973 | 30.3493 | 68.8361
|  | 1974 | 30.4448 | 68.8297
|  | 1975 | 30.51 | 68.8294
|  | 1976 | 30.5832 | 68.7249
|  | 1977 | 30.6379 | 68.6353
|  | 1978 | 30.6843 | 68.6745
|  | 1979 | 30.7288 | 68.6545
|  | 1980 | 30.7632 | 68.6583
|  | 1981 | 30.7953 | 68.6381
|  | 1982 | 30.8055 | 68.6279
|  | 1983 | 30.8269 | 68.6428
|  | 1984 | 30.8318 | 68.6598
|  | 1985 | 30.8219 | 68.6583
|  | 1986 | 30.8206 | 68.6963
|  | 1987 | 30.7953 | 68.7214
|  | 1988 | 30.7732 | 68.7612
|  | 1989 | 30.7355 | 68.7898
|  | 1990 | 30.6982 | 68.8245
|  | 1991 | 30.6558 | 68.9008
|  | 1992 | 30.5808 | 68.9086
|  | 1993 | 30.5306 | 68.9765
|  | 1994 | 30.4636 | 69.0381
|  | 1995 | 30.3815 | 69.0869
|  | 1996 | 30.3055 | 69.1434
|  | 1997 | 30.2167 | 69.203
|  | 1998 | 30.1225 | 69.2615
|  | 1999 | 30.0399 | 69.3263
|  | 2000 | 29.8728 | 69.3081
|  | 2001 | 29.794 | 69.4264
|  | 2002 | 29.6881 | 69.4309
|  | 2003 | 29.5557 | 69.468
|  | 2004 | 29.4632 | 69.5697
|  | 2005 | 29.3596 | 69.5844
|  | 2006 | 29.251 | 69.6593
|  | 2007 | 29.1476 | 69.7165
|  | 2008 | 29.0663 | 69.7949
|  | 2009 | 28.9577 | 69.8144
|  | 2010 | 28.8525 | 69.8545
|  | 2011 | 28.7481 | 69.8517
|  | 2012 | 28.6883 | 69.9755
|  | 2013 | 28.5936 | 69.9565
|  | 2014 | 28.5179 | 69.9788
|  | 2015 | 28.4592 | 70.0165
|  | 2016 | 28.3597 | 69.96
|  | 2017 | 28.32 | 70.0006
|  | 2018 | 28.2829 | 70.0127
|  | 2019 | 28.235 | 69.9956
|  | 2020 | 28.2021 | 69.9566
|  | 2021 | 28.1967 | 69.954
|  | 2022 | 28.1719 | 69.9233
|  | 2023 | 28.1733 | 69.8557
|  | 2024 | 28.1983 | 69.8367
|  | 2025 | 28.2059 | 69.7697
|  | 2026 | 28.237 | 69.6755
|  | 2027 | 28.2846 | 69.6316
|  | 2028 | 28.362 | 69.548
|  | 2029 | 28.4142 | 69.418
|  | 2030 | 28.4975 | 69.3489
|  | 2031 | 28.5856 | 69.2079
|  | 2032 | 28.6981 | 69.0713
|  | 2033 | 28.845 | 68.9396
|  | 2034 | 28.9517 | 68.8205
|  | 2035 | 29.0871 | 68.5891
|  | 2036 | 29.2684 | 68.4487
|  | 2037 | 29.4324 | 68.2812
|  | 2038 | 29.6121 | 68.0901
|  | 2039 | 29.8038 | 67.9211
|  | 2040 | 30.0017 | 67.6306
|  | 2041 | 30.2232 | 67.4578
|  | 2042 | 30.457 | 67.2213
|  | 2043 | 30.6882 | 67.0156
|  | 2044 | 30.943 | 66.7451
|  | 2045 | 31.1956 | 66.4813
|  | 2046 | 31.456 | 66.2525
|  | 2047 | 31.7396 | 65.9697
|  | 2048 | 32.02 | 65.685
|  | 2049 | 32.3094 | 65.4387
|  | 2050 | 32.6161 | 65.1198
|  | 2051 | 32.8836 | 64.8202
|  | 2052 | 33.1981 | 64.5461
|  | 2053 | 33.5181 | 64.2568
|  | 2054 | 33.817 | 63.9605
|  | 2055 | 34.1264 | 63.6513
|  | 2056 | 34.4612 | 63.3623
|  | 2057 | 34.7623 | 63.0714
|  | 2058 | 35.0564 | 62.7764
|  | 2059 | 35.3798 | 62.4851
|  | 2060 | 35.7031 | 62.2
|  | 2061 | 36.0262 | 61.9049
|  | 2062 | 36.3172 | 61.6381
|  | 2063 | 36.6223 | 61.3687
|  | 2064 | 36.9337 | 61.0963
|  | 2065 | 37.2215 | 60.8437
|  | 2066 | 37.485 | 60.571
|  | 2067 | 37.7867 | 60.343
|  | 2068 | 38.0552 | 60.1085
|  | 2069 | 38.2912 | 59.8779
|  | 2070 | 38.565 | 59.6825
|  | 2071 | 38.802 | 59.4699
|  | 2072 | 39.0044 | 59.2527
|  | 2073 | 39.2439 | 59.1315
|  | 2074 | 39.462 | 58.9624
|  | 2075 | 39.6067 | 58.7619
|  | 2076 | 39.8087 | 58.6577
|  | 2077 | 40.0071 | 58.5924
|  | 2078 | 40.1261 | 58.4155
|  | 2079 | 40.2602 | 58.3459
|  | 2080 | 40.3533 | 58.2403
|  | 2081 | 40.4782 | 58.1937
|  | 2082 | 40.6186 | 58.2204
|  | 2083 | 40.6502 | 58.1058
|  | 2084 | 40.7054 | 58.0757
|  | 2085 | 40.7043 | 58.0009
|  | 2086 | 40.8151 | 58.1091
|  | 2087 | 40.7964 | 58.0824
|  | 2088 | 40.7965 | 58.1011
|  | 2089 | 40.7713 | 58.1195
|  | 2090 | 40.7715 | 58.2063
|  | 2091 | 40.7306 | 58.2441
|  | 2092 | 40.6444 | 58.2755
|  | 2093 | 40.6285 | 58.4059
|  | 2094 | 40.5536 | 58.4729
|  | 2095 | 40.4685 | 58.5549
|  | 2096 | 40.3546 | 58.6226
|  | 2097 | 40.3125 | 58.7954
|  | 2098 | 40.1922 | 58.8606
|  | 2099 | 40.0761 | 58.9511
|  | 2100 | 39.978 | 59.0631
|  | 2101 | 39.8777 | 59.247
|  | 2102 | 39.7491 | 59.3003
|  | 2103 | 39.6386 | 59.4169
|  | 2104 | 39.5308 | 59.5344
|  | 2105 | 39.4231 | 59.6942
|  | 2106 | 39.3091 | 59.7634
|  | 2107 | 39.1887 | 59.8606
|  | 2108 | 39.1089 | 59.9515
|  | 2109 | 39.002 | 60.0633
|  | 2110 | 38.9053 | 60.153
|  | 2111 | 38.8122 | 60.2259
|  | 2112 | 38.7571 | 60.2954
|  | 2113 | 38.6864 | 60.3789
|  | 2114 | 38.6095 | 60.4208
|  | 2115 | 38.5894 | 60.4667
|  | 2116 | 38.5409 | 60.5251
|  | 2117 | 38.5035 | 60.5327
|  | 2118 | 38.5196 | 60.5406
|  | 2119 | 38.4935 | 60.5515
|  | 2120 | 38.4966 | 60.5414
|  | 2121 | 38.5402 | 60.5133
|  | 2122 | 38.6093 | 60.4627
|  | 2123 | 38.6284 | 60.4686
|  | 2124 | 38.7074 | 60.3893
|  | 2125 | 38.8131 | 60.2854
|  | 2126 | 38.8753 | 60.1488
|  | 2127 | 39.0083 | 60.1355
|  | 2128 | 39.125 | 59.9837
|  | 2129 | 39.2531 | 59.8264
|  | 2130 | 39.411 | 59.6771
|  | 2131 | 39.582 | 59.5069
|  | 2132 | 39.7639 | 59.3482
|  | 2133 | 39.9585 | 59.1612
|  | 2134 | 40.1603 | 58.9575
|  | 2135 | 40.3758 | 58.7438
|  | 2136 | 40.6136 | 58.5249
|  | 2137 | 40.8671 | 58.3059
|  | 2138 | 41.1083 | 58.041
|  | 2139 | 41.365 | 57.7844
|  | 2140 | 41.6415 | 57.5349
|  | 2141 | 41.9373 | 57.2633
|  | 2142 | 42.2246 | 56.974
|  | 2143 | 42.5165 | 56.6673
|  | 2144 | 42.841 | 56.3954
|  | 2145 | 43.1475 | 56.0827
|  | 2146 | 43.4499 | 55.7524
|  | 2147 | 43.7979 | 55.4634
|  | 2148 | 44.1277 | 55.1445
|  | 2149 | 44.4563 | 54.7985
|  | 2150 | 44.7927 | 54.4851
|  | 2151 | 45.1092 | 54.1453
|  | 2152 | 45.4552 | 53.8144
|  | 2153 | 45.7945 | 53.4881
|  | 2154 | 46.1271 | 53.1741
|  | 2155 | 46.479 | 52.8048
|  | 2156 | 46.8185 | 52.5061
|  | 2157 | 47.1298 | 52.1604
|  | 2158 | 47.4739 | 51.8617
|  | 2159 | 47.8105 | 51.5295
|  | 2160 | 48.1246 | 51.2286
|  | 2161 | 48.4529 | 50.9068
|  | 2162 | 48.7712 | 50.596
|  | 2163 | 49.0705 | 50.3074
|  | 2164 | 49.3673 | 50.0104
|  | 2165 | 49.6669 | 49.7251
|  | 2166 | 49.9387 | 49.4535
|  | 2167 | 50.2178 | 49.188
|  | 2168 | 50.4802 | 48.9213
|  | 2169 | 50.729 | 48.6789
|  | 2170 | 50.9636 | 48.4491
|  | 2171 | 51.2028 | 48.2219
|  | 2172 | 51.4133 | 48.0177
|  | 2173 | 51.5984 | 47.7955
|  | 2174 | 51.7882 | 47.6007
|  | 2175 | 51.9577 | 47.4282
|  | 2176 | 52.1319 | 47.2689
|  | 2177 | 52.271 | 47.0978
|  | 2178 | 52.4037 | 46.9836
|  | 2179 | 52.5135 | 46.8654
|  | 2180 | 52.6194 | 46.7441
|  | 2181 | 52.7064 | 46.6416
|  | 2182 | 52.7597 | 46.5529
|  | 2183 | 52.8469 | 46.5068
|  | 2184 | 52.863 | 46.4118
|  | 2185 | 52.9302 | 46.3892
|  | 2186 | 52.9271 | 46.3266
|  | 2187 | 52.9321 | 46.2913
|  | 2188 | 52.9062 | 46.261
|  | 2189 | 52.8931 | 46.2428
|  | 2190 | 52.8608 | 46.235
|  | 2191 | 52.8202 | 46.2341
|  | 2192 | 52.7715 | 46.2402
|  | 2193 | 52.7013 | 46.2475
|  | 2194 | 52.6318 | 46.2666
|  | 2195 | 52.5613 | 46.2963
|  | 2196 | 52.4835 | 46.3166
|  | 2197 | 52.3998 | 46.3444
|  | 2198 | 52.3098 | 46.3698
|  | 2199 | 52.2377 | 46.41
|  | 2200 | 52.1393 | 46.4224
|  | 2201 | 52.0892 | 46.4724
|  | 2202 | 51.9902 | 46.4701
|  | 2203 | 51.9475 | 46.5165
|  | 2204 | 51.899 | 46.523
|  | 2205 | 51.8458 | 46.5187
|  | 2206 | 51.8239 | 46.5217
|  | 2207 | 51.7848 | 46.4949
|  | 2208 | 51.7947 | 46.4796
|  | 2209 | 51.8097 | 46.4521
|  | 2210 | 51.841 | 46.416
|  | 2211 | 51.8938 | 46.3604
|  | 2212 | 51.9655 | 46.2904
|  | 2213 | 52.036 | 46.1953
|  | 2214 | 52.146 | 46.0914
|  | 2215 | 52.2594 | 45.9755
|  | 2216 | 52.4111 | 45.8318
|  | 2217 | 52.5631 | 45.6839
|  | 2218 | 52.7502 | 45.5063
|  | 2219 | 52.9687 | 45.3194
|  | 2220 | 53.188 | 45.1226
|  | 2221 | 53.4265 | 44.8854
|  | 2222 | 53.6905 | 44.6419
|  | 2223 | 53.9693 | 44.3796
|  | 2224 | 54.2814 | 44.1
|  | 2225 | 54.5994 | 43.7863
|  | 2226 | 54.9291 | 43.4703
|  | 2227 | 55.2841 | 43.132
|  | 2228 | 55.6655 | 42.763
|  | 2229 | 56.0503 | 42.3947
|  | 2230 | 56.463 | 41.9995
|  | 2231 | 56.8896 | 41.5785
|  | 2232 | 57.3379 | 41.1471
|  | 2233 | 57.7924 | 40.7006
|  | 2234 | 58.2686 | 40.2421
|  | 2235 | 58.7605 | 39.7522
|  | 2236 | 59.2492 | 39.2686
|  | 2237 | 59.7794 | 38.739
|  | 2238 | 60.3153 | 38.2115
|  | 2239 | 60.8571 | 37.6956
|  | 2240 | 61.4124 | 37.1369
|  | 2241 | 61.9857 | 36.5625
|  | 2242 | 62.5537 | 35.9924
|  | 2243 | 63.1709 | 35.4016
|  | 2244 | 63.7892 | 34.784
|  | 2245 | 64.4087 | 34.1862
|  | 2246 | 65.0206 | 33.5619
|  | 2247 | 65.6796 | 32.9144
|  | 2248 | 66.3207 | 32.2853
|  | 2249 | 66.9922 | 31.6284
|  | 2250 | 67.6683 | 30.9578
|  | 2251 | 68.3319 | 30.3008
|  | 2252 | 69.0015 | 29.6489
|  | 2253 | 69.6794 | 28.9762
|  | 2254 | 70.3744 | 28.301
|  | 2255 | 71.0314 | 27.663
|  | 2256 | 71.7125 | 26.9864
|  | 2257 | 72.3928 | 26.3319
|  | 2258 | 73.0087 | 25.715
|  | 2259 | 73.6585 | 25.079
|  | 2260 | 74.286 | 24.4716
|  | 2261 | 74.8732 | 23.8903
|  | 2262 | 75.4593 | 23.3243
|  | 2263 | 76.0289 | 22.7657
|  | 2264 | 76.5575 | 22.2686
|  | 2265 | 77.0468 | 21.7862
|  | 2266 | 77.5132 | 21.3242
|  | 2267 | 77.9294 | 20.9226
|  | 2268 | 78.3367 | 20.5438
|  | 2269 | 78.6941 | 20.2042
|  | 2270 | 78.9812 | 19.9126
|  | 2271 | 79.2314 | 19.6807
|  | 2272 | 79.4538 | 19.4652
|  | 2273 | 79.6207 | 19.3134
|  | 2274 | 79.7394 | 19.2088
|  | 2275 | 79.8072 | 19.1457
|  | 2276 | 79.8177 | 19.131
|  | 2277 | 79.8034 | 19.1614
|  | 2278 | 79.737 | 19.2379
|  | 2279 | 79.6066 | 19.3723
|  | 2280 | 79.4449 | 19.5378
|  | 2281 | 79.2186 | 19.7597
|  | 2282 | 78.9666 | 20.0234
|  | 2283 | 78.6642 | 20.3323
|  | 2284 | 78.2964 | 20.696
|  | 2285 | 77.8679 | 21.1208
|  | 2286 | 77.4162 | 21.5718
|  | 2287 | 76.9078 | 22.0922
|  | 2288 | 76.3357 | 22.6759
|  | 2289 | 75.7488 | 23.2692
|  | 2290 | 75.1145 | 23.899
|  | 2291 | 74.424 | 24.5961
|  | 2292 | 73.7027 | 25.3266
|  | 2293 | 72.9764 | 26.0725
|  | 2294 | 72.1722 | 26.8739
|  | 2295 | 71.3546 | 27.6988
|  | 2296 | 70.554 | 28.5155
|  | 2297 | 69.7058 | 29.3797
|  | 2298 | 68.832 | 30.2635
|  | 2299 | 67.9695 | 31.1296
|  | 2300 | 67.0706 | 32.0375
|  | 2301 | 66.1693 | 32.9553
|  | 2302 | 65.3117 | 33.8349
|  | 2303 | 64.4296 | 34.7304
|  | 2304 | 63.5434 | 35.6345
|  | 2305 | 62.7058 | 36.4769
|  | 2306 | 61.8494 | 37.3466
|  | 2307 | 61.0152 | 38.2106
|  | 2308 | 60.2123 | 39.0146
|  | 2309 | 59.4392 | 39.8015
|  | 2310 | 58.6907 | 40.5682
|  | 2311 | 57.9628 | 41.2998
|  | 2312 | 57.2835 | 42.005
|  | 2313 | 56.6053 | 42.6927
|  | 2314 | 55.9725 | 43.3355
|  | 2315 | 55.3881 | 43.9187
|  | 2316 | 54.8343 | 44.4931
|  | 2317 | 54.3167 | 45.0308
|  | 2318 | 53.8322 | 45.5126
|  | 2319 | 53.3698 | 45.9865
|  | 2320 | 52.9463 | 46.413
|  | 2321 | 52.587 | 46.7762
|  | 2322 | 52.2514 | 47.133
|  | 2323 | 51.931 | 47.4608
|  | 2324 | 51.6721 | 47.7312
|  | 2325 | 51.4239 | 47.9719
|  | 2326 | 51.2199 | 48.1665
|  | 2327 | 51.056 | 48.3742
|  | 2328 | 50.9221 | 48.5158
|  | 2329 | 50.7752 | 48.6082
|  | 2330 | 50.7373 | 48.7261
|  | 2331 | 50.646 | 48.7657
|  | 2332 | 50.6778 | 48.8194
|  | 2333 | 50.6754 | 48.7915
|  | 2334 | 50.7078 | 48.7522
|  | 2335 | 50.7988 | 48.6611
|  | 2336 | 50.8613 | 48.6375
|  | 2337 | 50.9652 | 48.5071
|  | 2338 | 51.1005 | 48.3695
|  | 2339 | 51.2624 | 48.2094
|  | 2340 | 51.4393 | 48.0402
|  | 2341 | 51.6364 | 47.8358
|  | 2342 | 51.8618 | 47.6156
|  | 2343 | 52.0957 | 47.381
|  | 2344 | 52.3557 | 47.1202
|  | 2345 | 52.6325 | 46.8343
|  | 2346 | 52.9255 | 46.5503
|  | 2347 | 53.2383 | 46.2475
|  | 2348 | 53.5688 | 45.9132
|  | 2349 | 53.9074 | 45.5647
|  | 2350 | 54.2616 | 45.2258
|  | 2351 | 54.6397 | 44.8487
|  | 2352 | 55.0232 | 44.4693
|  | 2353 | 55.4048 | 44.089
|  | 2354 | 55.8154 | 43.6873
|  | 2355 | 56.2359 | 43.239
|  | 2356 | 56.6585 | 42.8374
|  | 2357 | 57.1016 | 42.4015
|  | 2358 | 57.5414 | 41.9613
|  | 2359 | 57.9989 | 41.4958
|  | 2360 | 58.438 | 41.0373
|  | 2361 | 58.929 | 40.5728
|  | 2362 | 59.3879 | 40.123
|  | 2363 | 59.8741 | 39.6129
|  | 2364 | 60.3713 | 39.1294
|  | 2365 | 60.8175 | 38.6448
|  | 2366 | 61.3187 | 38.1621
|  | 2367 | 61.8224 | 37.6557
|  | 2368 | 62.3141 | 37.1762
|  | 2369 | 62.7943 | 36.6651
|  | 2370 | 63.3026 | 36.159
|  | 2371 | 63.8218 | 35.6908
|  | 2372 | 64.2706 | 35.1775
|  | 2373 | 64.7985 | 34.6995
|  | 2374 | 65.2667 | 34.2052
|  | 2375 | 65.7506 | 33.7216
|  | 2376 | 66.2391 | 33.2569
|  | 2377 | 66.7101 | 32.7509
|  | 2378 | 67.1823 | 32.3298
|  | 2379 | 67.6456 | 31.8542
|  | 2380 | 68.0479 | 31.386
|  | 2381 | 68.487 | 30.9648
|  | 2382 | 68.9075 | 30.547
|  | 2383 | 69.3189 | 30.1201
|  | 2384 | 69.6843 | 29.7318
|  | 2385 | 70.0745 | 29.3578
|  | 2386 | 70.4243 | 28.9807
|  | 2387 | 70.7636 | 28.6484
|  | 2388 | 71.065 | 28.3206
|  | 2389 | 71.376 | 28.0083
|  | 2390 | 71.6495 | 27.7322
|  | 2391 | 71.881 | 27.4722
|  | 2392 | 72.1298 | 27.2464
|  | 2393 | 72.3016 | 27.0292
|  | 2394 | 72.4948 | 26.8569
|  | 2395 | 72.6158 | 26.673
|  | 2396 | 72.7602 | 26.5508
|  | 2397 | 72.8545 | 26.442
|  | 2398 | 72.929 | 26.3633
|  | 2399 | 72.9573 | 26.2973
|  | 2400 | 72.9874 | 26.2786
|  | 2401 | 72.9622 | 26.2582
|  | 2402 | 72.9728 | 26.3011
|  | 2403 | 72.8938 | 26.3413
|  | 2404 | 72.8053 | 26.4135
|  | 2405 | 72.699 | 26.5177
|  | 2406 | 72.5561 | 26.6381
|  | 2407 | 72.3969 | 26.7806
|  | 2408 | 72.2098 | 26.9495
|  | 2409 | 72.0109 | 27.1336
|  | 2410 | 71.796 | 27.3437
|  | 2411 | 71.5503 | 27.5727
|  | 2412 | 71.2944 | 27.816
|  | 2413 | 71.0357 | 28.0809
|  | 2414 | 70.7327 | 28.3514
|  | 2415 | 70.4454 | 28.6655
|  | 2416 | 70.1276 | 28.9563
|  | 2417 | 69.8072 | 29.2753
|  | 2418 | 69.4586 | 29.605
|  | 2419 | 69.1388 | 29.9337
|  | 2420 | 68.7704 | 30.271
|  | 2421 | 68.436 | 30.6288
|  | 2422 | 68.0653 | 30.9439
|  | 2423 | 67.721 | 31.306
|  | 2424 | 67.3717 | 31.6626
|  | 2425 | 67.0274 | 32.0047
|  | 2426 | 66.6856 | 32.3488
|  | 2427 | 66.331 | 32.6929
|  | 2428 | 65.996 | 33.0252
|  | 2429 | 65.6655 | 33.3369
|  | 2430 | 65.3434 | 33.6645
|  | 2431 | 65.0318 | 33.9687
|  | 2432 | 64.7275 | 34.2642
|  | 2433 | 64.4265 | 34.5495
|  | 2434 | 64.1591 | 34.8357
|  | 2435 | 63.8788 | 35.0827
|  | 2436 | 63.6219 | 35.3372
|  | 2437 | 63.3698 | 35.5785
|  | 2438 | 63.1512 | 35.8126
|  | 2439 | 62.9208 | 36.0162
|  | 2440 | 62.7289 | 36.2304
|  | 2441 | 62.5407 | 36.3993
|  | 2442 | 62.3494 | 36.5608
|  | 2443 | 62.1986 | 36.7214
|  | 2444 | 62.0589 | 36.8547
|  | 2445 | 61.9406 | 36.9858
|  | 2446 | 61.8111 | 37.0959
|  | 2447 | 61.7222 | 37.1838
|  | 2448 | 61.6249 | 37.2621
|  | 2449 | 61.5692 | 37.3351
|  | 2450 | 61.5088 | 37.3852
|  | 2451 | 61.458 | 37.4257
|  | 2452 | 61.4335 | 37.4434
|  | 2453 | 61.4104 | 37.4517
|  | 2454 | 61.4042 | 37.459
|  | 2455 | 61.4069 | 37.4427
|  | 2456 | 61.4245 | 37.4231
|  | 2457 | 61.4504 | 37.3877
|  | 2458 | 61.4821 | 37.3425
|  | 2459 | 61.5368 | 37.2913
|  | 2460 | 61.5781 | 37.2329
|  | 2461 | 61.6517 | 37.1675
|  | 2462 | 61.7144 | 37.0849
|  | 2463 | 61.7872 | 37.0085
|  | 2464 | 61.8793 | 36.9113
|  | 2465 | 61.9638 | 36.8101
|  | 2466 | 62.0506 | 36.7185
|  | 2467 | 62.1493 | 36.6103
|  | 2468 | 62.2456 | 36.4932
|  | 2469 | 62.3551 | 36.3895
|  | 2470 | 62.4624 | 36.2708
|  | 2471 | 62.5831 | 36.1587
|  | 2472 | 62.6799 | 36.0346
|  | 2473 | 62.7862 | 35.9184
|  | 2474 | 62.8926 | 35.8021
|  | 2475 | 63.0097 | 35.685
|  | 2476 | 63.1074 | 35.5772
|  | 2477 | 63.206 | 35.4584
|  | 2478 | 63.3157 | 35.3493
|  | 2479 | 63.3943 | 35.2474
|  | 2480 | 63.4987 | 35.1498
|  | 2481 | 63.578 | 35.0532
|  | 2482 | 63.6372 | 34.9563
|  | 2483 | 63.7301 | 34.8828
|  | 2484 | 63.7905 | 34.8033
|  | 2485 | 63.8445 | 34.7361
|  | 2486 | 63.8797 | 34.6817
|  | 2487 | 63.9287 | 34.6249
|  | 2488 | 63.9342 | 34.5808
|  | 2489 | 63.9646 | 34.5628
|  | 2490 | 63.9615 | 34.5419
|  | 2491 | 63.9601 | 34.5362
|  | 2492 | 63.9327 | 34.5331
|  | 2493 | 63.9063 | 34.5544
|  | 2494 | 63.8627 | 34.5849
|  | 2495 | 63.812 | 34.6319
|  | 2496 | 63.7289 | 34.6818
|  | 2497 | 63.6545 | 34.7535
|  | 2498 | 63.5712 | 34.8334
|  | 2499 | 63.4769 | 34.9269
|  | 2500 | 63.434 | 35.0445

## P-Polarized
P-Polarized Performance of 1000 nm Longpass Dichroic Mirror
|  | Wavelength (nm) | %Transmission | % Reflectance
|  | 250 | 0.17833 | 7.8108
|  | 251 | 0.62937 | 6.8207
|  | 252 | 0.35102 | 6.79
|  | 253 | 0.05573 | 6.7835
Product Raw Data |  | 254 | 0.34634 | 5.662
Longpass Dichroic Mirror, 1000 nm Cut-On |  | 255 | 0.40405 | 5.287
|  | 256 | 0.12857 | 5.3852
Item # | DMLP1000T, DMLP1000, DMLP1000L, DMLP1000R | 257 | 0.4033 | 4.7636
|  | 258 | 0.14422 | 4.8035
|  | 259 | 0.34276 | 4.7314
|  | 260 | 0.23649 | 4.5967
DISCLAIMER: The data presented here are typical. Slight variations in performance data will occur from lot to lot. Please contact Technical Support with any questions regarding the use or reliability of this data. This data may be used in publications. However, please cite Thorlabs as the source. |  | 261 | 0.15747 | 4.4276
|  | 262 | 0.26692 | 4.4029
|  | 263 | 0.41791 | 3.5249
|  | 264 | 0.00114 | 3.5316
|  | 265 | 0.03477 | 3.3113
|  | 266 | 0.03608 | 2.8179
|  | 267 | 0.34814 | 1.9763
|  | 268 | 0.04191 | 2.0908
|  | 269 | 0.32512 | 1.0666
Additional Information: |  | 270 | 0.71326 | 1.8112
Measurements were made at a 45° incident angle on the DMLP1000. Due to differing substrate thicknesses, the transmission may be different for other optics with the same dichroic coating. |  | 271 | 0.01672 | 2.1731
|  | 272 | 0.02855 | 3.2282
|  | 273 | 0.00686 | 4.1826
|  | 274 | 0.07801 | 5.8208
|  | 275 | 0.0491 | 8.5909
|  | 276 | 0.38796 | 11.0406
|  | 277 | 0.23049 | 14.7792
|  | 278 | 0.06991 | 18.791
|  | 279 | 0.25554 | 22.4946
|  | 280 | 0.06783 | 25.3662
|  | 281 | 0.12319 | 27.6323
|  | 282 | 0.54523 | 28.6993
|  | 283 | 0.36021 | 29.0818
|  | 284 | 0.17341 | 28.1482
|  | 285 | 0.25334 | 26.4517
|  | 286 | 0.44121 | 24.7202
|  | 287 | 0.18168 | 22.8575
|  | 288 | 0.19833 | 21.2761
|  | 289 | 0.2293 | 19.994
|  | 290 | 0.04768 | 19.746
|  | 291 | 0.07793 | 21.9703
|  | 292 | 0.2647 | 26.2417
|  | 293 | 0.25981 | 31.0988
|  | 294 | 0.02015 | 35.7879
|  | 295 | 0.20254 | 39.8008
|  | 296 | 0.10709 | 42.5913
|  | 297 | 0.03715 | 45.6208
|  | 298 | 0.02377 | 49.993
|  | 299 | 0.18057 | 54.0563
|  | 300 | 0.06159 | 59.7822
|  | 301 | 0.39554 | 65.7178
|  | 302 | 0.16324 | 72.5349
|  | 303 | 0.14208 | 77.0843
|  | 304 | 0.53263 | 79.4088
|  | 305 | 1.0636 | 78.7904
|  | 306 | 2.2316 | 74.7869
|  | 307 | 2.8287 | 70.4309
|  | 308 | 3.721 | 67.073
|  | 309 | 4.1547 | 66.6381
|  | 310 | 4.0539 | 69.0488
|  | 311 | 3.1204 | 73.1641
|  | 312 | 2.0573 | 77.0375
|  | 313 | 1.5095 | 80.0518
|  | 314 | 0.67148 | 82.8866
|  | 315 | 0.49832 | 84.1357
|  | 316 | 0.26138 | 85.5744
|  | 317 | 0.15919 | 86.9564
|  | 318 | 0.60836 | 87.2543
|  | 319 | 1.1352 | 86.2105
|  | 320 | 2.3982 | 84.581
|  | 321 | 3.53 | 83.4407
|  | 322 | 4.4329 | 83.0912
|  | 323 | 4.0891 | 84.1707
|  | 324 | 3.6101 | 86.6119
|  | 325 | 2.7911 | 88.8819
|  | 326 | 2.2279 | 89.9716
|  | 327 | 2.3938 | 89.8485
|  | 328 | 3.0079 | 89.5931
|  | 329 | 3.8688 | 88.5354
|  | 330 | 4.3624 | 88.5683
|  | 331 | 4.1645 | 88.6244
|  | 332 | 3.758 | 89.1428
|  | 333 | 3.112 | 90.2692
|  | 334 | 2.5698 | 90.9027
|  | 335 | 1.5334 | 91.8637
|  | 336 | 1.5619 | 92.0101
|  | 337 | 2.2758 | 92.0864
|  | 338 | 2.7788 | 91.6886
|  | 339 | 3.5658 | 90.7968
|  | 340 | 5.1368 | 89.6803
|  | 341 | 6.8473 | 88.1604
|  | 342 | 8.019 | 86.7894
|  | 343 | 9.0039 | 85.8301
|  | 344 | 8.8839 | 85.9322
|  | 345 | 7.5929 | 87.7641
|  | 346 | 5.8796 | 90.0345
|  | 347 | 3.6639 | 92.557
|  | 348 | 2.167 | 94.9801
|  | 349 | 0.99895 | 96.0519
|  | 350 | 0.65376 | 96.3983
|  | 351 | 0.29379 | 96.4953
|  | 352 | 0.46716 | 96.3681
|  | 353 | 0.38346 | 96.3513
|  | 354 | 0.3938 | 96.4855
|  | 355 | 0.29951 | 96.5054
|  | 356 | 0.19291 | 96.2861
|  | 357 | 0.26594 | 96.5413
|  | 358 | 0.46443 | 96.1494
|  | 359 | 1.107 | 95.5421
|  | 360 | 2.4187 | 94.242
|  | 361 | 4.4054 | 92.06
|  | 362 | 6.2422 | 90.1153
|  | 363 | 7.4509 | 88.8293
|  | 364 | 7.939 | 88.3828
|  | 365 | 7.7832 | 88.7108
|  | 366 | 7.8815 | 88.6795
|  | 367 | 9.2634 | 87.4243
|  | 368 | 11.3849 | 85.0959
|  | 369 | 13.2786 | 83.1672
|  | 370 | 13.8713 | 82.5207
|  | 371 | 12.3015 | 84.22
|  | 372 | 9.1075 | 87.7053
|  | 373 | 5.5388 | 91.3126
|  | 374 | 2.7268 | 94.3811
|  | 375 | 0.88078 | 96.3253
|  | 376 | 0.39574 | 97.0858
|  | 377 | 0.36051 | 97.0962
|  | 378 | 0.7389 | 96.694
|  | 379 | 1.2917 | 96.0831
|  | 380 | 2.0044 | 95.1749
|  | 381 | 2.376 | 94.5649
|  | 382 | 2.5076 | 94.4149
|  | 383 | 2.22 | 94.6243
|  | 384 | 1.6556 | 95.3202
|  | 385 | 1.0682 | 95.9502
|  | 386 | 0.6788 | 96.5251
|  | 387 | 0.39778 | 96.8889
|  | 388 | 0.34187 | 96.9661
|  | 389 | 0.36932 | 96.924
|  | 390 | 0.51779 | 96.8556
|  | 391 | 0.78523 | 96.6608
|  | 392 | 0.96058 | 96.5571
|  | 393 | 1.0442 | 96.5455
|  | 394 | 0.98885 | 96.5722
|  | 395 | 0.83208 | 96.8235
|  | 396 | 0.55231 | 96.9932
|  | 397 | 0.48584 | 97.0063
|  | 398 | 0.67987 | 96.7204
|  | 399 | 1.1323 | 96.1481
|  | 400 | 1.9376 | 95.2211
|  | 401 | 2.952 | 94.1449
|  | 402 | 4.3203 | 92.7934
|  | 403 | 6.3076 | 90.854
|  | 404 | 8.8049 | 88.4609
|  | 405 | 11.9448 | 85.3772
|  | 406 | 15.5279 | 81.8407
|  | 407 | 18.7137 | 78.7314
|  | 408 | 20.9867 | 76.5496
|  | 409 | 22.0266 | 75.5305
|  | 410 | 21.4062 | 76.238
|  | 411 | 19.3374 | 78.3067
|  | 412 | 16.624 | 81.0112
|  | 413 | 13.4633 | 84.2142
|  | 414 | 10.3578 | 87.395
|  | 415 | 7.8197 | 89.972
|  | 416 | 6.1624 | 91.7211
|  | 417 | 5.6151 | 92.2931
|  | 418 | 6.4056 | 91.572
|  | 419 | 8.2359 | 89.7854
|  | 420 | 10.5988 | 87.4515
|  | 421 | 13.0488 | 85.0735
|  | 422 | 15.1969 | 83.0318
|  | 423 | 16.8216 | 81.4814
|  | 424 | 18.2433 | 80.1768
|  | 425 | 19.8468 | 78.5995
|  | 426 | 22.0802 | 76.4197
|  | 427 | 24.5871 | 73.9213
|  | 428 | 27.1337 | 71.4152
|  | 429 | 29.0215 | 69.5541
|  | 430 | 29.6366 | 68.9715
|  | 431 | 29.2026 | 69.4359
|  | 432 | 28.0219 | 70.6573
|  | 433 | 26.3851 | 72.3143
|  | 434 | 24.8146 | 73.8988
|  | 435 | 23.6366 | 75.0676
|  | 436 | 22.6897 | 76.0547
|  | 437 | 21.6858 | 77.0863
|  | 438 | 20.3253 | 78.5697
|  | 439 | 18.6691 | 80.2882
|  | 440 | 17.3297 | 81.595
|  | 441 | 17.1164 | 81.7394
|  | 442 | 18.4698 | 80.2756
|  | 443 | 20.7959 | 77.9015
|  | 444 | 23.1267 | 75.5565
|  | 445 | 24.1177 | 74.5894
|  | 446 | 22.893 | 75.8567
|  | 447 | 19.5271 | 79.2376
|  | 448 | 14.5601 | 84.2134
|  | 449 | 9.3703 | 89.4078
|  | 450 | 5.1711 | 93.5674
|  | 451 | 2.3826 | 96.3211
|  | 452 | 0.96612 | 97.7314
|  | 453 | 0.47403 | 98.224
|  | 454 | 0.26951 | 98.4136
|  | 455 | 0.20298 | 98.4611
|  | 456 | 0.25162 | 98.3872
|  | 457 | 0.44755 | 98.1545
|  | 458 | 0.77304 | 97.783
|  | 459 | 1.212 | 97.2562
|  | 460 | 1.6556 | 96.6966
|  | 461 | 2.0221 | 96.2165
|  | 462 | 2.2005 | 95.9804
|  | 463 | 2.2951 | 95.8653
|  | 464 | 2.3232 | 95.8572
|  | 465 | 2.354 | 95.8216
|  | 466 | 2.4808 | 95.6458
|  | 467 | 2.7839 | 95.3074
|  | 468 | 3.3124 | 94.6846
|  | 469 | 4.0223 | 93.8691
|  | 470 | 4.8248 | 92.9692
|  | 471 | 5.5255 | 92.1602
|  | 472 | 6.0033 | 91.6325
|  | 473 | 6.2346 | 91.3577
|  | 474 | 6.3252 | 91.244
|  | 475 | 6.5114 | 91.0738
|  | 476 | 6.8279 | 90.7808
|  | 477 | 7.375 | 90.2894
|  | 478 | 8.0053 | 89.7561
|  | 479 | 8.4577 | 89.3831
|  | 480 | 8.5975 | 89.3716
|  | 481 | 8.2842 | 89.7805
|  | 482 | 7.7086 | 90.4949
|  | 483 | 7.2433 | 91.0833
|  | 484 | 7.4825 | 90.9148
|  | 485 | 8.9346 | 89.4842
|  | 486 | 11.5462 | 86.8761
|  | 487 | 14.8941 | 83.507
|  | 488 | 18.084 | 80.3109
|  | 489 | 20.1184 | 78.2977
|  | 490 | 20.4606 | 78.0095
|  | 491 | 18.9205 | 79.6199
|  | 492 | 15.8085 | 82.8221
|  | 493 | 11.8007 | 86.873
|  | 494 | 7.7463 | 90.993
|  | 495 | 4.3906 | 94.3764
|  | 496 | 2.1033 | 96.6724
|  | 497 | 0.88371 | 97.9179
|  | 498 | 0.34472 | 98.4343
|  | 499 | 0.19403 | 98.5933
|  | 500 | 0.30441 | 98.4234
|  | 501 | 0.62248 | 98.0857
|  | 502 | 1.1324 | 97.5873
|  | 503 | 1.7623 | 96.9392
|  | 504 | 2.5176 | 96.1723
|  | 505 | 3.4099 | 95.2719
|  | 506 | 4.3557 | 94.3403
|  | 507 | 5.1942 | 93.5021
|  | 508 | 5.7118 | 93.0256
|  | 509 | 5.785 | 92.973
|  | 510 | 5.4681 | 93.3149
|  | 511 | 4.8503 | 93.99
|  | 512 | 4.0539 | 94.7881
|  | 513 | 3.1299 | 95.7201
|  | 514 | 2.1821 | 96.6465
|  | 515 | 1.4691 | 97.332
|  | 516 | 0.99774 | 97.8063
|  | 517 | 0.79586 | 98.0284
|  | 518 | 0.74768 | 98.0795
|  | 519 | 0.7042 | 98.1352
|  | 520 | 0.63261 | 98.2386
|  | 521 | 0.52938 | 98.3681
|  | 522 | 0.41271 | 98.5092
|  | 523 | 0.32268 | 98.6262
|  | 524 | 0.26211 | 98.6815
|  | 525 | 0.24628 | 98.7157
|  | 526 | 0.25261 | 98.7393
|  | 527 | 0.25215 | 98.7789
|  | 528 | 0.23763 | 98.782
|  | 529 | 0.23355 | 98.8214
|  | 530 | 0.22935 | 98.8315
|  | 531 | 0.22019 | 98.8533
|  | 532 | 0.22192 | 98.8779
|  | 533 | 0.21161 | 98.8906
|  | 534 | 0.20288 | 98.9167
|  | 535 | 0.19353 | 98.942
|  | 536 | 0.20066 | 98.9682
|  | 537 | 0.2105 | 98.9659
|  | 538 | 0.21435 | 98.9726
|  | 539 | 0.20295 | 98.991
|  | 540 | 0.18451 | 99.0259
|  | 541 | 0.16663 | 99.0606
|  | 542 | 0.15472 | 99.0833
|  | 543 | 0.14784 | 99.1039
|  | 544 | 0.14938 | 99.0855
|  | 545 | 0.14329 | 99.1148
|  | 546 | 0.14426 | 99.1305
|  | 547 | 0.15136 | 99.1265
|  | 548 | 0.17147 | 99.1017
|  | 549 | 0.20157 | 99.0924
|  | 550 | 0.22175 | 99.0694
|  | 551 | 0.22662 | 99.0745
|  | 552 | 0.23358 | 99.0897
|  | 553 | 0.2362 | 99.0836
|  | 554 | 0.2495 | 99.0683
|  | 555 | 0.26733 | 99.0506
|  | 556 | 0.29057 | 99.0478
|  | 557 | 0.29825 | 99.0599
|  | 558 | 0.27895 | 99.0651
|  | 559 | 0.26645 | 99.0871
|  | 560 | 0.26539 | 99.1047
|  | 561 | 0.28143 | 99.0846
|  | 562 | 0.32553 | 99.0351
|  | 563 | 0.38711 | 98.9793
|  | 564 | 0.45423 | 98.9282
|  | 565 | 0.53 | 98.8665
|  | 566 | 0.60061 | 98.8144
|  | 567 | 0.67225 | 98.7243
|  | 568 | 0.71302 | 98.6604
|  | 569 | 0.72919 | 98.6695
|  | 570 | 0.70606 | 98.7098
|  | 571 | 0.68161 | 98.7371
|  | 572 | 0.65724 | 98.7737
|  | 573 | 0.63992 | 98.793
|  | 574 | 0.64209 | 98.7795
|  | 575 | 0.61479 | 98.7969
|  | 576 | 0.5736 | 98.8501
|  | 577 | 0.51646 | 98.9434
|  | 578 | 0.45505 | 98.9896
|  | 579 | 0.43155 | 99.0024
|  | 580 | 0.433 | 98.9969
|  | 581 | 0.46401 | 98.9665
|  | 582 | 0.5143 | 98.9033
|  | 583 | 0.57066 | 98.8524
|  | 584 | 0.61777 | 98.803
|  | 585 | 0.64749 | 98.7379
|  | 586 | 0.67551 | 98.7144
|  | 587 | 0.69489 | 98.6766
|  | 588 | 0.71795 | 98.6435
|  | 589 | 0.73687 | 98.603
|  | 590 | 0.77062 | 98.5519
|  | 591 | 0.8226 | 98.5147
|  | 592 | 0.89228 | 98.4517
|  | 593 | 0.98017 | 98.3758
|  | 594 | 1.0684 | 98.2884
|  | 595 | 1.1589 | 98.2271
|  | 596 | 1.2562 | 98.1602
|  | 597 | 1.3702 | 98.0782
|  | 598 | 1.4872 | 97.9687
|  | 599 | 1.5875 | 97.8505
|  | 600 | 1.6313 | 97.8263
|  | 601 | 1.6119 | 97.8568
|  | 602 | 1.5361 | 97.9383
|  | 603 | 1.4241 | 98.0336
|  | 604 | 1.2791 | 98.1718
|  | 605 | 1.1204 | 98.3196
|  | 606 | 0.95894 | 98.4626
|  | 607 | 0.82719 | 98.5875
|  | 608 | 0.75043 | 98.631
|  | 609 | 0.73769 | 98.6166
|  | 610 | 0.772 | 98.5714
|  | 611 | 0.82853 | 98.5061
|  | 612 | 0.89164 | 98.4518
|  | 613 | 0.95895 | 98.3548
|  | 614 | 1.041 | 98.2588
|  | 615 | 1.1229 | 98.176
|  | 616 | 1.1943 | 98.0972
|  | 617 | 1.2295 | 98.0443
|  | 618 | 1.2345 | 98.026
|  | 619 | 1.2098 | 98.066
|  | 620 | 1.1722 | 98.0979
|  | 621 | 1.126 | 98.1526
|  | 622 | 1.0717 | 98.216
|  | 623 | 1.0085 | 98.2678
|  | 624 | 0.94029 | 98.3337
|  | 625 | 0.88441 | 98.3997
|  | 626 | 0.85034 | 98.456
|  | 627 | 0.83785 | 98.4721
|  | 628 | 0.84292 | 98.4627
|  | 629 | 0.85396 | 98.4622
|  | 630 | 0.8571 | 98.4536
|  | 631 | 0.84069 | 98.485
|  | 632 | 0.80749 | 98.5233
|  | 633 | 0.75936 | 98.5723
|  | 634 | 0.70627 | 98.6254
|  | 635 | 0.65597 | 98.6883
|  | 636 | 0.61749 | 98.7317
|  | 637 | 0.58394 | 98.7486
|  | 638 | 0.5572 | 98.7769
|  | 639 | 0.53499 | 98.8045
|  | 640 | 0.51928 | 98.818
|  | 641 | 0.51177 | 98.8483
|  | 642 | 0.51996 | 98.8219
|  | 643 | 0.54611 | 98.814
|  | 644 | 0.58906 | 98.7744
|  | 645 | 0.63149 | 98.7541
|  | 646 | 0.6802 | 98.726
|  | 647 | 0.72218 | 98.6886
|  | 648 | 0.74899 | 98.6676
|  | 649 | 0.7547 | 98.6753
|  | 650 | 0.74396 | 98.7065
|  | 651 | 0.71653 | 98.7415
|  | 652 | 0.68517 | 98.7821
|  | 653 | 0.66046 | 98.8006
|  | 654 | 0.64343 | 98.8358
|  | 655 | 0.63799 | 98.8328
|  | 656 | 0.647 | 98.8393
|  | 657 | 0.65613 | 98.8183
|  | 658 | 0.66936 | 98.7823
|  | 659 | 0.68894 | 98.7736
|  | 660 | 0.71621 | 98.751
|  | 661 | 0.7517 | 98.71
|  | 662 | 0.8047 | 98.6553
|  | 663 | 0.8741 | 98.5762
|  | 664 | 0.95689 | 98.4809
|  | 665 | 1.0369 | 98.3983
|  | 666 | 1.1008 | 98.3167
|  | 667 | 1.1323 | 98.2688
|  | 668 | 1.1308 | 98.2533
|  | 669 | 1.0953 | 98.2945
|  | 670 | 1.038 | 98.3511
|  | 671 | 0.96733 | 98.4213
|  | 672 | 0.89117 | 98.5006
|  | 673 | 0.80709 | 98.5834
|  | 674 | 0.71603 | 98.6929
|  | 675 | 0.61992 | 98.7943
|  | 676 | 0.5234 | 98.9204
|  | 677 | 0.43009 | 99.0229
|  | 678 | 0.3492 | 99.1059
|  | 679 | 0.29559 | 99.1547
|  | 680 | 0.27322 | 99.1777
|  | 681 | 0.27908 | 99.1733
|  | 682 | 0.30521 | 99.1291
|  | 683 | 0.33853 | 99.0769
|  | 684 | 0.37378 | 99.0317
|  | 685 | 0.40758 | 98.9971
|  | 686 | 0.43858 | 98.9608
|  | 687 | 0.46774 | 98.9178
|  | 688 | 0.49837 | 98.893
|  | 689 | 0.52925 | 98.8798
|  | 690 | 0.55208 | 98.8742
|  | 691 | 0.56758 | 98.8798
|  | 692 | 0.56722 | 98.8943
|  | 693 | 0.56051 | 98.914
|  | 694 | 0.54842 | 98.94
|  | 695 | 0.53376 | 98.9579
|  | 696 | 0.52638 | 98.9752
|  | 697 | 0.52987 | 98.9581
|  | 698 | 0.54179 | 98.9426
|  | 699 | 0.5794 | 98.903
|  | 700 | 0.6647 | 98.8204
|  | 701 | 0.80011 | 98.6624
|  | 702 | 0.96225 | 98.4697
|  | 703 | 1.1262 | 98.2925
|  | 704 | 1.2531 | 98.1532
|  | 705 | 1.3274 | 98.0801
|  | 706 | 1.3453 | 98.0548
|  | 707 | 1.3204 | 98.0423
|  | 708 | 1.2659 | 98.1084
|  | 709 | 1.1746 | 98.1958
|  | 710 | 1.0444 | 98.3351
|  | 711 | 0.8898 | 98.4969
|  | 712 | 0.7374 | 98.6501
|  | 713 | 0.62186 | 98.7572
|  | 714 | 0.56486 | 98.816
|  | 715 | 0.55829 | 98.8223
|  | 716 | 0.59359 | 98.7799
|  | 717 | 0.63994 | 98.7017
|  | 718 | 0.68161 | 98.6718
|  | 719 | 0.7045 | 98.6655
|  | 720 | 0.72886 | 98.6063
|  | 721 | 0.70241 | 98.5789
|  | 722 | 0.69543 | 98.6152
|  | 723 | 0.6771 | 98.6299
|  | 724 | 0.64578 | 98.672
|  | 725 | 0.60198 | 98.7206
|  | 726 | 0.56648 | 98.7374
|  | 727 | 0.57065 | 98.7475
|  | 728 | 0.59765 | 98.7105
|  | 729 | 0.64991 | 98.6557
|  | 730 | 0.69457 | 98.5717
|  | 731 | 0.7473 | 98.53
|  | 732 | 0.79465 | 98.5377
|  | 733 | 0.82185 | 98.5295
|  | 734 | 0.78594 | 98.5211
|  | 735 | 0.8016 | 98.5399
|  | 736 | 0.75455 | 98.5634
|  | 737 | 0.71811 | 98.6277
|  | 738 | 0.64015 | 98.6901
|  | 739 | 0.56293 | 98.7631
|  | 740 | 0.52426 | 98.8537
|  | 741 | 0.47336 | 98.85
|  | 742 | 0.53569 | 98.781
|  | 743 | 0.68229 | 98.6119
|  | 744 | 0.87716 | 98.3612
|  | 745 | 1.1003 | 98.068
|  | 746 | 1.3296 | 97.8054
|  | 747 | 1.5134 | 97.6116
|  | 748 | 1.6198 | 97.4504
|  | 749 | 1.6716 | 97.3911
|  | 750 | 1.683 | 97.379
|  | 751 | 1.6474 | 97.3965
|  | 752 | 1.5804 | 97.4809
|  | 753 | 1.4916 | 97.6263
|  | 754 | 1.3652 | 97.7535
|  | 755 | 1.2096 | 97.9468
|  | 756 | 1.0708 | 98.1287
|  | 757 | 0.94181 | 98.2914
|  | 758 | 0.82887 | 98.4582
|  | 759 | 0.77276 | 98.5104
|  | 760 | 0.75111 | 98.5618
|  | 761 | 0.74299 | 98.581
|  | 762 | 0.78668 | 98.5373
|  | 763 | 0.83451 | 98.5008
|  | 764 | 0.89559 | 98.4445
|  | 765 | 0.95815 | 98.3559
|  | 766 | 1.0224 | 98.2751
|  | 767 | 1.0656 | 98.2304
|  | 768 | 1.1097 | 98.1848
|  | 769 | 1.1303 | 98.1348
|  | 770 | 1.1678 | 98.1188
|  | 771 | 1.1542 | 98.1006
|  | 772 | 1.1714 | 98.1132
|  | 773 | 1.1545 | 98.1046
|  | 774 | 1.1429 | 98.1604
|  | 775 | 1.0985 | 98.1863
|  | 776 | 1.0992 | 98.2225
|  | 777 | 1.0893 | 98.2294
|  | 778 | 1.0873 | 98.2344
|  | 779 | 1.0795 | 98.2298
|  | 780 | 1.1254 | 98.1658
|  | 781 | 1.1809 | 98.17
|  | 782 | 1.228 | 98.0735
|  | 783 | 1.2733 | 98.0611
|  | 784 | 1.291 | 98.0168
|  | 785 | 1.3455 | 98.0164
|  | 786 | 1.3404 | 98.022
|  | 787 | 1.3467 | 98.0029
|  | 788 | 1.3635 | 97.9984
|  | 789 | 1.3753 | 98.0192
|  | 790 | 1.3696 | 98.0198
|  | 791 | 1.3951 | 98.0012
|  | 792 | 1.4054 | 97.9676
|  | 793 | 1.4072 | 97.9614
|  | 794 | 1.4347 | 97.9571
|  | 795 | 1.4155 | 97.976
|  | 796 | 1.4085 | 97.9997
|  | 797 | 1.3547 | 98.0434
|  | 798 | 1.3021 | 98.1145
|  | 799 | 1.2427 | 98.1695
|  | 800 | 1.1937 | 98.251
|  | 801 | 1.123 | 98.335
|  | 802 | 1.0166 | 98.3879
|  | 803 | 0.96385 | 98.4732
|  | 804 | 0.89432 | 98.5521
|  | 805 | 0.8364 | 98.5985
|  | 806 | 0.7873 | 98.6253
|  | 807 | 0.7709 | 98.6539
|  | 808 | 0.74178 | 98.6918
|  | 809 | 0.72714 | 98.6869
|  | 810 | 0.71385 | 98.7197
|  | 811 | 0.69254 | 98.7266
|  | 812 | 0.68282 | 98.736
|  | 813 | 0.67583 | 98.7602
|  | 814 | 0.67317 | 98.7773
|  | 815 | 0.67527 | 98.7522
|  | 816 | 0.68889 | 98.7585
|  | 817 | 0.67659 | 98.7591
|  | 818 | 0.6867 | 98.7714
|  | 819 | 0.68206 | 98.8136
|  | 820 | 0.68162 | 98.7797
|  | 821 | 0.66341 | 98.7771
|  | 822 | 0.65276 | 98.8093
|  | 823 | 0.632 | 98.8242
|  | 824 | 0.59938 | 98.8349
|  | 825 | 0.59101 | 98.8396
|  | 826 | 0.57881 | 98.8637
|  | 827 | 0.55684 | 98.8619
|  | 828 | 0.53604 | 98.9141
|  | 829 | 0.51273 | 98.9234
|  | 830 | 0.47746 | 98.9494
|  | 831 | 0.43538 | 99.0028
|  | 832 | 0.40047 | 99.035
|  | 833 | 0.37357 | 99.0767
|  | 834 | 0.34471 | 99.0951
|  | 835 | 0.32877 | 99.1201
|  | 836 | 0.3258 | 99.1066
|  | 837 | 0.31731 | 99.1049
|  | 838 | 0.33633 | 99.0997
|  | 839 | 0.33725 | 99.1134
|  | 840 | 0.34721 | 99.0977
|  | 841 | 0.3611 | 99.0972
|  | 842 | 0.36124 | 99.074
|  | 843 | 0.38441 | 99.0644
|  | 844 | 0.39724 | 99.0504
|  | 845 | 0.41157 | 99.0191
|  | 846 | 0.41249 | 99.031
|  | 847 | 0.42112 | 99.032
|  | 848 | 0.43209 | 99.0255
|  | 849 | 0.42567 | 99.0228
|  | 850 | 0.42152 | 99.0355
|  | 851 | 0.40627 | 99.0409
|  | 852 | 0.40309 | 99.0672
|  | 853 | 0.38642 | 99.1005
|  | 854 | 0.36894 | 99.1047
|  | 855 | 0.35149 | 99.123
|  | 856 | 0.32727 | 99.1378
|  | 857 | 0.3124 | 99.1787
|  | 858 | 0.28752 | 99.2039
|  | 859 | 0.25429 | 99.2266
|  | 860 | 0.22848 | 99.2644
|  | 861 | 0.20002 | 99.315
|  | 862 | 0.17851 | 99.3556
|  | 863 | 0.16443 | 99.3794
|  | 864 | 0.15063 | 99.3533
|  | 865 | 0.15662 | 99.3828
|  | 866 | 0.15865 | 99.3686
|  | 867 | 0.1688 | 99.3489
|  | 868 | 0.19519 | 99.349
|  | 869 | 0.21176 | 99.3056
|  | 870 | 0.22827 | 99.2806
|  | 871 | 0.23921 | 99.2607
|  | 872 | 0.25344 | 99.2409
|  | 873 | 0.25875 | 99.2348
|  | 874 | 0.26855 | 99.2138
|  | 875 | 0.27012 | 99.2141
|  | 876 | 0.27709 | 99.206
|  | 877 | 0.27518 | 99.2263
|  | 878 | 0.27164 | 99.2341
|  | 879 | 0.26606 | 99.2627
|  | 880 | 0.25705 | 99.2491
|  | 881 | 0.2516 | 99.2583
|  | 882 | 0.24471 | 99.2946
|  | 883 | 0.23619 | 99.2734
|  | 884 | 0.23431 | 99.2739
|  | 885 | 0.23493 | 99.2819
|  | 886 | 0.23787 | 99.3004
|  | 887 | 0.24107 | 99.2847
|  | 888 | 0.2449 | 99.289
|  | 889 | 0.25157 | 99.265
|  | 890 | 0.2578 | 99.257
|  | 891 | 0.26234 | 99.255
|  | 892 | 0.26368 | 99.256
|  | 893 | 0.26784 | 99.263
|  | 894 | 0.27355 | 99.2402
|  | 895 | 0.27985 | 99.2478
|  | 896 | 0.28828 | 99.2583
|  | 897 | 0.3017 | 99.2466
|  | 898 | 0.31829 | 99.2329
|  | 899 | 0.33958 | 99.2166
|  | 900 | 0.36327 | 99.1897
|  | 901 | 0.38496 | 99.1663
|  | 902 | 0.40963 | 99.1359
|  | 903 | 0.42291 | 99.1029
|  | 904 | 0.43316 | 99.0935
|  | 905 | 0.43764 | 99.0753
|  | 906 | 0.43481 | 99.0824
|  | 907 | 0.43133 | 99.0887
|  | 908 | 0.42462 | 99.0696
|  | 909 | 0.4115 | 99.0686
|  | 910 | 0.3962 | 99.0908
|  | 911 | 0.37417 | 99.1669
|  | 912 | 0.34967 | 99.1815
|  | 913 | 0.32184 | 99.208
|  | 914 | 0.29202 | 99.2548
|  | 915 | 0.26546 | 99.2901
|  | 916 | 0.24286 | 99.3372
|  | 917 | 0.23155 | 99.3175
|  | 918 | 0.23057 | 99.3089
|  | 919 | 0.24248 | 99.3044
|  | 920 | 0.26863 | 99.2764
|  | 921 | 0.30283 | 99.2227
|  | 922 | 0.34619 | 99.157
|  | 923 | 0.3928 | 99.106
|  | 924 | 0.43898 | 99.0326
|  | 925 | 0.4794 | 99.0042
|  | 926 | 0.51632 | 98.9596
|  | 927 | 0.54571 | 98.9254
|  | 928 | 0.56949 | 98.9071
|  | 929 | 0.58703 | 98.8936
|  | 930 | 0.60379 | 98.8841
|  | 931 | 0.61502 | 98.8793
|  | 932 | 0.62633 | 98.8739
|  | 933 | 0.63726 | 98.8729
|  | 934 | 0.64726 | 98.856
|  | 935 | 0.66416 | 98.8465
|  | 936 | 0.69257 | 98.8464
|  | 937 | 0.74089 | 98.8025
|  | 938 | 0.81875 | 98.7284
|  | 939 | 0.93272 | 98.6142
|  | 940 | 1.0717 | 98.4548
|  | 941 | 1.221 | 98.3315
|  | 942 | 1.3662 | 98.1541
|  | 943 | 1.4824 | 98.0265
|  | 944 | 1.5597 | 97.924
|  | 945 | 1.6046 | 97.905
|  | 946 | 1.6161 | 97.8694
|  | 947 | 1.6091 | 97.8656
|  | 948 | 1.5839 | 97.8642
|  | 949 | 1.5468 | 97.9547
|  | 950 | 1.5002 | 97.9979
|  | 951 | 1.4405 | 98.0651
|  | 952 | 1.3612 | 98.1462
|  | 953 | 1.2666 | 98.2493
|  | 954 | 1.146 | 98.3752
|  | 955 | 1.0098 | 98.5324
|  | 956 | 0.87492 | 98.6783
|  | 957 | 0.74809 | 98.7928
|  | 958 | 0.64496 | 98.8985
|  | 959 | 0.57347 | 98.9643
|  | 960 | 0.53569 | 99.0092
|  | 961 | 0.52714 | 99.0125
|  | 962 | 0.54447 | 98.9689
|  | 963 | 0.58204 | 98.9272
|  | 964 | 0.64347 | 98.8927
|  | 965 | 0.7262 | 98.784
|  | 966 | 0.83023 | 98.6885
|  | 967 | 0.96202 | 98.5524
|  | 968 | 1.1194 | 98.373
|  | 969 | 1.293 | 98.2305
|  | 970 | 1.4935 | 98.0226
|  | 971 | 1.7228 | 97.7751
|  | 972 | 1.9607 | 97.5373
|  | 973 | 2.234 | 97.2567
|  | 974 | 2.5301 | 96.9754
|  | 975 | 2.8445 | 96.6442
|  | 976 | 3.1955 | 96.2839
|  | 977 | 3.597 | 95.8931
|  | 978 | 4.0515 | 95.423
|  | 979 | 4.5701 | 94.9181
|  | 980 | 5.2073 | 94.2706
|  | 981 | 5.9515 | 93.5175
|  | 982 | 6.8447 | 92.6338
|  | 983 | 7.9872 | 91.4633
|  | 984 | 8.4171 | 91.0391
|  | 985 | 9.5805 | 90.2738
|  | 986 | 13.4566 | 85.9746
|  | 987 | 16.2727 | 83.1308
|  | 988 | 19.5055 | 79.8906
|  | 989 | 23.3237 | 76.0402
|  | 990 | 27.6666 | 71.6736
|  | 991 | 32.0998 | 67.231
|  | 992 | 36.8959 | 62.4207
|  | 993 | 41.7232 | 57.5819
|  | 994 | 46.2932 | 53.0204
|  | 995 | 50.8529 | 48.5008
|  | 996 | 55.3492 | 44.0338
|  | 997 | 59.6704 | 39.7672
|  | 998 | 63.8884 | 35.6043
|  | 999 | 68.0559 | 31.4656
|  | 1000 | 71.9966 | 27.5821
|  | 1001 | 75.6554 | 23.9866
|  | 1002 | 79.1165 | 20.5378
|  | 1003 | 82.154 | 17.5489
|  | 1004 | 84.6211 | 15.0833
|  | 1005 | 86.6239 | 13.1102
|  | 1006 | 88.0314 | 11.7301
|  | 1007 | 88.8726 | 10.8663
|  | 1008 | 89.4044 | 10.3397
|  | 1009 | 89.7463 | 10.0013
|  | 1010 | 90.0032 | 9.719
|  | 1011 | 90.4024 | 9.3409
|  | 1012 | 90.9209 | 8.8155
|  | 1013 | 91.5452 | 8.1825
|  | 1014 | 92.3241 | 7.4096
|  | 1015 | 93.1769 | 6.5691
|  | 1016 | 94.0147 | 5.7344
|  | 1017 | 94.8352 | 4.9312
|  | 1018 | 95.5872 | 4.1853
|  | 1019 | 96.2121 | 3.5745
|  | 1020 | 96.678 | 3.0961
|  | 1021 | 97.056 | 2.7388
|  | 1022 | 97.2864 | 2.5159
|  | 1023 | 97.3908 | 2.3977
|  | 1024 | 97.4317 | 2.3602
|  | 1025 | 97.4042 | 2.3766
|  | 1026 | 97.377 | 2.4153
|  | 1027 | 97.3302 | 2.4566
|  | 1028 | 97.2812 | 2.4798
|  | 1029 | 97.2766 | 2.4758
|  | 1030 | 97.3349 | 2.4374
|  | 1031 | 97.3942 | 2.3665
|  | 1032 | 97.4859 | 2.2746
|  | 1033 | 97.6034 | 2.1599
|  | 1034 | 97.7134 | 2.0335
|  | 1035 | 97.8376 | 1.9062
|  | 1036 | 97.9779 | 1.7811
|  | 1037 | 98.0816 | 1.6614
|  | 1038 | 98.1787 | 1.5579
|  | 1039 | 98.2606 | 1.4687
|  | 1040 | 98.3361 | 1.3883
|  | 1041 | 98.3978 | 1.3232
|  | 1042 | 98.4621 | 1.2694
|  | 1043 | 98.4863 | 1.2248
|  | 1044 | 98.542 | 1.1904
|  | 1045 | 98.5311 | 1.1656
|  | 1046 | 98.5508 | 1.1496
|  | 1047 | 98.5546 | 1.1425
|  | 1048 | 98.5602 | 1.1464
|  | 1049 | 98.541 | 1.1611
|  | 1050 | 98.5957 | 1.2658
|  | 1051 | 98.5505 | 1.2943
|  | 1052 | 98.5081 | 1.3327
|  | 1053 | 98.4706 | 1.3719
|  | 1054 | 98.4229 | 1.4109
|  | 1055 | 98.3995 | 1.4536
|  | 1056 | 98.3609 | 1.4978
|  | 1057 | 98.3277 | 1.5348
|  | 1058 | 98.2954 | 1.5669
|  | 1059 | 98.2562 | 1.5937
|  | 1060 | 98.2579 | 1.6087
|  | 1061 | 98.2589 | 1.6168
|  | 1062 | 98.2615 | 1.6157
|  | 1063 | 98.2702 | 1.6003
|  | 1064 | 98.2829 | 1.5807
|  | 1065 | 98.3197 | 1.5541
|  | 1066 | 98.3797 | 1.5205
|  | 1067 | 98.3879 | 1.481
|  | 1068 | 98.4616 | 1.4428
|  | 1069 | 98.4506 | 1.402
|  | 1070 | 98.5346 | 1.3701
|  | 1071 | 98.569 | 1.3392
|  | 1072 | 98.6056 | 1.3126
|  | 1073 | 98.581 | 1.2951
|  | 1074 | 98.6368 | 1.2828
|  | 1075 | 98.6078 | 1.2772
|  | 1076 | 98.6579 | 1.2797
|  | 1077 | 98.6265 | 1.2852
|  | 1078 | 98.6569 | 1.2962
|  | 1079 | 98.6389 | 1.3093
|  | 1080 | 98.6202 | 1.3229
|  | 1081 | 98.5716 | 1.3349
|  | 1082 | 98.6259 | 1.3486
|  | 1083 | 98.5511 | 1.3561
|  | 1084 | 98.5849 | 1.3635
|  | 1085 | 98.5953 | 1.3641
|  | 1086 | 98.6134 | 1.3646
|  | 1087 | 98.6116 | 1.358
|  | 1088 | 98.6111 | 1.3467
|  | 1089 | 98.6546 | 1.3353
|  | 1090 | 98.6477 | 1.3156
|  | 1091 | 98.7309 | 1.2969
|  | 1092 | 98.7361 | 1.276
|  | 1093 | 98.7141 | 1.2522
|  | 1094 | 98.7523 | 1.2267
|  | 1095 | 98.7783 | 1.2037
|  | 1096 | 98.8163 | 1.1779
|  | 1097 | 98.8663 | 1.1565
|  | 1098 | 98.8522 | 1.1312
|  | 1099 | 98.8664 | 1.1106
|  | 1100 | 99.0262 | 1.0879
|  | 1101 | 98.9143 | 1.0672
|  | 1102 | 99.0468 | 1.0469
|  | 1103 | 98.9645 | 1.0266
|  | 1104 | 99.0261 | 1.0054
|  | 1105 | 99.097 | 0.98655
|  | 1106 | 99.0552 | 0.96066
|  | 1107 | 99.1878 | 0.94101
|  | 1108 | 99.1616 | 0.91593
|  | 1109 | 99.1983 | 0.89247
|  | 1110 | 99.2025 | 0.86544
|  | 1111 | 99.2264 | 0.84123
|  | 1112 | 99.2577 | 0.8146
|  | 1113 | 99.2909 | 0.78434
|  | 1114 | 99.3194 | 0.75859
|  | 1115 | 99.3421 | 0.73132
|  | 1116 | 99.4633 | 0.70428
|  | 1117 | 99.4149 | 0.68068
|  | 1118 | 99.4465 | 0.65981
|  | 1119 | 99.4702 | 0.63777
|  | 1120 | 99.4785 | 0.62466
|  | 1121 | 99.4691 | 0.6113
|  | 1122 | 99.5353 | 0.60366
|  | 1123 | 99.5315 | 0.60096
|  | 1124 | 99.4453 | 0.60117
|  | 1125 | 99.5666 | 0.60868
|  | 1126 | 99.4715 | 0.61963
|  | 1127 | 99.4628 | 0.6351
|  | 1128 | 99.5752 | 0.65378
|  | 1129 | 99.4205 | 0.67557
|  | 1130 | 99.4216 | 0.69937
|  | 1131 | 99.4796 | 0.7263
|  | 1132 | 99.3505 | 0.75171
|  | 1133 | 99.3462 | 0.777
|  | 1134 | 99.4107 | 0.8019
|  | 1135 | 99.3052 | 0.82142
|  | 1136 | 99.3372 | 0.83854
|  | 1137 | 99.3326 | 0.854
|  | 1138 | 99.2991 | 0.86476
|  | 1139 | 99.2057 | 0.8674
|  | 1140 | 99.4019 | 0.87012
|  | 1141 | 99.2965 | 0.86541
|  | 1142 | 99.2595 | 0.85986
|  | 1143 | 99.3495 | 0.85191
|  | 1144 | 99.3706 | 0.84091
|  | 1145 | 99.3549 | 0.82914
|  | 1146 | 99.2796 | 0.81635
|  | 1147 | 99.4411 | 0.80693
|  | 1148 | 99.4208 | 0.79723
|  | 1149 | 99.4342 | 0.79107
|  | 1150 | 99.4241 | 0.78692
|  | 1151 | 99.429 | 0.78477
|  | 1152 | 99.4246 | 0.78675
|  | 1153 | 99.3533 | 0.79373
|  | 1154 | 99.5131 | 0.80173
|  | 1155 | 99.4373 | 0.81275
|  | 1156 | 99.4234 | 0.82547
|  | 1157 | 99.4109 | 0.83958
|  | 1158 | 99.3034 | 0.85225
|  | 1159 | 99.3928 | 0.86675
|  | 1160 | 99.3906 | 0.87972
|  | 1161 | 99.3293 | 0.88878
|  | 1162 | 99.3535 | 0.89664
|  | 1163 | 99.3612 | 0.90234
|  | 1164 | 99.3712 | 0.90367
|  | 1165 | 99.3221 | 0.90298
|  | 1166 | 99.3535 | 0.90083
|  | 1167 | 99.3653 | 0.89332
|  | 1168 | 99.3817 | 0.88216
|  | 1169 | 99.5026 | 0.87156
|  | 1170 | 99.3526 | 0.85843
|  | 1171 | 99.415 | 0.84548
|  | 1172 | 99.4393 | 0.83303
|  | 1173 | 99.4439 | 0.82218
|  | 1174 | 99.4579 | 0.81396
|  | 1175 | 99.4729 | 0.8043
|  | 1176 | 99.486 | 0.79809
|  | 1177 | 99.4788 | 0.79496
|  | 1178 | 99.4765 | 0.79392
|  | 1179 | 99.5077 | 0.79506
|  | 1180 | 99.5065 | 0.79555
|  | 1181 | 99.5058 | 0.79953
|  | 1182 | 99.5688 | 0.80346
|  | 1183 | 99.4017 | 0.80793
|  | 1184 | 99.5046 | 0.81004
|  | 1185 | 99.4854 | 0.80972
|  | 1186 | 99.4801 | 0.80852
|  | 1187 | 99.5209 | 0.80701
|  | 1188 | 99.5243 | 0.79817
|  | 1189 | 99.5028 | 0.78564
|  | 1190 | 99.5345 | 0.77299
|  | 1191 | 99.5706 | 0.75275
|  | 1192 | 99.5861 | 0.7317
|  | 1193 | 99.6114 | 0.7066
|  | 1194 | 99.6362 | 0.68083
|  | 1195 | 99.6846 | 0.65098
|  | 1196 | 99.7019 | 0.62072
|  | 1197 | 99.7355 | 0.59181
|  | 1198 | 99.7626 | 0.56461
|  | 1199 | 99.8082 | 0.53686
|  | 1200 | 99.8323 | 0.51199
|  | 1201 | 99.8718 | 0.48775
|  | 1202 | 99.9127 | 0.46935
|  | 1203 | 99.8989 | 0.45658
|  | 1204 | 99.9986 | 0.44758
|  | 1205 | 99.9369 | 0.43936
|  | 1206 | 99.95 | 0.43806
|  | 1207 | 99.9382 | 0.43916
|  | 1208 | 99.9388 | 0.44638
|  | 1209 | 99.9419 | 0.45546
|  | 1210 | 99.913 | 0.46515
|  | 1211 | 99.906 | 0.47772
|  | 1212 | 99.8954 | 0.49245
|  | 1213 | 99.8704 | 0.50479
|  | 1214 | 99.8615 | 0.51918
|  | 1215 | 99.8589 | 0.53047
|  | 1216 | 99.8455 | 0.54045
|  | 1217 | 99.8221 | 0.5494
|  | 1218 | 99.8288 | 0.55609
|  | 1219 | 99.8274 | 0.55721
|  | 1220 | 99.8258 | 0.56005
|  | 1221 | 99.8133 | 0.55798
|  | 1222 | 99.8277 | 0.55542
|  | 1223 | 99.8416 | 0.54996
|  | 1224 | 99.8399 | 0.54256
|  | 1225 | 99.8415 | 0.53647
|  | 1226 | 99.8675 | 0.53078
|  | 1227 | 99.8612 | 0.52283
|  | 1228 | 99.877 | 0.51665
|  | 1229 | 99.8847 | 0.50966
|  | 1230 | 99.8884 | 0.50498
|  | 1231 | 99.8842 | 0.50188
|  | 1232 | 99.8914 | 0.50001
|  | 1233 | 99.8814 | 0.49985
|  | 1234 | 99.895 | 0.50062
|  | 1235 | 99.9063 | 0.50284
|  | 1236 | 99.8849 | 0.50305
|  | 1237 | 99.8902 | 0.50498
|  | 1238 | 99.8803 | 0.50703
|  | 1239 | 99.8781 | 0.50869
|  | 1240 | 99.8919 | 0.51003
|  | 1241 | 99.8784 | 0.50843
|  | 1242 | 99.879 | 0.50692
|  | 1243 | 99.8814 | 0.50479
|  | 1244 | 99.8919 | 0.49908
|  | 1245 | 99.8935 | 0.49342
|  | 1246 | 99.8982 | 0.48474
|  | 1247 | 99.9173 | 0.47339
|  | 1248 | 99.9179 | 0.46507
|  | 1249 | 99.9472 | 0.45778
|  | 1250 | 99.9366 | 0.4476
|  | 1251 | 99.9526 | 0.4379
|  | 1252 | 99.97 | 0.42984
|  | 1253 | 99.9667 | 0.42451
|  | 1254 | 99.9658 | 0.42313
|  | 1255 | 99.9752 | 0.42182
|  | 1256 | 99.9482 | 0.42431
|  | 1257 | 99.9944 | 0.43217
|  | 1258 | 99.9645 | 0.44012
|  | 1259 | 99.9532 | 0.45399
|  | 1260 | 99.9382 | 0.47149
|  | 1261 | 99.917 | 0.49218
|  | 1262 | 99.8845 | 0.51483
|  | 1263 | 99.8779 | 0.5381
|  | 1264 | 99.8305 | 0.56766
|  | 1265 | 99.827 | 0.59604
|  | 1266 | 99.7801 | 0.62329
|  | 1267 | 99.7527 | 0.65167
|  | 1268 | 99.6091 | 0.67932
|  | 1269 | 99.7845 | 0.70632
|  | 1270 | 99.7216 | 0.72663
|  | 1271 | 99.6642 | 0.74605
|  | 1272 | 99.6453 | 0.76105
|  | 1273 | 99.64 | 0.77483
|  | 1274 | 99.6326 | 0.77987
|  | 1275 | 99.6439 | 0.78401
|  | 1276 | 99.6254 | 0.78089
|  | 1277 | 99.6378 | 0.77293
|  | 1278 | 99.652 | 0.76202
|  | 1279 | 99.6509 | 0.74987
|  | 1280 | 99.6958 | 0.73186
|  | 1281 | 99.684 | 0.71216
|  | 1282 | 99.6642 | 0.68964
|  | 1283 | 99.6488 | 0.66636
|  | 1284 | 99.8508 | 0.64543
|  | 1285 | 99.8153 | 0.62243
|  | 1286 | 99.819 | 0.60075
|  | 1287 | 99.8261 | 0.5815
|  | 1288 | 99.8495 | 0.56236
|  | 1289 | 99.8533 | 0.54824
|  | 1290 | 99.8644 | 0.53695
|  | 1291 | 99.8829 | 0.52996
|  | 1292 | 99.8838 | 0.52733
|  | 1293 | 99.8871 | 0.52728
|  | 1294 | 99.8875 | 0.52899
|  | 1295 | 99.8752 | 0.53656
|  | 1296 | 99.852 | 0.54752
|  | 1297 | 99.8422 | 0.55725
|  | 1298 | 99.8445 | 0.57322
|  | 1299 | 99.8256 | 0.58776
|  | 1300 | 99.8028 | 0.60516
|  | 1301 | 99.7663 | 0.62274
|  | 1302 | 99.7618 | 0.6418
|  | 1303 | 99.7558 | 0.66007
|  | 1304 | 99.7063 | 0.67623
|  | 1305 | 99.7158 | 0.69146
|  | 1306 | 99.69 | 0.70707
|  | 1307 | 99.6734 | 0.71815
|  | 1308 | 99.6621 | 0.73393
|  | 1309 | 99.651 | 0.74559
|  | 1310 | 99.6395 | 0.75491
|  | 1311 | 99.6131 | 0.76452
|  | 1312 | 99.597 | 0.77421
|  | 1313 | 99.5619 | 0.78025
|  | 1314 | 99.6014 | 0.78739
|  | 1315 | 99.587 | 0.79637
|  | 1316 | 99.5686 | 0.80526
|  | 1317 | 99.5609 | 0.81227
|  | 1318 | 99.5558 | 0.82333
|  | 1319 | 99.5357 | 0.83605
|  | 1320 | 99.511 | 0.8487
|  | 1321 | 99.5144 | 0.8636
|  | 1322 | 99.4847 | 0.88262
|  | 1323 | 99.4754 | 0.89896
|  | 1324 | 99.439 | 0.91806
|  | 1325 | 99.4192 | 0.93926
|  | 1326 | 99.3881 | 0.95985
|  | 1327 | 99.3743 | 0.98357
|  | 1328 | 99.3521 | 1.006
|  | 1329 | 99.3288 | 1.0258
|  | 1330 | 99.2966 | 1.0471
|  | 1331 | 99.284 | 1.067
|  | 1332 | 99.2488 | 1.0847
|  | 1333 | 99.2263 | 1.1008
|  | 1334 | 99.2267 | 1.1133
|  | 1335 | 99.2064 | 1.122
|  | 1336 | 99.2062 | 1.13
|  | 1337 | 99.1967 | 1.1336
|  | 1338 | 99.1854 | 1.1314
|  | 1339 | 99.1963 | 1.1265
|  | 1340 | 99.1606 | 1.1204
|  | 1341 | 99.2064 | 1.1097
|  | 1342 | 99.2134 | 1.095
|  | 1343 | 99.2188 | 1.0787
|  | 1344 | 99.2427 | 1.0578
|  | 1345 | 99.2637 | 1.0396
|  | 1346 | 99.2713 | 1.0169
|  | 1347 | 99.2952 | 0.99256
|  | 1348 | 99.3117 | 0.97145
|  | 1349 | 99.3208 | 0.94984
|  | 1350 | 99.3546 | 0.92957
|  | 1351 | 99.3636 | 0.91296
|  | 1352 | 99.3847 | 0.89446
|  | 1353 | 99.4209 | 0.87956
|  | 1354 | 99.3999 | 0.86829
|  | 1355 | 99.4102 | 0.85967
|  | 1356 | 99.4209 | 0.85421
|  | 1357 | 99.4237 | 0.85211
|  | 1358 | 99.4188 | 0.8535
|  | 1359 | 99.4242 | 0.85669
|  | 1360 | 99.4169 | 0.86389
|  | 1361 | 99.3928 | 0.87095
|  | 1362 | 99.3842 | 0.8824
|  | 1363 | 99.3731 | 0.89571
|  | 1364 | 99.3499 | 0.90904
|  | 1365 | 99.3216 | 0.92487
|  | 1366 | 99.2956 | 0.93602
|  | 1367 | 99.2757 | 0.94897
|  | 1368 | 99.2443 | 0.95977
|  | 1369 | 99.2079 | 0.97033
|  | 1370 | 99.1586 | 0.97883
|  | 1371 | 99.1259 | 0.98275
|  | 1372 | 99.0919 | 0.98465
|  | 1373 | 99.0397 | 0.98081
|  | 1374 | 98.9858 | 0.97848
|  | 1375 | 98.9515 | 0.96828
|  | 1376 | 98.924 | 0.95606
|  | 1377 | 98.8758 | 0.94201
|  | 1378 | 98.8324 | 0.92324
|  | 1379 | 98.8178 | 0.90216
|  | 1380 | 98.8255 | 0.87865
|  | 1381 | 98.8091 | 0.84905
|  | 1382 | 98.8195 | 0.81865
|  | 1383 | 98.8436 | 0.78744
|  | 1384 | 98.8835 | 0.75805
|  | 1385 | 98.8995 | 0.72576
|  | 1386 | 98.942 | 0.70082
|  | 1387 | 98.9622 | 0.67413
|  | 1388 | 99.0231 | 0.64964
|  | 1389 | 99.0534 | 0.62711
|  | 1390 | 99.154 | 0.60872
|  | 1391 | 99.1619 | 0.59067
|  | 1392 | 99.182 | 0.57554
|  | 1393 | 99.2224 | 0.56642
|  | 1394 | 99.2629 | 0.55898
|  | 1395 | 99.2992 | 0.55437
|  | 1396 | 99.2996 | 0.55234
|  | 1397 | 99.3411 | 0.5547
|  | 1398 | 99.3665 | 0.55966
|  | 1399 | 99.3829 | 0.5671
|  | 1400 | 99.3452 | 0.5768
|  | 1401 | 99.3854 | 0.58916
|  | 1402 | 99.4 | 0.60138
|  | 1403 | 99.3859 | 0.61546
|  | 1404 | 99.3829 | 0.63182
|  | 1405 | 99.3962 | 0.64688
|  | 1406 | 99.4193 | 0.66205
|  | 1407 | 99.3834 | 0.67559
|  | 1408 | 99.377 | 0.69026
|  | 1409 | 99.3644 | 0.70212
|  | 1410 | 99.3614 | 0.71343
|  | 1411 | 99.3717 | 0.72298
|  | 1412 | 99.346 | 0.73371
|  | 1413 | 99.3204 | 0.73932
|  | 1414 | 99.3508 | 0.74365
|  | 1415 | 99.5541 | 0.75007
|  | 1416 | 99.3467 | 0.7543
|  | 1417 | 99.3729 | 0.75493
|  | 1418 | 99.3983 | 0.75904
|  | 1419 | 99.4318 | 0.76293
|  | 1420 | 99.4396 | 0.76677
|  | 1421 | 99.3882 | 0.76971
|  | 1422 | 99.4724 | 0.77455
|  | 1423 | 99.3724 | 0.78127
|  | 1424 | 99.0067 | 0.78588
|  | 1425 | 99.3392 | 0.79833
|  | 1426 | 99.3302 | 0.80939
|  | 1427 | 99.3187 | 0.82463
|  | 1428 | 99.3015 | 0.84217
|  | 1429 | 99.2844 | 0.86173
|  | 1430 | 99.2713 | 0.88373
|  | 1431 | 99.248 | 0.90821
|  | 1432 | 99.2337 | 0.93668
|  | 1433 | 99.1831 | 0.9639
|  | 1434 | 99.1688 | 0.9968
|  | 1435 | 99.1176 | 1.0307
|  | 1436 | 99.0952 | 1.0656
|  | 1437 | 99.0639 | 1.0991
|  | 1438 | 99.0303 | 1.1355
|  | 1439 | 98.983 | 1.1727
|  | 1440 | 98.9304 | 1.207
|  | 1441 | 98.9299 | 1.243
|  | 1442 | 98.8852 | 1.2782
|  | 1443 | 98.8563 | 1.3079
|  | 1444 | 98.7697 | 1.3398
|  | 1445 | 98.8069 | 1.3681
|  | 1446 | 98.7739 | 1.3938
|  | 1447 | 98.7387 | 1.4171
|  | 1448 | 98.7236 | 1.4381
|  | 1449 | 98.6964 | 1.4546
|  | 1450 | 98.6976 | 1.4703
|  | 1451 | 98.6778 | 1.4806
|  | 1452 | 98.6625 | 1.4902
|  | 1453 | 98.6581 | 1.4959
|  | 1454 | 98.6493 | 1.501
|  | 1455 | 98.6463 | 1.5041
|  | 1456 | 98.6474 | 1.5047
|  | 1457 | 98.6426 | 1.5047
|  | 1458 | 98.5815 | 1.5031
|  | 1459 | 98.6259 | 1.5024
|  | 1460 | 98.6373 | 1.5011
|  | 1461 | 98.7312 | 1.5025
|  | 1462 | 98.6549 | 1.501
|  | 1463 | 98.664 | 1.5035
|  | 1464 | 98.4761 | 1.5011
|  | 1465 | 98.6296 | 1.5092
|  | 1466 | 98.6381 | 1.5156
|  | 1467 | 98.7645 | 1.5277
|  | 1468 | 98.5967 | 1.5364
|  | 1469 | 98.6102 | 1.5501
|  | 1470 | 98.5833 | 1.5663
|  | 1471 | 98.5766 | 1.5834
|  | 1472 | 98.5565 | 1.602
|  | 1473 | 98.5274 | 1.6241
|  | 1474 | 98.5054 | 1.6472
|  | 1475 | 98.4834 | 1.6681
|  | 1476 | 98.3863 | 1.6924
|  | 1477 | 98.3944 | 1.7177
|  | 1478 | 98.3967 | 1.7414
|  | 1479 | 98.3512 | 1.7686
|  | 1480 | 98.3329 | 1.791
|  | 1481 | 98.3139 | 1.8117
|  | 1482 | 98.2946 | 1.8327
|  | 1483 | 98.2846 | 1.852
|  | 1484 | 98.2629 | 1.8641
|  | 1485 | 98.2474 | 1.8785
|  | 1486 | 98.2724 | 1.8863
|  | 1487 | 98.2437 | 1.8918
|  | 1488 | 98.208 | 1.8928
|  | 1489 | 98.1784 | 1.8939
|  | 1490 | 98.2228 | 1.8887
|  | 1491 | 98.239 | 1.8808
|  | 1492 | 98.2529 | 1.8693
|  | 1493 | 98.2964 | 1.8559
|  | 1494 | 98.2806 | 1.8376
|  | 1495 | 98.278 | 1.8181
|  | 1496 | 98.2862 | 1.7965
|  | 1497 | 98.3249 | 1.774
|  | 1498 | 98.3496 | 1.7479
|  | 1499 | 98.4044 | 1.723
|  | 1500 | 98.4613 | 1.6962
|  | 1501 | 98.4116 | 1.6695
|  | 1502 | 98.4614 | 1.6446
|  | 1503 | 98.4717 | 1.6209
|  | 1504 | 98.5144 | 1.597
|  | 1505 | 98.5461 | 1.5724
|  | 1506 | 98.5569 | 1.5516
|  | 1507 | 98.5733 | 1.534
|  | 1508 | 98.5847 | 1.518
|  | 1509 | 98.5919 | 1.5067
|  | 1510 | 98.6281 | 1.494
|  | 1511 | 98.7081 | 1.4847
|  | 1512 | 98.6221 | 1.4781
|  | 1513 | 98.542 | 1.4731
|  | 1514 | 98.6312 | 1.4711
|  | 1515 | 98.6351 | 1.4707
|  | 1516 | 98.6287 | 1.4754
|  | 1517 | 98.6269 | 1.478
|  | 1518 | 98.6147 | 1.4809
|  | 1519 | 98.622 | 1.4854
|  | 1520 | 98.597 | 1.4916
|  | 1521 | 98.6128 | 1.4961
|  | 1522 | 98.5541 | 1.4981
|  | 1523 | 98.5952 | 1.5061
|  | 1524 | 98.5987 | 1.5078
|  | 1525 | 98.5899 | 1.5102
|  | 1526 | 98.6132 | 1.5096
|  | 1527 | 98.5563 | 1.5097
|  | 1528 | 98.5796 | 1.5069
|  | 1529 | 98.5948 | 1.5012
|  | 1530 | 98.6095 | 1.4949
|  | 1531 | 98.6203 | 1.4861
|  | 1532 | 98.5875 | 1.4766
|  | 1533 | 98.6186 | 1.466
|  | 1534 | 98.6486 | 1.4528
|  | 1535 | 98.6751 | 1.4387
|  | 1536 | 98.65 | 1.4232
|  | 1537 | 98.6708 | 1.4095
|  | 1538 | 98.6789 | 1.3954
|  | 1539 | 98.7269 | 1.3809
|  | 1540 | 98.716 | 1.3667
|  | 1541 | 98.7283 | 1.3553
|  | 1542 | 98.725 | 1.3443
|  | 1543 | 98.7548 | 1.3375
|  | 1544 | 98.7838 | 1.332
|  | 1545 | 98.794 | 1.3297
|  | 1546 | 98.7569 | 1.331
|  | 1547 | 98.7442 | 1.3346
|  | 1548 | 98.736 | 1.342
|  | 1549 | 98.8376 | 1.3547
|  | 1550 | 98.7154 | 1.3708
|  | 1551 | 98.7077 | 1.3903
|  | 1552 | 98.6145 | 1.4134
|  | 1553 | 98.7446 | 1.4415
|  | 1554 | 98.6415 | 1.4729
|  | 1555 | 98.5759 | 1.5068
|  | 1556 | 98.5581 | 1.5453
|  | 1557 | 98.4232 | 1.5837
|  | 1558 | 98.4588 | 1.6263
|  | 1559 | 98.5114 | 1.6725
|  | 1560 | 98.3708 | 1.7183
|  | 1561 | 98.2765 | 1.7664
|  | 1562 | 98.2521 | 1.8179
|  | 1563 | 98.2959 | 1.8684
|  | 1564 | 98.1763 | 1.9173
|  | 1565 | 98.0647 | 1.9703
|  | 1566 | 98.0913 | 2.021
|  | 1567 | 98.0522 | 2.0748
|  | 1568 | 97.9514 | 2.1299
|  | 1569 | 97.8679 | 2.1832
|  | 1570 | 97.9008 | 2.242
|  | 1571 | 97.7964 | 2.2999
|  | 1572 | 97.7128 | 2.36
|  | 1573 | 97.6031 | 2.4243
|  | 1574 | 97.5999 | 2.4987
|  | 1575 | 97.6095 | 2.577
|  | 1576 | 97.4398 | 2.6567
|  | 1577 | 97.3361 | 2.7521
|  | 1578 | 97.2391 | 2.8582
|  | 1579 | 97.0415 | 2.9719
|  | 1580 | 97.0809 | 3.1069
|  | 1581 | 96.8386 | 3.2578
|  | 1582 | 96.6842 | 3.4215
|  | 1583 | 96.4848 | 3.6128
|  | 1584 | 96.3386 | 3.8308
|  | 1585 | 95.9601 | 4.0537
|  | 1586 | 95.7649 | 4.3328
|  | 1587 | 95.4854 | 4.6365
|  | 1588 | 95.1744 | 4.9568
|  | 1589 | 94.8132 | 5.315
|  | 1590 | 94.3384 | 5.714
|  | 1591 | 93.9822 | 6.1461
|  | 1592 | 93.4932 | 6.629
|  | 1593 | 92.933 | 7.1485
|  | 1594 | 92.4327 | 7.6976
|  | 1595 | 91.8365 | 8.2839
|  | 1596 | 91.2003 | 8.9379
|  | 1597 | 90.4659 | 9.5997
|  | 1598 | 89.8311 | 10.3213
|  | 1599 | 89.0181 | 11.0991
|  | 1600 | 88.2148 | 11.9118
|  | 1601 | 87.3085 | 12.7243
|  | 1602 | 86.6 | 13.6077
|  | 1603 | 85.5739 | 14.5475
|  | 1604 | 84.6423 | 15.4826
|  | 1605 | 83.6275 | 16.4874
|  | 1606 | 82.4702 | 17.4996
|  | 1607 | 81.65 | 18.5413
|  | 1608 | 80.4737 | 19.6304
|  | 1609 | 79.3589 | 20.7339
|  | 1610 | 78.2046 | 21.815
|  | 1611 | 77.1403 | 22.9887
|  | 1612 | 75.9149 | 24.1551
|  | 1613 | 74.7221 | 25.2982
|  | 1614 | 73.5671 | 26.4672
|  | 1615 | 72.4148 | 27.6759
|  | 1616 | 71.2128 | 28.8372
|  | 1617 | 69.9698 | 30.0234
|  | 1618 | 68.7796 | 31.2414
|  | 1619 | 67.622 | 32.4192
|  | 1620 | 66.3972 | 33.5579
|  | 1621 | 65.223 | 34.7506
|  | 1622 | 64.0658 | 35.916
|  | 1623 | 62.9406 | 37.029
|  | 1624 | 61.7317 | 38.1717
|  | 1625 | 60.6272 | 39.3643
|  | 1626 | 59.5534 | 40.407
|  | 1627 | 58.4063 | 41.4719
|  | 1628 | 57.3118 | 42.5587
|  | 1629 | 56.2987 | 43.6317
|  | 1630 | 55.3054 | 44.6465
|  | 1631 | 54.2404 | 45.6593
|  | 1632 | 53.2043 | 46.581
|  | 1633 | 52.2858 | 47.5613
|  | 1634 | 51.3572 | 48.5628
|  | 1635 | 50.4344 | 49.4095
|  | 1636 | 49.5189 | 50.2933
|  | 1637 | 48.5906 | 51.1455
|  | 1638 | 47.8211 | 52.029
|  | 1639 | 46.993 | 52.8158
|  | 1640 | 46.1847 | 53.6122
|  | 1641 | 45.3938 | 54.401
|  | 1642 | 44.6719 | 55.0727
|  | 1643 | 43.9354 | 55.8368
|  | 1644 | 43.2208 | 56.5639
|  | 1645 | 42.5687 | 57.1692
|  | 1646 | 41.9167 | 57.8166
|  | 1647 | 41.2853 | 58.4632
|  | 1648 | 40.6913 | 59.0319
|  | 1649 | 40.1319 | 59.5793
|  | 1650 | 39.5526 | 60.1545
|  | 1651 | 39.0335 | 60.6948
|  | 1652 | 38.5334 | 61.1425
|  | 1653 | 38.0845 | 61.6287
|  | 1654 | 37.6136 | 62.0843
|  | 1655 | 37.1696 | 62.4869
|  | 1656 | 36.7803 | 62.8937
|  | 1657 | 36.4088 | 63.2682
|  | 1658 | 36.0965 | 63.6127
|  | 1659 | 35.7328 | 63.984
|  | 1660 | 35.423 | 64.2342
|  | 1661 | 35.1528 | 64.5045
|  | 1662 | 34.9004 | 64.7399
|  | 1663 | 34.6677 | 64.9685
|  | 1664 | 34.4696 | 65.1752
|  | 1665 | 34.2833 | 65.3247
|  | 1666 | 34.1259 | 65.4501
|  | 1667 | 34.0332 | 65.5889
|  | 1668 | 33.9136 | 65.7194
|  | 1669 | 33.822 | 65.7281
|  | 1670 | 33.8081 | 65.7991
|  | 1671 | 33.7714 | 65.8422
|  | 1672 | 33.7538 | 65.8051
|  | 1673 | 33.8065 | 65.785
|  | 1674 | 33.8513 | 65.7227
|  | 1675 | 33.9172 | 65.6527
|  | 1676 | 34.0483 | 65.518
|  | 1677 | 34.1567 | 65.4061
|  | 1678 | 34.2949 | 65.2437
|  | 1679 | 34.4982 | 65.0584
|  | 1680 | 34.701 | 64.8526
|  | 1681 | 34.976 | 64.6221
|  | 1682 | 35.2053 | 64.3618
|  | 1683 | 35.4705 | 64.1236
|  | 1684 | 35.7479 | 63.7212
|  | 1685 | 36.1089 | 63.4435
|  | 1686 | 36.4912 | 63.104
|  | 1687 | 36.8245 | 62.732
|  | 1688 | 37.224 | 62.3267
|  | 1689 | 37.6125 | 61.9382
|  | 1690 | 38.0602 | 61.498
|  | 1691 | 38.4994 | 61.0491
|  | 1692 | 38.9478 | 60.6063
|  | 1693 | 39.4362 | 60.1419
|  | 1694 | 39.9464 | 59.6294
|  | 1695 | 40.4218 | 59.1051
|  | 1696 | 40.9433 | 58.6765
|  | 1697 | 41.461 | 58.1357
|  | 1698 | 41.9765 | 57.5864
|  | 1699 | 42.4785 | 57.1123
|  | 1700 | 43.0309 | 56.5814
|  | 1701 | 43.6011 | 56.0684
|  | 1702 | 44.0743 | 55.5707
|  | 1703 | 44.551 | 55.0036
|  | 1704 | 45.0923 | 54.5411
|  | 1705 | 45.6215 | 54.0714
|  | 1706 | 46.0727 | 53.603
|  | 1707 | 46.5206 | 53.08
|  | 1708 | 47.023 | 52.6755
|  | 1709 | 47.4292 | 52.2581
|  | 1710 | 47.8303 | 51.8495
|  | 1711 | 48.2046 | 51.4427
|  | 1712 | 48.5816 | 51.1007
|  | 1713 | 48.9858 | 50.7957
|  | 1714 | 49.229 | 50.4417
|  | 1715 | 49.5241 | 50.1647
|  | 1716 | 49.7937 | 49.9202
|  | 1717 | 50.0432 | 49.7094
|  | 1718 | 50.221 | 49.4994
|  | 1719 | 50.3749 | 49.3192
|  | 1720 | 50.5633 | 49.2227
|  | 1721 | 50.6565 | 49.1014
|  | 1722 | 50.7142 | 48.9956
|  | 1723 | 50.791 | 48.9677
|  | 1724 | 50.828 | 48.9563
|  | 1725 | 50.8145 | 48.9519
|  | 1726 | 50.7517 | 48.9482
|  | 1727 | 50.7566 | 49.0421
|  | 1728 | 50.6611 | 49.1016
|  | 1729 | 50.554 | 49.1936
|  | 1730 | 50.4123 | 49.3024
|  | 1731 | 50.3553 | 49.4329
|  | 1732 | 50.1701 | 49.5845
|  | 1733 | 49.9673 | 49.7
|  | 1734 | 49.8341 | 49.9406
|  | 1735 | 49.675 | 50.09
|  | 1736 | 49.4596 | 50.2848
|  | 1737 | 49.2721 | 50.4771
|  | 1738 | 49.0624 | 50.6786
|  | 1739 | 48.8511 | 50.8742
|  | 1740 | 48.6781 | 51.0607
|  | 1741 | 48.4537 | 51.277
|  | 1742 | 48.2561 | 51.4792
|  | 1743 | 48.054 | 51.661
|  | 1744 | 47.8344 | 51.8358
|  | 1745 | 47.663 | 52.0718
|  | 1746 | 47.5002 | 52.2331
|  | 1747 | 47.2895 | 52.3741
|  | 1748 | 47.131 | 52.5835
|  | 1749 | 46.9887 | 52.7324
|  | 1750 | 46.8253 | 52.8938
|  | 1751 | 46.64 | 53.013
|  | 1752 | 46.5354 | 53.1938
|  | 1753 | 46.4125 | 53.3032
|  | 1754 | 46.2673 | 53.4277
|  | 1755 | 46.1235 | 53.521
|  | 1756 | 46.0408 | 53.7085
|  | 1757 | 45.9828 | 53.7712
|  | 1758 | 45.8155 | 53.8334
|  | 1759 | 45.7522 | 53.9616
|  | 1760 | 45.6623 | 54.1042
|  | 1761 | 45.6202 | 54.1362
|  | 1762 | 45.4978 | 54.2133
|  | 1763 | 45.4242 | 54.3007
|  | 1764 | 45.3139 | 54.3785
|  | 1765 | 45.3046 | 54.4475
|  | 1766 | 45.2002 | 54.5145
|  | 1767 | 45.1293 | 54.5922
|  | 1768 | 45.0528 | 54.6618
|  | 1769 | 44.9768 | 54.7046
|  | 1770 | 44.9139 | 54.8116
|  | 1771 | 44.8421 | 54.8918
|  | 1772 | 44.7645 | 54.9269
|  | 1773 | 44.6934 | 55.032
|  | 1774 | 44.6111 | 55.1269
|  | 1775 | 44.5175 | 55.1483
|  | 1776 | 44.4426 | 55.2692
|  | 1777 | 44.3597 | 55.3958
|  | 1778 | 44.281 | 55.4511
|  | 1779 | 44.1238 | 55.4826
|  | 1780 | 44.0737 | 55.6304
|  | 1781 | 43.974 | 55.7935
|  | 1782 | 43.8393 | 55.8257
|  | 1783 | 43.7158 | 55.922
|  | 1784 | 43.6705 | 56.0609
|  | 1785 | 43.5041 | 56.2376
|  | 1786 | 43.3657 | 56.2664
|  | 1787 | 43.2685 | 56.4084
|  | 1788 | 43.1707 | 56.5267
|  | 1789 | 42.9939 | 56.6797
|  | 1790 | 42.8809 | 56.7835
|  | 1791 | 42.7448 | 56.9196
|  | 1792 | 42.6157 | 57.0374
|  | 1793 | 42.4876 | 57.1962
|  | 1794 | 42.3427 | 57.2939
|  | 1795 | 42.2065 | 57.4616
|  | 1796 | 42.0647 | 57.5566
|  | 1797 | 41.9411 | 57.7317
|  | 1798 | 41.7965 | 57.8525
|  | 1799 | 41.6645 | 58.0095
|  | 1800 | 41.5218 | 58.0973
|  | 1801 | 41.3924 | 58.2653
|  | 1802 | 41.2634 | 58.37
|  | 1803 | 41.1256 | 58.5136
|  | 1804 | 40.9969 | 58.6454
|  | 1805 | 40.8701 | 58.7818
|  | 1806 | 40.7373 | 58.8909
|  | 1807 | 40.6055 | 59.0233
|  | 1808 | 40.4804 | 59.1497
|  | 1809 | 40.3617 | 59.2528
|  | 1810 | 40.2383 | 59.3828
|  | 1811 | 40.1129 | 59.4935
|  | 1812 | 39.9942 | 59.6065
|  | 1813 | 39.8844 | 59.7385
|  | 1814 | 39.7608 | 59.8486
|  | 1815 | 39.6406 | 59.953
|  | 1816 | 39.5219 | 60.064
|  | 1817 | 39.4039 | 60.1839
|  | 1818 | 39.2846 | 60.2992
|  | 1819 | 39.1686 | 60.4225
|  | 1820 | 39.056 | 60.5313
|  | 1821 | 38.9275 | 60.6479
|  | 1822 | 38.8212 | 60.7552
|  | 1823 | 38.7006 | 60.8706
|  | 1824 | 38.5741 | 60.9894
|  | 1825 | 38.4686 | 61.0951
|  | 1826 | 38.3535 | 61.2029
|  | 1827 | 38.2255 | 61.308
|  | 1828 | 38.1222 | 61.4173
|  | 1829 | 38.0035 | 61.5244
|  | 1830 | 37.8895 | 61.6299
|  | 1831 | 37.7745 | 61.7431
|  | 1832 | 37.6523 | 61.8455
|  | 1833 | 37.5277 | 61.9757
|  | 1834 | 37.4075 | 62.0934
|  | 1835 | 37.2702 | 62.1902
|  | 1836 | 37.1441 | 62.3256
|  | 1837 | 37.0227 | 62.4392
|  | 1838 | 36.9119 | 62.5668
|  | 1839 | 36.7904 | 62.6828
|  | 1840 | 36.6718 | 62.809
|  | 1841 | 36.5427 | 62.9044
|  | 1842 | 36.4231 | 63.0276
|  | 1843 | 36.3027 | 63.1382
|  | 1844 | 36.1938 | 63.241
|  | 1845 | 36.0851 | 63.3372
|  | 1846 | 35.9813 | 63.4351
|  | 1847 | 35.8739 | 63.5196
|  | 1848 | 35.7693 | 63.6436
|  | 1849 | 35.6859 | 63.7105
|  | 1850 | 35.6018 | 63.7832
|  | 1851 | 35.5162 | 63.8641
|  | 1852 | 35.4415 | 63.9593
|  | 1853 | 35.3625 | 64.0188
|  | 1854 | 35.2887 | 64.0739
|  | 1855 | 35.2335 | 64.1506
|  | 1856 | 35.1772 | 64.2092
|  | 1857 | 35.1286 | 64.2464
|  | 1858 | 35.09 | 64.2828
|  | 1859 | 35.0624 | 64.326
|  | 1860 | 35.0225 | 64.3251
|  | 1861 | 35.0174 | 64.3733
|  | 1862 | 35.005 | 64.3901
|  | 1863 | 35.0022 | 64.3897
|  | 1864 | 35.0061 | 64.3871
|  | 1865 | 35.0221 | 64.3777
|  | 1866 | 35.0457 | 64.3524
|  | 1867 | 35.0735 | 64.3298
|  | 1868 | 35.1202 | 64.2956
|  | 1869 | 35.1711 | 64.2628
|  | 1870 | 35.2379 | 64.2015
|  | 1871 | 35.3194 | 64.1539
|  | 1872 | 35.3997 | 64.0902
|  | 1873 | 35.4883 | 64.0131
|  | 1874 | 35.5718 | 63.9166
|  | 1875 | 35.672 | 63.8235
|  | 1876 | 35.7711 | 63.7308
|  | 1877 | 35.8884 | 63.6295
|  | 1878 | 35.9897 | 63.5239
|  | 1879 | 36.108 | 63.411
|  | 1880 | 36.2202 | 63.3146
|  | 1881 | 36.3427 | 63.1951
|  | 1882 | 36.4588 | 63.071
|  | 1883 | 36.5859 | 62.9446
|  | 1884 | 36.723 | 62.8193
|  | 1885 | 36.8576 | 62.6962
|  | 1886 | 37.0002 | 62.5556
|  | 1887 | 37.1642 | 62.4419
|  | 1888 | 37.2855 | 62.2597
|  | 1889 | 37.4337 | 62.1215
|  | 1890 | 37.5888 | 61.9723
|  | 1891 | 37.7415 | 61.8719
|  | 1892 | 37.8744 | 61.72
|  | 1893 | 38.0094 | 61.5672
|  | 1894 | 38.1464 | 61.4443
|  | 1895 | 38.2751 | 61.3052
|  | 1896 | 38.4084 | 61.1805
|  | 1897 | 38.528 | 61.0464
|  | 1898 | 38.653 | 60.9314
|  | 1899 | 38.7743 | 60.8087
|  | 1900 | 38.8865 | 60.6944
|  | 1901 | 39.0059 | 60.5764
|  | 1902 | 39.1138 | 60.4863
|  | 1903 | 39.2153 | 60.3651
|  | 1904 | 39.3025 | 60.2681
|  | 1905 | 39.3797 | 60.1834
|  | 1906 | 39.4886 | 60.0625
|  | 1907 | 39.5658 | 59.9682
|  | 1908 | 39.6301 | 59.9371
|  | 1909 | 39.6956 | 59.8774
|  | 1910 | 39.7466 | 59.8197
|  | 1911 | 39.7923 | 59.7697
|  | 1912 | 39.8396 | 59.7179
|  | 1913 | 39.9099 | 59.7263
|  | 1914 | 39.9117 | 59.639
|  | 1915 | 39.947 | 59.6144
|  | 1916 | 39.966 | 59.5785
|  | 1917 | 39.9798 | 59.5515
|  | 1918 | 39.9956 | 59.5328
|  | 1919 | 40.0115 | 59.4954
|  | 1920 | 40.0293 | 59.4635
|  | 1921 | 39.9982 | 59.4726
|  | 1922 | 40.0423 | 59.4158
|  | 1923 | 40.1639 | 59.6117
|  | 1924 | 40.0522 | 59.4534
|  | 1925 | 40.0891 | 59.4363
|  | 1926 | 40.0989 | 59.4132
|  | 1927 | 40.1264 | 59.4035
|  | 1928 | 40.1551 | 59.3836
|  | 1929 | 40.1576 | 59.227
|  | 1930 | 40.2429 | 59.4092
|  | 1931 | 40.2181 | 59.2867
|  | 1932 | 40.2491 | 59.2172
|  | 1933 | 40.2954 | 59.2064
|  | 1934 | 40.3381 | 59.1558
|  | 1935 | 40.3982 | 59.1093
|  | 1936 | 40.4598 | 59.0408
|  | 1937 | 40.5294 | 58.9836
|  | 1938 | 40.6108 | 58.9085
|  | 1939 | 40.6837 | 58.8254
|  | 1940 | 40.775 | 58.7336
|  | 1941 | 40.8822 | 58.6406
|  | 1942 | 40.9828 | 58.5373
|  | 1943 | 41.0985 | 58.423
|  | 1944 | 41.2265 | 58.3119
|  | 1945 | 41.3493 | 58.1814
|  | 1946 | 41.4879 | 58.0501
|  | 1947 | 41.6335 | 57.9004
|  | 1948 | 41.778 | 57.7591
|  | 1949 | 41.9305 | 57.6105
|  | 1950 | 42.0905 | 57.4588
|  | 1951 | 42.25 | 57.2922
|  | 1952 | 42.4238 | 57.1845
|  | 1953 | 42.576 | 56.869
|  | 1954 | 42.7798 | 56.7657
|  | 1955 | 42.952 | 56.6023
|  | 1956 | 43.1517 | 56.4337
|  | 1957 | 43.3216 | 56.216
|  | 1958 | 43.4939 | 56.0411
|  | 1959 | 43.6955 | 55.8676
|  | 1960 | 43.8901 | 55.7013
|  | 1961 | 44.0424 | 55.5011
|  | 1962 | 44.2234 | 55.3323
|  | 1963 | 44.4029 | 55.1581
|  | 1964 | 44.5564 | 55.0138
|  | 1965 | 44.7171 | 54.8363
|  | 1966 | 44.8727 | 54.6853
|  | 1967 | 44.9962 | 54.5153
|  | 1968 | 45.1416 | 54.4399
|  | 1969 | 45.2622 | 54.2897
|  | 1970 | 45.3755 | 54.1837
|  | 1971 | 45.4758 | 54.0818
|  | 1972 | 45.6031 | 54.0098
|  | 1973 | 45.5941 | 53.8363
|  | 1974 | 45.7071 | 53.8292
|  | 1975 | 45.75 | 53.8151
|  | 1976 | 45.7899 | 53.716
|  | 1977 | 45.834 | 53.6462
|  | 1978 | 45.8193 | 53.6731
|  | 1979 | 45.8144 | 53.6742
|  | 1980 | 45.7981 | 53.71
|  | 1981 | 45.7645 | 53.7141
|  | 1982 | 45.6967 | 53.7426
|  | 1983 | 45.6506 | 53.8129
|  | 1984 | 45.5735 | 53.8797
|  | 1985 | 45.4681 | 53.9436
|  | 1986 | 45.3886 | 54.0564
|  | 1987 | 45.2642 | 54.155
|  | 1988 | 45.1437 | 54.2772
|  | 1989 | 45.004 | 54.3803
|  | 1990 | 44.8646 | 54.5237
|  | 1991 | 44.7178 | 54.7032
|  | 1992 | 44.536 | 54.8182
|  | 1993 | 44.3846 | 54.9971
|  | 1994 | 44.2126 | 55.1663
|  | 1995 | 44.0213 | 55.3353
|  | 1996 | 43.8496 | 55.5085
|  | 1997 | 43.6555 | 55.6923
|  | 1998 | 43.4646 | 55.8731
|  | 1999 | 43.291 | 56.044
|  | 2000 | 43.045 | 56.359
|  | 2001 | 42.8823 | 56.5479
|  | 2002 | 42.7242 | 56.685
|  | 2003 | 42.5181 | 56.8439
|  | 2004 | 42.3719 | 57.0611
|  | 2005 | 42.2175 | 57.1418
|  | 2006 | 42.0752 | 57.3201
|  | 2007 | 41.9295 | 57.4647
|  | 2008 | 41.8302 | 57.6438
|  | 2009 | 41.7059 | 57.702
|  | 2010 | 41.5888 | 57.8072
|  | 2011 | 41.4792 | 57.8588
|  | 2012 | 41.4342 | 58.0072
|  | 2013 | 41.359 | 58.0369
|  | 2014 | 41.3148 | 58.0871
|  | 2015 | 41.3002 | 58.1524
|  | 2016 | 41.2214 | 58.0752
|  | 2017 | 41.255 | 58.1273
|  | 2018 | 41.2861 | 58.126
|  | 2019 | 41.3077 | 58.0841
|  | 2020 | 41.3514 | 58.0106
|  | 2021 | 41.4556 | 57.9527
|  | 2022 | 41.5226 | 57.8913
|  | 2023 | 41.6354 | 57.746
|  | 2024 | 41.7912 | 57.6331
|  | 2025 | 41.9136 | 57.5056
|  | 2026 | 42.0813 | 57.3169
|  | 2027 | 42.2641 | 57.1376
|  | 2028 | 42.5127 | 56.964
|  | 2029 | 42.7058 | 56.6859
|  | 2030 | 42.951 | 56.468
|  | 2031 | 43.2182 | 56.2736
|  | 2032 | 43.5007 | 55.9378
|  | 2033 | 43.8487 | 55.6382
|  | 2034 | 44.1198 | 55.3418
|  | 2035 | 44.4369 | 55.0226
|  | 2036 | 44.8315 | 54.6509
|  | 2037 | 45.1817 | 54.2962
|  | 2038 | 45.5559 | 53.9254
|  | 2039 | 45.9457 | 53.5311
|  | 2040 | 46.3339 | 53.1411
|  | 2041 | 46.7599 | 52.7172
|  | 2042 | 47.2037 | 52.2961
|  | 2043 | 47.6281 | 51.876
|  | 2044 | 48.0814 | 51.4323
|  | 2045 | 48.5255 | 50.9654
|  | 2046 | 48.9746 | 50.5374
|  | 2047 | 49.4494 | 50.0765
|  | 2048 | 49.911 | 49.5935
|  | 2049 | 50.3808 | 49.1641
|  | 2050 | 50.8653 | 48.7184
|  | 2051 | 51.2657 | 48.1984
|  | 2052 | 51.7492 | 47.78
|  | 2053 | 52.2296 | 47.3393
|  | 2054 | 52.6437 | 46.9101
|  | 2055 | 53.0718 | 46.4334
|  | 2056 | 53.5467 | 46.0407
|  | 2057 | 53.9298 | 45.627
|  | 2058 | 54.3005 | 45.2297
|  | 2059 | 54.7069 | 44.8342
|  | 2060 | 55.1005 | 44.4717
|  | 2061 | 55.4803 | 44.1166
|  | 2062 | 55.7928 | 43.7796
|  | 2063 | 56.1238 | 43.4584
|  | 2064 | 56.442 | 43.1581
|  | 2065 | 56.7291 | 42.8929
|  | 2066 | 56.9545 | 42.6079
|  | 2067 | 57.2226 | 42.3927
|  | 2068 | 57.444 | 42.1849
|  | 2069 | 57.5941 | 41.9695
|  | 2070 | 57.8002 | 41.8422
|  | 2071 | 57.9439 | 41.6863
|  | 2072 | 58.0258 | 41.5459
|  | 2073 | 58.1465 | 41.4689
|  | 2074 | 58.2522 | 41.4293
|  | 2075 | 58.2314 | 41.3333
|  | 2076 | 58.2906 | 41.335
|  | 2077 | 58.3395 | 41.3679
|  | 2078 | 58.2919 | 41.3582
|  | 2079 | 58.2324 | 41.406
|  | 2080 | 58.1185 | 41.4266
|  | 2081 | 58.0844 | 41.541
|  | 2082 | 58.06 | 41.6965
|  | 2083 | 57.8817 | 41.7703
|  | 2084 | 57.7545 | 41.895
|  | 2085 | 57.5355 | 41.9975
|  | 2086 | 57.4897 | 42.2428
|  | 2087 | 57.2782 | 42.3772
|  | 2088 | 57.0988 | 42.5595
|  | 2089 | 56.8843 | 42.7296
|  | 2090 | 56.721 | 42.9532
|  | 2091 | 56.5229 | 43.1479
|  | 2092 | 56.2548 | 43.3232
|  | 2093 | 56.1128 | 43.5701
|  | 2094 | 55.8995 | 43.7813
|  | 2095 | 55.6896 | 43.9774
|  | 2096 | 55.438 | 44.1343
|  | 2097 | 55.3103 | 44.3968
|  | 2098 | 55.096 | 44.5638
|  | 2099 | 54.8996 | 44.7467
|  | 2100 | 54.7339 | 44.8914
|  | 2101 | 54.5645 | 45.1157
|  | 2102 | 54.4114 | 45.2378
|  | 2103 | 54.2684 | 45.3721
|  | 2104 | 54.1402 | 45.4763
|  | 2105 | 54.0255 | 45.6425
|  | 2106 | 53.9359 | 45.7117
|  | 2107 | 53.8239 | 45.7761
|  | 2108 | 53.8224 | 45.8676
|  | 2109 | 53.741 | 45.9008
|  | 2110 | 53.7063 | 45.9261
|  | 2111 | 53.688 | 45.9211
|  | 2112 | 53.7328 | 45.9078
|  | 2113 | 53.7586 | 45.8879
|  | 2114 | 53.7758 | 45.8203
|  | 2115 | 53.8975 | 45.7589
|  | 2116 | 53.9693 | 45.6638
|  | 2117 | 54.0626 | 45.5405
|  | 2118 | 54.2467 | 45.3961
|  | 2119 | 54.3651 | 45.2388
|  | 2120 | 54.5179 | 45.0819
|  | 2121 | 54.7528 | 44.867
|  | 2122 | 55.0138 | 44.653
|  | 2123 | 55.1945 | 44.3989
|  | 2124 | 55.4778 | 44.1959
|  | 2125 | 55.7971 | 43.8745
|  | 2126 | 56.0488 | 43.571
|  | 2127 | 56.3527 | 43.2625
|  | 2128 | 56.688 | 42.9562
|  | 2129 | 57.0164 | 42.576
|  | 2130 | 57.3871 | 42.1952
|  | 2131 | 57.77 | 41.8032
|  | 2132 | 58.1551 | 41.4489
|  | 2133 | 58.5608 | 41.0371
|  | 2134 | 58.9605 | 40.6093
|  | 2135 | 59.3806 | 40.1882
|  | 2136 | 59.8235 | 39.7749
|  | 2137 | 60.2766 | 39.3087
|  | 2138 | 60.7042 | 38.8675
|  | 2139 | 61.1463 | 38.4268
|  | 2140 | 61.5998 | 37.98
|  | 2141 | 62.0806 | 37.5242
|  | 2142 | 62.5286 | 37.0489
|  | 2143 | 62.9824 | 36.5787
|  | 2144 | 63.4556 | 36.1673
|  | 2145 | 63.9019 | 35.6956
|  | 2146 | 64.3197 | 35.2176
|  | 2147 | 64.8154 | 34.8104
|  | 2148 | 65.2416 | 34.3795
|  | 2149 | 65.6546 | 33.9299
|  | 2150 | 66.074 | 33.5267
|  | 2151 | 66.4552 | 33.114
|  | 2152 | 66.8516 | 32.7254
|  | 2153 | 67.2314 | 32.353
|  | 2154 | 67.5847 | 31.9911
|  | 2155 | 67.9429 | 31.632
|  | 2156 | 68.2852 | 31.3253
|  | 2157 | 68.5558 | 30.9933
|  | 2158 | 68.8856 | 30.7176
|  | 2159 | 69.1688 | 30.4342
|  | 2160 | 69.4228 | 30.1839
|  | 2161 | 69.6734 | 29.9372
|  | 2162 | 69.8937 | 29.7142
|  | 2163 | 70.0943 | 29.5232
|  | 2164 | 70.2643 | 29.3409
|  | 2165 | 70.4351 | 29.1887
|  | 2166 | 70.5603 | 29.0482
|  | 2167 | 70.6905 | 28.9416
|  | 2168 | 70.7699 | 28.8405
|  | 2169 | 70.8461 | 28.7694
|  | 2170 | 70.8946 | 28.7145
|  | 2171 | 70.939 | 28.6851
|  | 2172 | 70.951 | 28.6702
|  | 2173 | 70.9215 | 28.6599
|  | 2174 | 70.9014 | 28.6754
|  | 2175 | 70.8662 | 28.7139
|  | 2176 | 70.827 | 28.7635
|  | 2177 | 70.7416 | 28.8233
|  | 2178 | 70.6488 | 28.8965
|  | 2179 | 70.5523 | 28.9822
|  | 2180 | 70.4529 | 29.08
|  | 2181 | 70.3335 | 29.1799
|  | 2182 | 70.1825 | 29.273
|  | 2183 | 70.0807 | 29.4049
|  | 2184 | 69.9161 | 29.4971
|  | 2185 | 69.8307 | 29.632
|  | 2186 | 69.6479 | 29.7385
|  | 2187 | 69.5167 | 29.8573
|  | 2188 | 69.3285 | 29.9534
|  | 2189 | 69.2041 | 30.0513
|  | 2190 | 69.0583 | 30.1492
|  | 2191 | 68.9328 | 30.2399
|  | 2192 | 68.8023 | 30.3162
|  | 2193 | 68.6672 | 30.3843
|  | 2194 | 68.5532 | 30.4408
|  | 2195 | 68.4552 | 30.4909
|  | 2196 | 68.3582 | 30.5166
|  | 2197 | 68.2781 | 30.5328
|  | 2198 | 68.2101 | 30.535
|  | 2199 | 68.1725 | 30.5184
|  | 2200 | 68.1354 | 30.4822
|  | 2201 | 68.1441 | 30.4356
|  | 2202 | 68.138 | 30.3499
|  | 2203 | 68.1847 | 30.2673
|  | 2204 | 68.2732 | 30.1508
|  | 2205 | 68.3264 | 30.0016
|  | 2206 | 68.4756 | 29.8471
|  | 2207 | 68.5817 | 29.6431
|  | 2208 | 68.7701 | 29.4513
|  | 2209 | 68.9848 | 29.2103
|  | 2210 | 69.2076 | 28.9538
|  | 2211 | 69.4843 | 28.6758
|  | 2212 | 69.7896 | 28.3607
|  | 2213 | 70.0848 | 28.0255
|  | 2214 | 70.4412 | 27.6777
|  | 2215 | 70.7817 | 27.2847
|  | 2216 | 71.206 | 26.8745
|  | 2217 | 71.6081 | 26.4557
|  | 2218 | 72.0744 | 25.9974
|  | 2219 | 72.5701 | 25.516
|  | 2220 | 73.0589 | 25.0461
|  | 2221 | 73.5775 | 24.5214
|  | 2222 | 74.1155 | 23.9867
|  | 2223 | 74.6709 | 23.446
|  | 2224 | 75.2618 | 22.8839
|  | 2225 | 75.8508 | 22.2873
|  | 2226 | 76.4448 | 21.7128
|  | 2227 | 77.057 | 21.1092
|  | 2228 | 77.6942 | 20.4849
|  | 2229 | 78.3146 | 19.8697
|  | 2230 | 78.9611 | 19.2413
|  | 2231 | 79.6148 | 18.5916
|  | 2232 | 80.2753 | 17.9597
|  | 2233 | 80.9166 | 17.3262
|  | 2234 | 81.5637 | 16.6896
|  | 2235 | 82.2113 | 16.0487
|  | 2236 | 82.8307 | 15.4393
|  | 2237 | 83.4745 | 14.8021
|  | 2238 | 84.0918 | 14.1838
|  | 2239 | 84.6999 | 13.6125
|  | 2240 | 85.2826 | 13.0308
|  | 2241 | 85.8652 | 12.4592
|  | 2242 | 86.3979 | 11.9222
|  | 2243 | 86.972 | 11.3946
|  | 2244 | 87.4994 | 10.8789
|  | 2245 | 88.0023 | 10.4053
|  | 2246 | 88.4482 | 9.9556
|  | 2247 | 88.9186 | 9.5125
|  | 2248 | 89.343 | 9.1211
|  | 2249 | 89.7471 | 8.7413
|  | 2250 | 90.1183 | 8.3925
|  | 2251 | 90.4489 | 8.0871
|  | 2252 | 90.7473 | 7.8203
|  | 2253 | 91.0157 | 7.5858
|  | 2254 | 91.2635 | 7.3823
|  | 2255 | 91.4461 | 7.2338
|  | 2256 | 91.6007 | 7.1145
|  | 2257 | 91.7212 | 7.0351
|  | 2258 | 91.7657 | 7.005
|  | 2259 | 91.8075 | 7.0095
|  | 2260 | 91.7813 | 7.0731
|  | 2261 | 91.7269 | 7.1732
|  | 2262 | 91.6087 | 7.3262
|  | 2263 | 91.4569 | 7.5217
|  | 2264 | 91.2651 | 7.7513
|  | 2265 | 91.0278 | 8.0324
|  | 2266 | 90.7094 | 8.3703
|  | 2267 | 90.3829 | 8.738
|  | 2268 | 90.0167 | 9.1698
|  | 2269 | 89.5956 | 9.6416
|  | 2270 | 89.1103 | 10.1415
|  | 2271 | 88.5966 | 10.6803
|  | 2272 | 88.0651 | 11.2582
|  | 2273 | 87.4849 | 11.8711
|  | 2274 | 86.8992 | 12.4928
|  | 2275 | 86.25 | 13.1686
|  | 2276 | 85.5841 | 13.8508
|  | 2277 | 84.9472 | 14.5226
|  | 2278 | 84.273 | 15.2271
|  | 2279 | 83.5619 | 15.9443
|  | 2280 | 82.8865 | 16.6439
|  | 2281 | 82.1772 | 17.3562
|  | 2282 | 81.4977 | 18.071
|  | 2283 | 80.8227 | 18.7534
|  | 2284 | 80.1376 | 19.4598
|  | 2285 | 79.4127 | 20.1819
|  | 2286 | 78.7276 | 20.8674
|  | 2287 | 78.0373 | 21.584
|  | 2288 | 77.3251 | 22.3021
|  | 2289 | 76.6565 | 22.9812
|  | 2290 | 75.9926 | 23.6526
|  | 2291 | 75.3141 | 24.3284
|  | 2292 | 74.6575 | 24.9894
|  | 2293 | 74.0419 | 25.6229
|  | 2294 | 73.3994 | 26.2595
|  | 2295 | 72.7813 | 26.8779
|  | 2296 | 72.2161 | 27.4496
|  | 2297 | 71.6456 | 28.0273
|  | 2298 | 71.0866 | 28.5806
|  | 2299 | 70.5725 | 29.0945
|  | 2300 | 70.0545 | 29.6034
|  | 2301 | 69.5715 | 30.0951
|  | 2302 | 69.1289 | 30.5379
|  | 2303 | 68.7031 | 30.9666
|  | 2304 | 68.2967 | 31.3773
|  | 2305 | 67.929 | 31.7369
|  | 2306 | 67.5799 | 32.0906
|  | 2307 | 67.2706 | 32.4196
|  | 2308 | 66.967 | 32.7048
|  | 2309 | 66.7063 | 32.9643
|  | 2310 | 66.4784 | 33.1966
|  | 2311 | 66.2711 | 33.402
|  | 2312 | 66.0853 | 33.5784
|  | 2313 | 65.9321 | 33.7274
|  | 2314 | 65.8084 | 33.8471
|  | 2315 | 65.7097 | 33.9332
|  | 2316 | 65.6578 | 33.9987
|  | 2317 | 65.6321 | 34.042
|  | 2318 | 65.5965 | 34.0388
|  | 2319 | 65.6173 | 34.0167
|  | 2320 | 65.6556 | 33.9622
|  | 2321 | 65.742 | 33.8953
|  | 2322 | 65.8297 | 33.7875
|  | 2323 | 65.9685 | 33.6559
|  | 2324 | 66.0997 | 33.526
|  | 2325 | 66.2755 | 33.3234
|  | 2326 | 66.4891 | 33.1199
|  | 2327 | 66.7159 | 32.8989
|  | 2328 | 66.9644 | 32.6583
|  | 2329 | 67.1769 | 32.3654
|  | 2330 | 67.5266 | 32.0824
|  | 2331 | 67.7863 | 31.7636
|  | 2332 | 68.1773 | 31.4156
|  | 2333 | 68.5434 | 31.0528
|  | 2334 | 68.9064 | 30.6818
|  | 2335 | 69.3829 | 30.2957
|  | 2336 | 69.7145 | 29.8681
|  | 2337 | 70.1599 | 29.4441
|  | 2338 | 70.6112 | 28.9864
|  | 2339 | 71.0784 | 28.5149
|  | 2340 | 71.5531 | 28.0525
|  | 2341 | 72.0303 | 27.5643
|  | 2342 | 72.5429 | 27.0521
|  | 2343 | 73.0355 | 26.5595
|  | 2344 | 73.5539 | 26.0258
|  | 2345 | 74.0955 | 25.4948
|  | 2346 | 74.6178 | 24.9741
|  | 2347 | 75.1517 | 24.4432
|  | 2348 | 75.7091 | 23.8985
|  | 2349 | 76.2559 | 23.3569
|  | 2350 | 76.7917 | 22.8247
|  | 2351 | 77.3474 | 22.2658
|  | 2352 | 77.8944 | 21.7257
|  | 2353 | 78.4108 | 21.2006
|  | 2354 | 78.9494 | 20.6658
|  | 2355 | 79.5127 | 20.1405
|  | 2356 | 80.0218 | 19.6288
|  | 2357 | 80.5401 | 19.1182
|  | 2358 | 81.0144 | 18.6007
|  | 2359 | 81.5495 | 18.1331
|  | 2360 | 82.0006 | 17.6582
|  | 2361 | 82.4873 | 17.1921
|  | 2362 | 82.9206 | 16.7457
|  | 2363 | 83.3787 | 16.3151
|  | 2364 | 83.7948 | 15.8951
|  | 2365 | 84.1584 | 15.5119
|  | 2366 | 84.5608 | 15.142
|  | 2367 | 84.9358 | 14.782
|  | 2368 | 85.2617 | 14.4482
|  | 2369 | 85.5722 | 14.1412
|  | 2370 | 85.8622 | 13.8422
|  | 2371 | 86.1689 | 13.5823
|  | 2372 | 86.3849 | 13.3427
|  | 2373 | 86.6348 | 13.1209
|  | 2374 | 86.8345 | 12.933
|  | 2375 | 87.0001 | 12.7539
|  | 2376 | 87.1632 | 12.6157
|  | 2377 | 87.3024 | 12.4863
|  | 2378 | 87.3953 | 12.3992
|  | 2379 | 87.5194 | 12.3236
|  | 2380 | 87.4886 | 12.2743
|  | 2381 | 87.5705 | 12.2554
|  | 2382 | 87.5572 | 12.2503
|  | 2383 | 87.5341 | 12.2809
|  | 2384 | 87.4763 | 12.3221
|  | 2385 | 87.4291 | 12.3923
|  | 2386 | 87.332 | 12.4843
|  | 2387 | 87.2231 | 12.5945
|  | 2388 | 87.0866 | 12.7259
|  | 2389 | 86.9196 | 12.8819
|  | 2390 | 86.7691 | 13.0492
|  | 2391 | 86.5587 | 13.2334
|  | 2392 | 86.3952 | 13.4434
|  | 2393 | 86.1155 | 13.6541
|  | 2394 | 85.9278 | 13.8872
|  | 2395 | 85.6436 | 14.1335
|  | 2396 | 85.3901 | 14.3975
|  | 2397 | 85.1364 | 14.6552
|  | 2398 | 84.8559 | 14.9303
|  | 2399 | 84.5523 | 15.2153
|  | 2400 | 84.2686 | 15.5032
|  | 2401 | 83.9549 | 15.8046
|  | 2402 | 83.6858 | 16.1181
|  | 2403 | 83.357 | 16.4062
|  | 2404 | 83.0328 | 16.7116
|  | 2405 | 82.7307 | 17.024
|  | 2406 | 82.3954 | 17.3249
|  | 2407 | 82.0869 | 17.6285
|  | 2408 | 81.7499 | 17.9313
|  | 2409 | 81.4522 | 18.2258
|  | 2410 | 81.1483 | 18.5145
|  | 2411 | 80.8445 | 18.8057
|  | 2412 | 80.5574 | 19.0856
|  | 2413 | 80.2733 | 19.3567
|  | 2414 | 79.9982 | 19.6252
|  | 2415 | 79.7413 | 19.8863
|  | 2416 | 79.4785 | 20.1331
|  | 2417 | 79.2269 | 20.3673
|  | 2418 | 78.9832 | 20.6033
|  | 2419 | 78.7703 | 20.8052
|  | 2420 | 78.5518 | 21.0156
|  | 2421 | 78.3391 | 21.2138
|  | 2422 | 78.1737 | 21.383
|  | 2423 | 77.9766 | 21.5515
|  | 2424 | 77.813 | 21.7044
|  | 2425 | 77.6774 | 21.8375
|  | 2426 | 77.537 | 21.9637
|  | 2427 | 77.4067 | 22.0774
|  | 2428 | 77.3047 | 22.169
|  | 2429 | 77.2044 | 22.2479
|  | 2430 | 77.1339 | 22.3199
|  | 2431 | 77.0683 | 22.3758
|  | 2432 | 77.0162 | 22.4171
|  | 2433 | 76.9602 | 22.4394
|  | 2434 | 76.9501 | 22.4574
|  | 2435 | 76.9249 | 22.4529
|  | 2436 | 76.9247 | 22.4462
|  | 2437 | 76.9337 | 22.4223
|  | 2438 | 76.9539 | 22.3907
|  | 2439 | 76.9824 | 22.344
|  | 2440 | 77.0523 | 22.2867
|  | 2441 | 77.1028 | 22.2298
|  | 2442 | 77.1513 | 22.1352
|  | 2443 | 77.2332 | 22.0542
|  | 2444 | 77.3292 | 21.9556
|  | 2445 | 77.4303 | 21.8496
|  | 2446 | 77.5249 | 21.7296
|  | 2447 | 77.6493 | 21.6149
|  | 2448 | 77.7365 | 21.4848
|  | 2449 | 77.8935 | 21.3503
|  | 2450 | 78.0001 | 21.2132
|  | 2451 | 78.1395 | 21.0709
|  | 2452 | 78.296 | 20.9219
|  | 2453 | 78.4271 | 20.7733
|  | 2454 | 78.5631 | 20.6216
|  | 2455 | 78.7133 | 20.472
|  | 2456 | 78.8629 | 20.3169
|  | 2457 | 79.0008 | 20.1634
|  | 2458 | 79.1386 | 20.0099
|  | 2459 | 79.2922 | 19.8555
|  | 2460 | 79.4287 | 19.7113
|  | 2461 | 79.5739 | 19.572
|  | 2462 | 79.7039 | 19.4258
|  | 2463 | 79.8243 | 19.2919
|  | 2464 | 79.9633 | 19.1611
|  | 2465 | 80.0724 | 19.0291
|  | 2466 | 80.174 | 18.915
|  | 2467 | 80.2831 | 18.8082
|  | 2468 | 80.3778 | 18.6987
|  | 2469 | 80.474 | 18.6111
|  | 2470 | 80.5468 | 18.5251
|  | 2471 | 80.6393 | 18.4521
|  | 2472 | 80.6806 | 18.3845
|  | 2473 | 80.7136 | 18.3319
|  | 2474 | 80.7544 | 18.2889
|  | 2475 | 80.7908 | 18.2624
|  | 2476 | 80.7936 | 18.2459
|  | 2477 | 80.7881 | 18.2361
|  | 2478 | 80.788 | 18.2452
|  | 2479 | 80.7381 | 18.2642
|  | 2480 | 80.7176 | 18.2998
|  | 2481 | 80.653 | 18.3447
|  | 2482 | 80.5776 | 18.4067
|  | 2483 | 80.5153 | 18.487
|  | 2484 | 80.4064 | 18.5801
|  | 2485 | 80.3043 | 18.6817
|  | 2486 | 80.1622 | 18.7965
|  | 2487 | 80.0253 | 18.9254
|  | 2488 | 79.8799 | 19.0682
|  | 2489 | 79.7092 | 19.2267
|  | 2490 | 79.5204 | 19.403
|  | 2491 | 79.3291 | 19.5931
|  | 2492 | 79.1329 | 19.7872
|  | 2493 | 78.9174 | 19.9999
|  | 2494 | 78.6762 | 20.2248
|  | 2495 | 78.4437 | 20.4538
|  | 2496 | 78.1809 | 20.7063
|  | 2497 | 77.913 | 20.9627
|  | 2498 | 77.6504 | 21.2116
|  | 2499 | 77.3711 | 21.482
|  | 2500 | 77.0893 | 21.7454

## S-Polarized
S-Polarized Performance of 1000 nm Longpass Dichroic Mirror
|  | Wavelength (nm) | % Transmission | % Reflectance
|  | 250 | 0.12527 | 13.5706
|  | 251 | 0.74688 | 11.3586
|  | 252 | 0.09278 | 10.5616
|  | 253 | 0.09139 | 9.0972
Product Raw Data |  | 254 | 0.22383 | 7.3043
Longpass Dichroic Mirror, 1000 nm Cut-On |  | 255 | 0.34399 | 5.9955
|  | 256 | 0.04466 | 5.2354
Item # | DMLP1000T, DMLP1000, DMLP1000L, DMLP1000R | 257 | 0.23438 | 4.0943
|  | 258 | 0.2388 | 3.2543
|  | 259 | 0.19126 | 2.3948
|  | 260 | 0.07769 | 2.4009
DISCLAIMER: The data presented here are typical. Slight variations in performance data will occur from lot to lot. Please contact Technical Support with any questions regarding the use or reliability of this data. This data may be used in publications. However, please cite Thorlabs as the source. |  | 261 | 0.12071 | 1.7509
|  | 262 | 0.0769 | 1.5159
|  | 263 | 0.11545 | 1.1139
|  | 264 | 0.10704 | 1.3053
|  | 265 | 0.02707 | 1.2083
|  | 266 | 0.12271 | 1.689
|  | 267 | 0.09672 | 1.7572
|  | 268 | 0.0677 | 1.4386
|  | 269 | 0.37253 | 1.4757
Additional Information: |  | 270 | 0.26113 | 1.4066
Measurements were made at a 45° incident angle on the DMLP1000. Due to differing substrate thicknesses, the transmission may be different for other optics with the same dichroic coating. |  | 271 | 0.09304 | 1.5293
|  | 272 | 0.05859 | 2.638
|  | 273 | 0.14835 | 4.1255
|  | 274 | 0.09345 | 6.1122
|  | 275 | 0.29983 | 10.1646
|  | 276 | 0.12888 | 14.6836
|  | 277 | 0.09683 | 20.7819
|  | 278 | 0.03408 | 27.2379
|  | 279 | 0.01056 | 33.9567
|  | 280 | 0.43345 | 39.4667
|  | 281 | 0.0062 | 44.4587
|  | 282 | 0.191 | 47.4423
|  | 283 | 0.20314 | 48.3666
|  | 284 | 0.09803 | 47.3625
|  | 285 | 0.11634 | 43.8104
|  | 286 | 0.24329 | 38.3891
|  | 287 | 0.1703 | 33.0455
|  | 288 | 0.29914 | 27.6395
|  | 289 | 0.08171 | 23.9393
|  | 290 | 0.57983 | 23.3766
|  | 291 | 0.22817 | 25.9902
|  | 292 | 0.24547 | 31.2867
|  | 293 | 0.56654 | 38.4218
|  | 294 | 0.02311 | 44.9734
|  | 295 | 0.17355 | 50.4118
|  | 296 | 0.08226 | 54.0461
|  | 297 | 0.16434 | 57.1731
|  | 298 | 0.10743 | 60.6391
|  | 299 | 0.11936 | 65.6643
|  | 300 | 0.08944 | 71.8633
|  | 301 | 0.26898 | 78.5359
|  | 302 | 0.24346 | 84.8638
|  | 303 | 0.07107 | 89.6394
|  | 304 | 0.15873 | 91.6494
|  | 305 | 0.10499 | 91.3794
|  | 306 | 0.27818 | 88.2606
|  | 307 | 0.12915 | 85.0552
|  | 308 | 0.34087 | 84.0877
|  | 309 | 0.37664 | 84.1987
|  | 310 | 0.06621 | 85.5022
|  | 311 | 0.07625 | 87.4206
|  | 312 | 0.36895 | 88.6801
|  | 313 | 0.25107 | 88.6442
|  | 314 | 0.11115 | 88.0396
|  | 315 | 0.4726 | 88.5886
|  | 316 | 0.09397 | 89.3179
|  | 317 | 0.63926 | 89.6456
|  | 318 | 0.17916 | 89.7285
|  | 319 | 0.2451 | 89.2241
|  | 320 | 0.34736 | 86.6338
|  | 321 | 0.01153 | 86.6598
|  | 322 | 0.24007 | 86.5695
|  | 323 | 0.0838 | 89.0588
|  | 324 | 0.25009 | 91.8991
|  | 325 | 0.31819 | 93.6509
|  | 326 | 0.2742 | 94.3943
|  | 327 | 0.19399 | 93.9206
|  | 328 | 0.21302 | 93.5921
|  | 329 | 0.25607 | 92.5007
|  | 330 | 0.33089 | 92.5279
|  | 331 | 0.52842 | 92.2341
|  | 332 | 0.34155 | 92.2796
|  | 333 | 0.13816 | 91.9116
|  | 334 | 0.08295 | 92.2485
|  | 335 | 0.35797 | 93.0294
|  | 336 | 0.07243 | 93.2739
|  | 337 | 0.58533 | 93.541
|  | 338 | 0.12505 | 93.98
|  | 339 | 0.12446 | 93.6547
|  | 340 | 0.02307 | 94.557
|  | 341 | 0.29059 | 94.4696
|  | 342 | 0.03244 | 95.3519
|  | 343 | 0.03095 | 96.007
|  | 344 | 0.05148 | 96.3784
|  | 345 | 0.2791 | 97.4345
|  | 346 | 0.33746 | 97.9041
|  | 347 | 0.05878 | 98.769
|  | 348 | 0.0374 | 99.0197
|  | 349 | 0.13687 | 99.3259
|  | 350 | 0.10222 | 99.1487
|  | 351 | 0.17121 | 99.2391
|  | 352 | 0.11279 | 99.1531
|  | 353 | 0.25296 | 98.9928
|  | 354 | 0.26906 | 98.5553
|  | 355 | 0.07799 | 98.4975
|  | 356 | 0.1582 | 98.0904
|  | 357 | 0.23779 | 97.5019
|  | 358 | 0.43113 | 97.3873
|  | 359 | 0.25747 | 97.2075
|  | 360 | 0.24833 | 97.6675
|  | 361 | 0.02226 | 97.7731
|  | 362 | 0.01135 | 97.6905
|  | 363 | 0.14783 | 97.6317
|  | 364 | 0.09086 | 97.5588
|  | 365 | 0.18206 | 97.3893
|  | 366 | 0.27851 | 97.1853
|  | 367 | 0.36044 | 96.4651
|  | 368 | 0.59365 | 95.9292
|  | 369 | 0.58166 | 95.3487
|  | 370 | 0.6613 | 95.2949
|  | 371 | 0.41232 | 95.3773
|  | 372 | 0.31518 | 96.0613
|  | 373 | 0.21841 | 96.7838
|  | 374 | 0.12518 | 97.2135
|  | 375 | 0.15672 | 97.6514
|  | 376 | 0.00565 | 97.9976
|  | 377 | 0.02087 | 98.389
|  | 378 | 0.01416 | 98.6257
|  | 379 | 0.1264 | 98.3448
|  | 380 | 0.19572 | 98.1603
|  | 381 | 0.09237 | 97.4794
|  | 382 | 0.25062 | 97.109
|  | 383 | 0.11195 | 96.5926
|  | 384 | 0.13472 | 96.6603
|  | 385 | 0.01164 | 96.7223
|  | 386 | 0.03364 | 96.8405
|  | 387 | 0.07561 | 97.0832
|  | 388 | 0.07515 | 96.949
|  | 389 | 0.04135 | 97.0053
|  | 390 | 0.0321 | 96.8876
|  | 391 | 0.02524 | 96.8285
|  | 392 | 0.01517 | 96.7497
|  | 393 | 0.03556 | 96.7251
|  | 394 | 0.02597 | 96.5764
|  | 395 | 0.00731 | 96.4995
|  | 396 | 0.00286 | 96.3598
|  | 397 | 0.00625 | 96.3633
|  | 398 | 0.06876 | 96.3345
|  | 399 | 0.02383 | 96.3535
|  | 400 | 0.03276 | 96.2464
|  | 401 | 0.10906 | 96.0035
|  | 402 | 0.39294 | 95.6067
|  | 403 | 0.86511 | 95.0926
|  | 404 | 1.3112 | 94.5446
|  | 405 | 1.6759 | 94.0797
|  | 406 | 1.9673 | 93.8709
|  | 407 | 1.9872 | 94.0161
|  | 408 | 2.1036 | 94.0945
|  | 409 | 2.3528 | 93.8667
|  | 410 | 2.9591 | 93.3069
|  | 411 | 3.8485 | 92.278
|  | 412 | 4.5974 | 91.4644
|  | 413 | 5.0302 | 91.1517
|  | 414 | 4.8613 | 91.7038
|  | 415 | 3.9147 | 92.9776
|  | 416 | 2.8598 | 94.4625
|  | 417 | 1.7948 | 95.8964
|  | 418 | 1.1376 | 96.8826
|  | 419 | 0.80288 | 97.3239
|  | 420 | 0.75089 | 97.4434
|  | 421 | 0.79972 | 97.4844
|  | 422 | 0.90573 | 97.5101
|  | 423 | 0.98757 | 97.5282
|  | 424 | 1.3557 | 97.2972
|  | 425 | 2.3386 | 96.3941
|  | 426 | 3.9933 | 94.6835
|  | 427 | 6.2151 | 92.3912
|  | 428 | 8.6969 | 89.9039
|  | 429 | 10.4136 | 88.1485
|  | 430 | 10.8383 | 87.8346
|  | 431 | 9.8314 | 89.0057
|  | 432 | 7.8152 | 91.2467
|  | 433 | 5.8373 | 93.4071
|  | 434 | 4.6638 | 94.6643
|  | 435 | 4.3445 | 95.0008
|  | 436 | 4.6617 | 94.7011
|  | 437 | 5.1352 | 94.1549
|  | 438 | 5.5352 | 93.7463
|  | 439 | 5.7964 | 93.4461
|  | 440 | 5.8523 | 93.3379
|  | 441 | 5.8099 | 93.3763
|  | 442 | 5.6071 | 93.5898
|  | 443 | 5.18 | 94.0544
|  | 444 | 4.4972 | 94.7802
|  | 445 | 3.5755 | 95.7068
|  | 446 | 2.42 | 96.861
|  | 447 | 1.3975 | 97.9678
|  | 448 | 0.63859 | 98.7267
|  | 449 | 0.20787 | 99.1404
|  | 450 | 0.05482 | 99.2671
|  | 451 | 0.00314 | 99.2513
|  | 452 | 0.00168 | 99.2542
|  | 453 | 0.0091 | 99.2223
|  | 454 | 0.01779 | 99.1889
|  | 455 | 0.01574 | 99.1559
|  | 456 | 0.02092 | 99.1282
|  | 457 | 0.00859 | 99.0823
|  | 458 | 0.01777 | 98.9726
|  | 459 | 0.00716 | 98.8398
|  | 460 | 0.01499 | 98.693
|  | 461 | 0.00566 | 98.5507
|  | 462 | 0.00491 | 98.4613
|  | 463 | 0.02522 | 98.3489
|  | 464 | 0.03534 | 98.2786
|  | 465 | 0.04039 | 98.1207
|  | 466 | 0.0604 | 97.8174
|  | 467 | 0.19451 | 97.3213
|  | 468 | 0.36785 | 96.6417
|  | 469 | 0.61054 | 95.8201
|  | 470 | 0.8677 | 95.144
|  | 471 | 1.0708 | 94.6419
|  | 472 | 1.2094 | 94.4613
|  | 473 | 1.206 | 94.6834
|  | 474 | 1.064 | 95.215
|  | 475 | 0.875 | 95.9687
|  | 476 | 0.65592 | 96.6795
|  | 477 | 0.52819 | 97.1815
|  | 478 | 0.57697 | 97.3488
|  | 479 | 0.70408 | 97.2458
|  | 480 | 0.92573 | 97.0342
|  | 481 | 1.0607 | 96.8919
|  | 482 | 1.0882 | 96.9721
|  | 483 | 1.0581 | 97.1605
|  | 484 | 0.88153 | 97.4796
|  | 485 | 0.70111 | 97.7852
|  | 486 | 0.56421 | 98.036
|  | 487 | 0.45211 | 98.1563
|  | 488 | 0.38265 | 98.1924
|  | 489 | 0.32165 | 98.1513
|  | 490 | 0.32865 | 98.062
|  | 491 | 0.32302 | 97.9758
|  | 492 | 0.30257 | 97.853
|  | 493 | 0.2397 | 97.8341
|  | 494 | 0.17631 | 97.883
|  | 495 | 0.09408 | 97.945
|  | 496 | 0.0384 | 98.0593
|  | 497 | 0.01044 | 98.1217
|  | 498 | 0.00128 | 98.1955
|  | 499 | 0.00282 | 98.3142
|  | 500 | 0.00164 | 98.4137
|  | 501 | 0.00339 | 98.5066
|  | 502 | 0.00915 | 98.5911
|  | 503 | 0.01415 | 98.5972
|  | 504 | 0.03167 | 98.5493
|  | 505 | 0.05899 | 98.4634
|  | 506 | 0.0732 | 98.3909
|  | 507 | 0.09426 | 98.2829
|  | 508 | 0.12277 | 98.2357
|  | 509 | 0.11987 | 98.209
|  | 510 | 0.11036 | 98.2826
|  | 511 | 0.11015 | 98.4062
|  | 512 | 0.06489 | 98.5457
|  | 513 | 0.04651 | 98.682
|  | 514 | 0.03044 | 98.8068
|  | 515 | 0.04177 | 98.9347
|  | 516 | 0.01038 | 98.9897
|  | 517 | 0.0196 | 99.0206
|  | 518 | 0.00519 | 99.0829
|  | 519 | 2.8998e-05 | 99.144
|  | 520 | 0.00788 | 99.1926
|  | 521 | 0.00944 | 99.246
|  | 522 | 0.00462 | 99.294
|  | 523 | 0.00561 | 99.3203
|  | 524 | 8.2794e-05 | 99.3466
|  | 525 | 0.00783 | 99.3932
|  | 526 | 0.00361 | 99.4244
|  | 527 | 0.01355 | 99.4504
|  | 528 | 0.00788 | 99.481
|  | 529 | 0.00515 | 99.5085
|  | 530 | 0.00514 | 99.5359
|  | 531 | 0.01046 | 99.548
|  | 532 | 0.00666 | 99.5767
|  | 533 | 0.0036 | 99.5851
|  | 534 | 0.00473 | 99.6285
|  | 535 | 0.00119 | 99.6358
|  | 536 | 0.00199 | 99.6491
|  | 537 | 0.01074 | 99.6642
|  | 538 | 0.00183 | 99.6876
|  | 539 | 0.00221 | 99.717
|  | 540 | 0.00408 | 99.7253
|  | 541 | 2.4514e-05 | 99.7546
|  | 542 | 0.00904 | 99.7416
|  | 543 | 0.00892 | 99.7691
|  | 544 | 0.00636 | 99.7764
|  | 545 | 0.00621 | 99.7964
|  | 546 | 0.00861 | 99.7999
|  | 547 | 0.0017 | 99.7979
|  | 548 | 0.00441 | 99.8046
|  | 549 | 0.00851 | 99.8293
|  | 550 | 0.01593 | 99.8433
|  | 551 | 0.01498 | 99.8528
|  | 552 | 0.00549 | 99.8521
|  | 553 | 0.00726 | 99.8671
|  | 554 | 0.00899 | 99.8631
|  | 555 | 0.00331 | 99.8707
|  | 556 | 0.01482 | 99.8762
|  | 557 | 0.01222 | 99.8955
|  | 558 | 0.00761 | 99.8939
|  | 559 | 0.00109 | 99.9018
|  | 560 | 0.01137 | 99.8971
|  | 561 | 0.01172 | 99.9047
|  | 562 | 0.00080737 | 99.9201
|  | 563 | 0.01846 | 99.9159
|  | 564 | 0.01175 | 99.9175
|  | 565 | 0.01066 | 99.9283
|  | 566 | 0.00928 | 99.9284
|  | 567 | 0.01405 | 99.9209
|  | 568 | 0.01009 | 99.923
|  | 569 | 0.0019 | 99.9302
|  | 570 | 0.00241 | 99.9706
|  | 571 | 0.01083 | 99.946
|  | 572 | 0.00938 | 99.9588
|  | 573 | 0.00052817 | 99.9579
|  | 574 | 0.0076 | 99.9611
|  | 575 | 0.00228 | 99.9658
|  | 576 | 0.00088751 | 99.9527
|  | 577 | 0.00522 | 99.9541
|  | 578 | 0.00032795 | 99.9566
|  | 579 | 0.00261 | 99.9496
|  | 580 | 0.01195 | 99.9667
|  | 581 | 0.00791 | 99.9498
|  | 582 | 0.01114 | 99.9574
|  | 583 | 0.00698 | 99.9424
|  | 584 | 0.01354 | 99.9589
|  | 585 | 0.00992 | 99.9587
|  | 586 | 0.00807 | 99.9542
|  | 587 | 0.00123 | 99.9389
|  | 588 | 0.0093 | 99.923
|  | 589 | 0.00131 | 99.9359
|  | 590 | 0.00397 | 99.9364
|  | 591 | 0.00323 | 99.9116
|  | 592 | 0.00407 | 99.881
|  | 593 | 0.01114 | 99.862
|  | 594 | 0.00148 | 99.8565
|  | 595 | 0.01995 | 99.8333
|  | 596 | 0.01828 | 99.7855
|  | 597 | 0.02423 | 99.7563
|  | 598 | 0.0318 | 99.68
|  | 599 | 0.05214 | 99.6473
|  | 600 | 0.0655 | 99.5703
|  | 601 | 0.07926 | 99.5309
|  | 602 | 0.07561 | 99.4817
|  | 603 | 0.09946 | 99.4977
|  | 604 | 0.0832 | 99.5436
|  | 605 | 0.09144 | 99.5984
|  | 606 | 0.06639 | 99.6639
|  | 607 | 0.05268 | 99.7449
|  | 608 | 0.04151 | 99.792
|  | 609 | 0.03859 | 99.8293
|  | 610 | 0.03291 | 99.8439
|  | 611 | 0.023 | 99.8335
|  | 612 | 0.02457 | 99.8055
|  | 613 | 0.0153 | 99.7982
|  | 614 | 0.01988 | 99.7552
|  | 615 | 0.01106 | 99.7482
|  | 616 | 0.01509 | 99.7094
|  | 617 | 0.00574 | 99.6584
|  | 618 | 0.0025 | 99.6154
|  | 619 | 0.00493 | 99.5929
|  | 620 | 0.01652 | 99.5579
|  | 621 | 0.00196 | 99.5153
|  | 622 | 0.01775 | 99.4506
|  | 623 | 0.00857 | 99.4048
|  | 624 | 0.00153 | 99.3813
|  | 625 | 0.00277 | 99.3502
|  | 626 | 0.01068 | 99.2972
|  | 627 | 0.00155 | 99.2663
|  | 628 | 0.00575 | 99.2355
|  | 629 | 0.00026628 | 99.2297
|  | 630 | 0.00391 | 99.2137
|  | 631 | 0.0157 | 99.1943
|  | 632 | 0.00091929 | 99.1821
|  | 633 | 0.00497 | 99.2036
|  | 634 | 0.00593 | 99.2186
|  | 635 | 0.00592 | 99.2618
|  | 636 | 0.00078907 | 99.2799
|  | 637 | 0.00643 | 99.3003
|  | 638 | 0.01123 | 99.3471
|  | 639 | 0.00111 | 99.3815
|  | 640 | 0.01096 | 99.3916
|  | 641 | 0.00462 | 99.469
|  | 642 | 0.00536 | 99.4987
|  | 643 | 0.012 | 99.5608
|  | 644 | 0.01135 | 99.6117
|  | 645 | 0.00336 | 99.6343
|  | 646 | 0.02346 | 99.6709
|  | 647 | 0.03532 | 99.7015
|  | 648 | 0.02406 | 99.6963
|  | 649 | 0.0217 | 99.7106
|  | 650 | 0.02512 | 99.6793
|  | 651 | 0.03872 | 99.6376
|  | 652 | 0.03251 | 99.6128
|  | 653 | 0.04631 | 99.6293
|  | 654 | 0.04474 | 99.6252
|  | 655 | 0.05181 | 99.6227
|  | 656 | 0.03571 | 99.6657
|  | 657 | 0.02294 | 99.7176
|  | 658 | 0.02061 | 99.7805
|  | 659 | 0.01552 | 99.8291
|  | 660 | 0.01105 | 99.868
|  | 661 | 0.01082 | 99.8858
|  | 662 | 0.00327 | 99.9077
|  | 663 | 0.00649 | 99.9293
|  | 664 | 0.01061 | 99.9632
|  | 665 | 0.00808 | 99.9585
|  | 666 | 0.0029 | 99.9516
|  | 667 | 0.00373 | 99.977
|  | 668 | 0.00631 | 99.98
|  | 669 | 0.00068869 | 99.9967
|  | 670 | 0.00748 | 99.9967
|  | 671 | 0.00256 | 99.9792
|  | 672 | 0.00586 | 99.984
|  | 673 | 0.00492 | 99.9893
|  | 674 | 0.00121 | 99.9741
|  | 675 | 0.00698 | 99.9705
|  | 676 | 0.00672 | 99.9642
|  | 677 | 0.00917 | 99.9602
|  | 678 | 0.00268 | 99.9578
|  | 679 | 0.00166 | 99.9665
|  | 680 | 0.00751 | 99.945
|  | 681 | 0.00099553 | 99.8988
|  | 682 | 0.00129 | 99.8592
|  | 683 | 0.00874 | 99.8176
|  | 684 | 0.00694 | 99.7946
|  | 685 | 0.01734 | 99.7873
|  | 686 | 0.00828 | 99.782
|  | 687 | 0.00825 | 99.7929
|  | 688 | 0.02571 | 99.7985
|  | 689 | 0.02477 | 99.8019
|  | 690 | 0.0234 | 99.8052
|  | 691 | 0.02696 | 99.8186
|  | 692 | 0.01473 | 99.853
|  | 693 | 0.03152 | 99.864
|  | 694 | 0.04048 | 99.8524
|  | 695 | 0.01025 | 99.8084
|  | 696 | 0.03947 | 99.7533
|  | 697 | 0.06139 | 99.7436
|  | 698 | 0.07769 | 99.7286
|  | 699 | 0.09158 | 99.6874
|  | 700 | 0.09622 | 99.6611
|  | 701 | 0.13496 | 99.6855
|  | 702 | 0.09619 | 99.7276
|  | 703 | 0.09508 | 99.7593
|  | 704 | 0.10554 | 99.814
|  | 705 | 0.09717 | 99.842
|  | 706 | 0.07054 | 99.8679
|  | 707 | 0.06277 | 99.8871
|  | 708 | 0.0402 | 99.8863
|  | 709 | 0.02349 | 99.9037
|  | 710 | 0.00799 | 99.8831
|  | 711 | 0.00601 | 99.8511
|  | 712 | 0.02017 | 99.8595
|  | 713 | 0.01307 | 99.8231
|  | 714 | 0.00507 | 99.7707
|  | 715 | 0.0027 | 99.7361
|  | 716 | 0.00232 | 99.7009
|  | 717 | 0.0073 | 99.6812
|  | 718 | 0.02808 | 99.6008
|  | 719 | 0.00633 | 99.5677
|  | 720 | 0.0114 | 99.3397
|  | 721 | 0.0099 | 99.3301
|  | 722 | 0.02077 | 99.3095
|  | 723 | 0.02789 | 99.2909
|  | 724 | 0.03675 | 99.2899
|  | 725 | 0.05923 | 99.283
|  | 726 | 0.0817 | 99.2362
|  | 727 | 0.113 | 99.1968
|  | 728 | 0.14457 | 99.1456
|  | 729 | 0.18808 | 99.1133
|  | 730 | 0.23295 | 99.051
|  | 731 | 0.28571 | 98.9775
|  | 732 | 0.31592 | 98.971
|  | 733 | 0.32511 | 98.9858
|  | 734 | 0.2954 | 99.0767
|  | 735 | 0.23563 | 99.211
|  | 736 | 0.16054 | 99.3627
|  | 737 | 0.09569 | 99.5149
|  | 738 | 0.05198 | 99.6361
|  | 739 | 0.02912 | 99.7066
|  | 740 | 0.02108 | 99.7469
|  | 741 | 0.01419 | 99.7777
|  | 742 | 0.01588 | 99.7827
|  | 743 | 0.01521 | 99.8044
|  | 744 | 0.01199 | 99.818
|  | 745 | 0.01415 | 99.8115
|  | 746 | 0.01066 | 99.8234
|  | 747 | 0.01242 | 99.8216
|  | 748 | 0.01053 | 99.8246
|  | 749 | 0.0055 | 99.822
|  | 750 | 0.00588 | 99.7987
|  | 751 | 0.00385 | 99.8062
|  | 752 | 0.00503 | 99.8046
|  | 753 | 0.00567 | 99.7827
|  | 754 | 0.00688 | 99.755
|  | 755 | 0.00696 | 99.7269
|  | 756 | 0.00672 | 99.7064
|  | 757 | 0.00684 | 99.6815
|  | 758 | 0.00507 | 99.6595
|  | 759 | 0.00674 | 99.5908
|  | 760 | 0.00982 | 99.5749
|  | 761 | 0.00561 | 99.5096
|  | 762 | 0.00597 | 99.4821
|  | 763 | 0.0079 | 99.4546
|  | 764 | 0.0077 | 99.4121
|  | 765 | 0.00657 | 99.3971
|  | 766 | 0.00856 | 99.3997
|  | 767 | 0.00931 | 99.383
|  | 768 | 0.01065 | 99.4117
|  | 769 | 0.01248 | 99.4182
|  | 770 | 0.02303 | 99.4525
|  | 771 | 0.02881 | 99.47
|  | 772 | 0.04959 | 99.4934
|  | 773 | 0.07823 | 99.5039
|  | 774 | 0.12106 | 99.4693
|  | 775 | 0.1745 | 99.4351
|  | 776 | 0.24391 | 99.3642
|  | 777 | 0.31796 | 99.2566
|  | 778 | 0.40243 | 99.1322
|  | 779 | 0.47991 | 99.0005
|  | 780 | 0.56815 | 98.8653
|  | 781 | 0.6639 | 98.7129
|  | 782 | 0.76526 | 98.556
|  | 783 | 0.86636 | 98.4249
|  | 784 | 0.96491 | 98.2705
|  | 785 | 1.0389 | 98.1826
|  | 786 | 1.0473 | 98.1396
|  | 787 | 0.97713 | 98.2408
|  | 788 | 0.81534 | 98.442
|  | 789 | 0.61315 | 98.7037
|  | 790 | 0.38767 | 99.0007
|  | 791 | 0.20595 | 99.2018
|  | 792 | 0.0962 | 99.3665
|  | 793 | 0.03671 | 99.4587
|  | 794 | 0.01571 | 99.4263
|  | 795 | 0.00849 | 99.4459
|  | 796 | 0.00657 | 99.4741
|  | 797 | 0.0074 | 99.4865
|  | 798 | 0.00367 | 99.5011
|  | 799 | 0.00435 | 99.5128
|  | 800 | 0.00871 | 99.5548
|  | 801 | 0.00819 | 99.5713
|  | 802 | 0.0029 | 99.5783
|  | 803 | 0.00699 | 99.6068
|  | 804 | 0.00689 | 99.6385
|  | 805 | 0.00637 | 99.6672
|  | 806 | 0.00447 | 99.6742
|  | 807 | 0.00722 | 99.6914
|  | 808 | 0.00698 | 99.6888
|  | 809 | 0.0037 | 99.7398
|  | 810 | 0.00436 | 99.7393
|  | 811 | 0.00752 | 99.7263
|  | 812 | 0.00658 | 99.7617
|  | 813 | 0.00445 | 99.7516
|  | 814 | 0.00861 | 99.7412
|  | 815 | 0.00744 | 99.767
|  | 816 | 0.00741 | 99.7637
|  | 817 | 0.00281 | 99.7622
|  | 818 | 0.0064 | 99.7575
|  | 819 | 0.00458 | 99.758
|  | 820 | 0.00601 | 99.7576
|  | 821 | 0.0058 | 99.7424
|  | 822 | 0.00732 | 99.7197
|  | 823 | 0.00826 | 99.6895
|  | 824 | 0.00466 | 99.6659
|  | 825 | 0.00438 | 99.6321
|  | 826 | 0.0039 | 99.6188
|  | 827 | 0.00525 | 99.6116
|  | 828 | 0.00769 | 99.6186
|  | 829 | 0.00791 | 99.6107
|  | 830 | 0.00629 | 99.6115
|  | 831 | 0.00664 | 99.6311
|  | 832 | 0.00555 | 99.6343
|  | 833 | 0.00903 | 99.6806
|  | 834 | 0.00569 | 99.7036
|  | 835 | 0.00555 | 99.7207
|  | 836 | 0.00478 | 99.7349
|  | 837 | 0.008 | 99.7554
|  | 838 | 0.01055 | 99.7484
|  | 839 | 0.00992 | 99.7212
|  | 840 | 0.00949 | 99.713
|  | 841 | 0.01268 | 99.6698
|  | 842 | 0.00992 | 99.6735
|  | 843 | 0.01266 | 99.6853
|  | 844 | 0.01245 | 99.6607
|  | 845 | 0.0176 | 99.6756
|  | 846 | 0.01405 | 99.662
|  | 847 | 0.01441 | 99.651
|  | 848 | 0.01431 | 99.6319
|  | 849 | 0.01537 | 99.6164
|  | 850 | 0.01502 | 99.6019
|  | 851 | 0.01351 | 99.6118
|  | 852 | 0.01435 | 99.6011
|  | 853 | 0.01474 | 99.5983
|  | 854 | 0.01344 | 99.5986
|  | 855 | 0.01271 | 99.5996
|  | 856 | 0.01253 | 99.5957
|  | 857 | 0.01252 | 99.6188
|  | 858 | 0.01486 | 99.6265
|  | 859 | 0.01257 | 99.6288
|  | 860 | 0.01303 | 99.6366
|  | 861 | 0.01565 | 99.6388
|  | 862 | 0.01342 | 99.6331
|  | 863 | 0.01568 | 99.6208
|  | 864 | 0.01445 | 99.6085
|  | 865 | 0.01553 | 99.6184
|  | 866 | 0.01503 | 99.6161
|  | 867 | 0.01277 | 99.6218
|  | 868 | 0.01564 | 99.639
|  | 869 | 0.01421 | 99.6294
|  | 870 | 0.01427 | 99.6445
|  | 871 | 0.01289 | 99.6778
|  | 872 | 0.01206 | 99.7106
|  | 873 | 0.00956 | 99.74
|  | 874 | 0.01058 | 99.7646
|  | 875 | 0.0082 | 99.7476
|  | 876 | 0.0094 | 99.77
|  | 877 | 0.00886 | 99.7487
|  | 878 | 0.00977 | 99.7526
|  | 879 | 0.00953 | 99.7142
|  | 880 | 0.01079 | 99.693
|  | 881 | 0.01165 | 99.6594
|  | 882 | 0.01277 | 99.6493
|  | 883 | 0.01325 | 99.619
|  | 884 | 0.01428 | 99.6142
|  | 885 | 0.01501 | 99.6238
|  | 886 | 0.01496 | 99.6366
|  | 887 | 0.01617 | 99.6283
|  | 888 | 0.01589 | 99.6543
|  | 889 | 0.0158 | 99.6395
|  | 890 | 0.01592 | 99.6321
|  | 891 | 0.01561 | 99.6748
|  | 892 | 0.01522 | 99.6699
|  | 893 | 0.0137 | 99.6713
|  | 894 | 0.01388 | 99.6647
|  | 895 | 0.01368 | 99.6336
|  | 896 | 0.01463 | 99.6379
|  | 897 | 0.01495 | 99.6223
|  | 898 | 0.01527 | 99.6003
|  | 899 | 0.01466 | 99.5835
|  | 900 | 0.01585 | 99.5884
|  | 901 | 0.01515 | 99.6196
|  | 902 | 0.01533 | 99.6106
|  | 903 | 0.01551 | 99.622
|  | 904 | 0.0151 | 99.6343
|  | 905 | 0.01501 | 99.6785
|  | 906 | 0.01404 | 99.7
|  | 907 | 0.01377 | 99.7117
|  | 908 | 0.01424 | 99.7147
|  | 909 | 0.01412 | 99.7211
|  | 910 | 0.01443 | 99.7012
|  | 911 | 0.0156 | 99.6832
|  | 912 | 0.01625 | 99.6662
|  | 913 | 0.01673 | 99.662
|  | 914 | 0.01763 | 99.6273
|  | 915 | 0.01764 | 99.6377
|  | 916 | 0.01756 | 99.6491
|  | 917 | 0.01744 | 99.6535
|  | 918 | 0.01727 | 99.6624
|  | 919 | 0.01711 | 99.6707
|  | 920 | 0.01656 | 99.707
|  | 921 | 0.01518 | 99.7358
|  | 922 | 0.01336 | 99.7466
|  | 923 | 0.01226 | 99.778
|  | 924 | 0.01095 | 99.7994
|  | 925 | 0.01014 | 99.8161
|  | 926 | 0.0097 | 99.818
|  | 927 | 0.00869 | 99.8215
|  | 928 | 0.00914 | 99.7955
|  | 929 | 0.00925 | 99.8033
|  | 930 | 0.00932 | 99.7875
|  | 931 | 0.01003 | 99.7829
|  | 932 | 0.01086 | 99.7473
|  | 933 | 0.01202 | 99.7117
|  | 934 | 0.01268 | 99.6802
|  | 935 | 0.0136 | 99.6814
|  | 936 | 0.0146 | 99.6595
|  | 937 | 0.01519 | 99.6425
|  | 938 | 0.01554 | 99.6279
|  | 939 | 0.01629 | 99.6385
|  | 940 | 0.01632 | 99.6505
|  | 941 | 0.01683 | 99.6638
|  | 942 | 0.01685 | 99.6684
|  | 943 | 0.01666 | 99.6781
|  | 944 | 0.01631 | 99.715
|  | 945 | 0.01619 | 99.7399
|  | 946 | 0.01524 | 99.7671
|  | 947 | 0.01529 | 99.757
|  | 948 | 0.0163 | 99.7687
|  | 949 | 0.0178 | 99.746
|  | 950 | 0.01926 | 99.7352
|  | 951 | 0.02115 | 99.7212
|  | 952 | 0.02269 | 99.6849
|  | 953 | 0.02416 | 99.6833
|  | 954 | 0.02482 | 99.6768
|  | 955 | 0.02524 | 99.6809
|  | 956 | 0.02555 | 99.6707
|  | 957 | 0.02583 | 99.6766
|  | 958 | 0.02573 | 99.6864
|  | 959 | 0.0255 | 99.7045
|  | 960 | 0.02471 | 99.7081
|  | 961 | 0.02312 | 99.7438
|  | 962 | 0.02082 | 99.7596
|  | 963 | 0.01791 | 99.7458
|  | 964 | 0.0149 | 99.7919
|  | 965 | 0.01234 | 99.8229
|  | 966 | 0.01055 | 99.8138
|  | 967 | 0.00946 | 99.8088
|  | 968 | 0.00903 | 99.8119
|  | 969 | 0.00894 | 99.8234
|  | 970 | 0.00869 | 99.8185
|  | 971 | 0.00881 | 99.7999
|  | 972 | 0.00895 | 99.8019
|  | 973 | 0.00891 | 99.7861
|  | 974 | 0.00895 | 99.8045
|  | 975 | 0.00916 | 99.7983
|  | 976 | 0.00942 | 99.795
|  | 977 | 0.00932 | 99.7874
|  | 978 | 0.00943 | 99.7684
|  | 979 | 0.00989 | 99.7914
|  | 980 | 0.01023 | 99.787
|  | 981 | 0.01038 | 99.7644
|  | 982 | 0.01067 | 99.7623
|  | 983 | 0.01115 | 99.7702
|  | 984 | 0.01192 | 99.7631
|  | 985 | 0.01213 | 99.7624
|  | 986 | 0.01321 | 99.7509
|  | 987 | 0.01429 | 99.7324
|  | 988 | 0.01571 | 99.7553
|  | 989 | 0.01737 | 99.7302
|  | 990 | 0.01909 | 99.7412
|  | 991 | 0.02125 | 99.7147
|  | 992 | 0.02377 | 99.7142
|  | 993 | 0.0269 | 99.6934
|  | 994 | 0.03056 | 99.6938
|  | 995 | 0.03556 | 99.7
|  | 996 | 0.04226 | 99.6687
|  | 997 | 0.05202 | 99.6452
|  | 998 | 0.06695 | 99.6124
|  | 999 | 0.09167 | 99.5931
|  | 1000 | 0.13242 | 99.536
|  | 1001 | 0.20249 | 99.454
|  | 1002 | 0.33925 | 99.3252
|  | 1003 | 0.60385 | 99.0533
|  | 1004 | 1.1163 | 98.5613
|  | 1005 | 2.1286 | 97.5264
|  | 1006 | 3.9145 | 95.7512
|  | 1007 | 6.6574 | 93.0368
|  | 1008 | 10.6988 | 89.0231
|  | 1009 | 16.1047 | 83.6859
|  | 1010 | 22.104 | 77.7147
|  | 1011 | 29.2105 | 70.6392
|  | 1012 | 36.727 | 63.169
|  | 1013 | 44.0034 | 55.9231
|  | 1014 | 51.5987 | 48.3218
|  | 1015 | 59.2282 | 40.6632
|  | 1016 | 66.5655 | 33.2696
|  | 1017 | 73.7159 | 26.1192
|  | 1018 | 80.3729 | 19.3641
|  | 1019 | 85.8865 | 13.7916
|  | 1020 | 90.0833 | 9.5389
|  | 1021 | 92.9851 | 6.5724
|  | 1022 | 94.6143 | 4.9321
|  | 1023 | 95.3573 | 4.1627
|  | 1024 | 95.668 | 3.8601
|  | 1025 | 95.7974 | 3.7253
|  | 1026 | 95.9156 | 3.6114
|  | 1027 | 96.0259 | 3.5105
|  | 1028 | 96.0334 | 3.4806
|  | 1029 | 95.9922 | 3.543
|  | 1030 | 95.849 | 3.6899
|  | 1031 | 95.6588 | 3.8762
|  | 1032 | 95.4958 | 4.0488
|  | 1033 | 95.3477 | 4.1968
|  | 1034 | 95.2502 | 4.305
|  | 1035 | 95.1839 | 4.3757
|  | 1036 | 95.1257 | 4.4304
|  | 1037 | 95.0582 | 4.4811
|  | 1038 | 95.0151 | 4.5392
|  | 1039 | 94.9593 | 4.6041
|  | 1040 | 94.8873 | 4.6748
|  | 1041 | 94.8276 | 4.7349
|  | 1042 | 94.7774 | 4.7736
|  | 1043 | 94.7847 | 4.7788
|  | 1044 | 94.8212 | 4.7435
|  | 1045 | 94.908 | 4.6695
|  | 1046 | 95.0181 | 4.5597
|  | 1047 | 95.1702 | 4.4199
|  | 1048 | 95.3008 | 4.2809
|  | 1049 | 95.4408 | 4.1343
|  | 1050 | 94.5283 | 4.0267
|  | 1051 | 94.5902 | 3.9551
|  | 1052 | 94.6489 | 3.8929
|  | 1053 | 94.7281 | 3.835
|  | 1054 | 94.7946 | 3.7829
|  | 1055 | 94.8192 | 3.7375
|  | 1056 | 94.8597 | 3.6884
|  | 1057 | 94.9231 | 3.6433
|  | 1058 | 94.9914 | 3.5891
|  | 1059 | 95.0416 | 3.5301
|  | 1060 | 95.1154 | 3.4628
|  | 1061 | 95.1921 | 3.3858
|  | 1062 | 95.2741 | 3.302
|  | 1063 | 95.3904 | 3.2093
|  | 1064 | 95.4852 | 3.1185
|  | 1065 | 95.5643 | 3.0211
|  | 1066 | 95.6706 | 2.9255
|  | 1067 | 95.7645 | 2.8328
|  | 1068 | 95.8687 | 2.7402
|  | 1069 | 95.9746 | 2.6527
|  | 1070 | 96.0336 | 2.5745
|  | 1071 | 96.1155 | 2.4974
|  | 1072 | 96.2083 | 2.4201
|  | 1073 | 96.26 | 2.3488
|  | 1074 | 96.3313 | 2.2771
|  | 1075 | 96.4307 | 2.2073
|  | 1076 | 96.4881 | 2.141
|  | 1077 | 96.5335 | 2.0754
|  | 1078 | 96.6282 | 2.0125
|  | 1079 | 96.6696 | 1.9544
|  | 1080 | 96.7172 | 1.9011
|  | 1081 | 96.7539 | 1.8564
|  | 1082 | 96.8325 | 1.8179
|  | 1083 | 96.8329 | 1.7872
|  | 1084 | 96.9304 | 1.7651
|  | 1085 | 96.9057 | 1.7498
|  | 1086 | 96.8751 | 1.7416
|  | 1087 | 96.9225 | 1.739
|  | 1088 | 96.8605 | 1.7404
|  | 1089 | 96.8586 | 1.7421
|  | 1090 | 96.8512 | 1.7435
|  | 1091 | 96.9208 | 1.746
|  | 1092 | 96.8806 | 1.7469
|  | 1093 | 96.9416 | 1.7402
|  | 1094 | 96.947 | 1.7294
|  | 1095 | 96.9096 | 1.7176
|  | 1096 | 96.9586 | 1.7004
|  | 1097 | 97.0128 | 1.6831
|  | 1098 | 96.9618 | 1.6585
|  | 1099 | 97.0099 | 1.6388
|  | 1100 | 97.0137 | 1.6159
|  | 1101 | 97.0572 | 1.593
|  | 1102 | 97.0583 | 1.5728
|  | 1103 | 97.0855 | 1.5556
|  | 1104 | 97.0489 | 1.5395
|  | 1105 | 97.178 | 1.5282
|  | 1106 | 97.0935 | 1.513
|  | 1107 | 97.1899 | 1.5066
|  | 1108 | 97.1589 | 1.497
|  | 1109 | 97.1633 | 1.4919
|  | 1110 | 97.1888 | 1.4855
|  | 1111 | 97.1876 | 1.4831
|  | 1112 | 97.2009 | 1.4801
|  | 1113 | 97.2075 | 1.4769
|  | 1114 | 97.2142 | 1.4755
|  | 1115 | 97.2774 | 1.4776
|  | 1116 | 96.9946 | 1.475
|  | 1117 | 97.2091 | 1.4814
|  | 1118 | 97.2064 | 1.487
|  | 1119 | 97.1975 | 1.4949
|  | 1120 | 97.1922 | 1.5062
|  | 1121 | 97.1905 | 1.5211
|  | 1122 | 97.1579 | 1.5401
|  | 1123 | 97.1788 | 1.5619
|  | 1124 | 97.0887 | 1.5858
|  | 1125 | 97.1324 | 1.6176
|  | 1126 | 97.0374 | 1.6478
|  | 1127 | 97.1057 | 1.6856
|  | 1128 | 96.9457 | 1.72
|  | 1129 | 96.9676 | 1.7638
|  | 1130 | 96.9176 | 1.8062
|  | 1131 | 96.8943 | 1.8569
|  | 1132 | 96.8368 | 1.9043
|  | 1133 | 96.7855 | 1.9545
|  | 1134 | 96.7282 | 2.0057
|  | 1135 | 96.7035 | 2.0605
|  | 1136 | 96.6553 | 2.1095
|  | 1137 | 96.6254 | 2.1583
|  | 1138 | 96.4667 | 2.2108
|  | 1139 | 96.5664 | 2.2548
|  | 1140 | 96.4501 | 2.2891
|  | 1141 | 96.4429 | 2.3243
|  | 1142 | 96.4586 | 2.3486
|  | 1143 | 96.4145 | 2.3617
|  | 1144 | 96.3713 | 2.3712
|  | 1145 | 96.411 | 2.3672
|  | 1146 | 96.4277 | 2.3512
|  | 1147 | 96.5568 | 2.3306
|  | 1148 | 96.5011 | 2.2903
|  | 1149 | 96.5636 | 2.2496
|  | 1150 | 96.6746 | 2.1987
|  | 1151 | 96.6838 | 2.1389
|  | 1152 | 96.7433 | 2.0802
|  | 1153 | 96.7577 | 2.0177
|  | 1154 | 96.9826 | 1.9489
|  | 1155 | 96.9116 | 1.8901
|  | 1156 | 97.0049 | 1.8305
|  | 1157 | 97.0858 | 1.7733
|  | 1158 | 97.1643 | 1.7232
|  | 1159 | 97.0835 | 1.6825
|  | 1160 | 97.1711 | 1.6454
|  | 1161 | 97.2012 | 1.6148
|  | 1162 | 97.2158 | 1.5947
|  | 1163 | 97.1897 | 1.5778
|  | 1164 | 97.2559 | 1.567
|  | 1165 | 97.2691 | 1.5606
|  | 1166 | 97.2391 | 1.5598
|  | 1167 | 97.2478 | 1.5536
|  | 1168 | 97.2885 | 1.5524
|  | 1169 | 97.2569 | 1.5487
|  | 1170 | 97.3209 | 1.5439
|  | 1171 | 97.3131 | 1.5379
|  | 1172 | 97.3234 | 1.5288
|  | 1173 | 97.3405 | 1.5169
|  | 1174 | 97.3789 | 1.5041
|  | 1175 | 97.3764 | 1.4897
|  | 1176 | 97.3928 | 1.4732
|  | 1177 | 97.4125 | 1.457
|  | 1178 | 97.4247 | 1.4433
|  | 1179 | 97.439 | 1.4304
|  | 1180 | 97.4473 | 1.4183
|  | 1181 | 97.3781 | 1.4117
|  | 1182 | 97.4566 | 1.4054
|  | 1183 | 97.5302 | 1.406
|  | 1184 | 97.4677 | 1.4064
|  | 1185 | 97.4752 | 1.4115
|  | 1186 | 97.4452 | 1.4175
|  | 1187 | 97.4473 | 1.4253
|  | 1188 | 97.4695 | 1.4357
|  | 1189 | 97.4416 | 1.4447
|  | 1190 | 97.4311 | 1.4526
|  | 1191 | 97.4285 | 1.4581
|  | 1192 | 97.4443 | 1.4643
|  | 1193 | 97.4401 | 1.466
|  | 1194 | 97.4205 | 1.4662
|  | 1195 | 97.4349 | 1.4657
|  | 1196 | 97.4493 | 1.4617
|  | 1197 | 97.4543 | 1.461
|  | 1198 | 97.4328 | 1.4599
|  | 1199 | 97.4658 | 1.4613
|  | 1200 | 97.4642 | 1.4547
|  | 1201 | 97.4197 | 1.4615
|  | 1202 | 97.3962 | 1.4768
|  | 1203 | 97.3608 | 1.4976
|  | 1204 | 97.3125 | 1.5307
|  | 1205 | 97.3124 | 1.5685
|  | 1206 | 97.2815 | 1.6137
|  | 1207 | 97.1966 | 1.6716
|  | 1208 | 97.1316 | 1.7406
|  | 1209 | 97.0528 | 1.8096
|  | 1210 | 97.0042 | 1.8885
|  | 1211 | 97.009 | 1.973
|  | 1212 | 96.7584 | 2.0523
|  | 1213 | 96.7057 | 2.1359
|  | 1214 | 96.6774 | 2.217
|  | 1215 | 96.606 | 2.2899
|  | 1216 | 96.5365 | 2.357
|  | 1217 | 96.4581 | 2.4171
|  | 1218 | 96.4918 | 2.4672
|  | 1219 | 96.4015 | 2.4956
|  | 1220 | 96.394 | 2.5282
|  | 1221 | 96.3863 | 2.5392
|  | 1222 | 96.3569 | 2.5398
|  | 1223 | 96.3354 | 2.5275
|  | 1224 | 96.4214 | 2.5048
|  | 1225 | 96.4604 | 2.4763
|  | 1226 | 96.4794 | 2.4383
|  | 1227 | 96.5208 | 2.3962
|  | 1228 | 96.5732 | 2.3531
|  | 1229 | 96.6227 | 2.3057
|  | 1230 | 96.682 | 2.2635
|  | 1231 | 96.9584 | 2.231
|  | 1232 | 96.532 | 2.1892
|  | 1233 | 96.7694 | 2.1614
|  | 1234 | 96.8017 | 2.1399
|  | 1235 | 96.8138 | 2.1209
|  | 1236 | 96.8237 | 2.1143
|  | 1237 | 96.9009 | 2.1133
|  | 1238 | 96.8153 | 2.118
|  | 1239 | 96.7642 | 2.1291
|  | 1240 | 96.7998 | 2.1431
|  | 1241 | 96.7663 | 2.1579
|  | 1242 | 96.7593 | 2.1746
|  | 1243 | 96.7368 | 2.1936
|  | 1244 | 96.7355 | 2.2093
|  | 1245 | 96.6608 | 2.2229
|  | 1246 | 96.6767 | 2.2318
|  | 1247 | 96.9167 | 2.2406
|  | 1248 | 96.7404 | 2.2378
|  | 1249 | 96.7417 | 2.2336
|  | 1250 | 96.7399 | 2.2263
|  | 1251 | 96.7437 | 2.2145
|  | 1252 | 96.7894 | 2.1985
|  | 1253 | 96.7918 | 2.1824
|  | 1254 | 96.8293 | 2.1658
|  | 1255 | 96.8439 | 2.1462
|  | 1256 | 96.8515 | 2.1281
|  | 1257 | 96.8779 | 2.1124
|  | 1258 | 96.8917 | 2.0997
|  | 1259 | 96.9178 | 2.0885
|  | 1260 | 96.915 | 2.0826
|  | 1261 | 96.9199 | 2.078
|  | 1262 | 96.9209 | 2.0774
|  | 1263 | 96.914 | 2.0775
|  | 1264 | 96.9401 | 2.0825
|  | 1265 | 96.9245 | 2.0872
|  | 1266 | 96.9376 | 2.0886
|  | 1267 | 96.9305 | 2.0894
|  | 1268 | 97.3592 | 2.0974
|  | 1269 | 96.9175 | 2.0834
|  | 1270 | 96.895 | 2.0694
|  | 1271 | 96.9607 | 2.0481
|  | 1272 | 97.0224 | 2.0227
|  | 1273 | 97.0537 | 1.988
|  | 1274 | 97.129 | 1.9453
|  | 1275 | 97.1572 | 1.8946
|  | 1276 | 97.2197 | 1.8375
|  | 1277 | 97.2526 | 1.7697
|  | 1278 | 97.3467 | 1.7033
|  | 1279 | 97.4244 | 1.6323
|  | 1280 | 97.5041 | 1.5571
|  | 1281 | 97.588 | 1.4854
|  | 1282 | 97.6545 | 1.4157
|  | 1283 | 97.7319 | 1.3442
|  | 1284 | 97.7899 | 1.2885
|  | 1285 | 97.8301 | 1.2398
|  | 1286 | 97.8597 | 1.1976
|  | 1287 | 97.8475 | 1.1684
|  | 1288 | 97.8903 | 1.1513
|  | 1289 | 97.9203 | 1.1453
|  | 1290 | 97.9097 | 1.1526
|  | 1291 | 97.8813 | 1.1731
|  | 1292 | 97.8586 | 1.2041
|  | 1293 | 97.8156 | 1.2455
|  | 1294 | 97.769 | 1.2943
|  | 1295 | 97.7207 | 1.3494
|  | 1296 | 97.6403 | 1.412
|  | 1297 | 97.5949 | 1.4714
|  | 1298 | 97.5488 | 1.534
|  | 1299 | 97.4912 | 1.5921
|  | 1300 | 97.4272 | 1.6451
|  | 1301 | 97.3759 | 1.6907
|  | 1302 | 97.3342 | 1.7315
|  | 1303 | 97.3024 | 1.7591
|  | 1304 | 97.3274 | 1.7744
|  | 1305 | 97.3161 | 1.777
|  | 1306 | 97.3086 | 1.767
|  | 1307 | 97.3475 | 1.7443
|  | 1308 | 97.3691 | 1.7105
|  | 1309 | 97.4025 | 1.6674
|  | 1310 | 97.4627 | 1.6142
|  | 1311 | 97.5411 | 1.5508
|  | 1312 | 97.5961 | 1.4834
|  | 1313 | 97.6803 | 1.4112
|  | 1314 | 97.7481 | 1.3403
|  | 1315 | 97.8115 | 1.2664
|  | 1316 | 97.8983 | 1.1977
|  | 1317 | 97.9548 | 1.1341
|  | 1318 | 98.0184 | 1.0748
|  | 1319 | 98.0565 | 1.0264
|  | 1320 | 98.0816 | 0.98658
|  | 1321 | 98.1212 | 0.95673
|  | 1322 | 98.1452 | 0.93949
|  | 1323 | 98.154 | 0.9314
|  | 1324 | 98.1405 | 0.93271
|  | 1325 | 98.1291 | 0.94383
|  | 1326 | 98.0906 | 0.96539
|  | 1327 | 98.0767 | 0.99384
|  | 1328 | 98.0419 | 1.0321
|  | 1329 | 98.0028 | 1.0663
|  | 1330 | 97.9538 | 1.1092
|  | 1331 | 97.9151 | 1.1507
|  | 1332 | 97.8832 | 1.1941
|  | 1333 | 97.8302 | 1.2341
|  | 1334 | 97.798 | 1.271
|  | 1335 | 97.755 | 1.3023
|  | 1336 | 97.7377 | 1.3279
|  | 1337 | 97.709 | 1.3449
|  | 1338 | 97.7064 | 1.3569
|  | 1339 | 97.7156 | 1.3611
|  | 1340 | 97.7123 | 1.3613
|  | 1341 | 97.6839 | 1.353
|  | 1342 | 97.7216 | 1.3406
|  | 1343 | 97.7379 | 1.3244
|  | 1344 | 97.7549 | 1.3029
|  | 1345 | 97.7645 | 1.2821
|  | 1346 | 97.7922 | 1.2594
|  | 1347 | 97.8148 | 1.2358
|  | 1348 | 97.8416 | 1.2169
|  | 1349 | 97.8476 | 1.2016
|  | 1350 | 97.8456 | 1.1876
|  | 1351 | 97.8525 | 1.1821
|  | 1352 | 97.8682 | 1.1803
|  | 1353 | 97.8514 | 1.1868
|  | 1354 | 97.8426 | 1.1998
|  | 1355 | 97.8068 | 1.2193
|  | 1356 | 97.7858 | 1.2424
|  | 1357 | 97.7449 | 1.2731
|  | 1358 | 97.7232 | 1.3079
|  | 1359 | 97.6776 | 1.3503
|  | 1360 | 97.6265 | 1.3944
|  | 1361 | 97.5824 | 1.4365
|  | 1362 | 97.5581 | 1.4821
|  | 1363 | 97.5101 | 1.5286
|  | 1364 | 97.4558 | 1.569
|  | 1365 | 97.399 | 1.6079
|  | 1366 | 97.3621 | 1.6405
|  | 1367 | 97.3489 | 1.6657
|  | 1368 | 97.2906 | 1.6857
|  | 1369 | 97.2485 | 1.6996
|  | 1370 | 97.2222 | 1.708
|  | 1371 | 97.1856 | 1.7043
|  | 1372 | 97.1704 | 1.6983
|  | 1373 | 97.1479 | 1.6807
|  | 1374 | 97.1113 | 1.6628
|  | 1375 | 97.0803 | 1.6345
|  | 1376 | 97.0615 | 1.605
|  | 1377 | 97.0543 | 1.5734
|  | 1378 | 97.043 | 1.5375
|  | 1379 | 97.0359 | 1.501
|  | 1380 | 97.0378 | 1.4625
|  | 1381 | 97.0634 | 1.4237
|  | 1382 | 97.0679 | 1.388
|  | 1383 | 97.0822 | 1.3566
|  | 1384 | 97.1084 | 1.3325
|  | 1385 | 97.1438 | 1.3102
|  | 1386 | 97.1686 | 1.3001
|  | 1387 | 97.1926 | 1.2925
|  | 1388 | 97.1908 | 1.2924
|  | 1389 | 97.2039 | 1.2992
|  | 1390 | 97.218 | 1.3119
|  | 1391 | 97.2031 | 1.3282
|  | 1392 | 97.2397 | 1.348
|  | 1393 | 97.2466 | 1.3765
|  | 1394 | 97.2211 | 1.4053
|  | 1395 | 97.2414 | 1.4344
|  | 1396 | 97.2107 | 1.4659
|  | 1397 | 97.2123 | 1.4969
|  | 1398 | 97.2226 | 1.5235
|  | 1399 | 97.2184 | 1.5477
|  | 1400 | 97.2062 | 1.5671
|  | 1401 | 97.2295 | 1.5818
|  | 1402 | 97.2331 | 1.5891
|  | 1403 | 97.2536 | 1.5917
|  | 1404 | 97.2763 | 1.585
|  | 1405 | 97.296 | 1.5732
|  | 1406 | 97.3505 | 1.5529
|  | 1407 | 97.3805 | 1.5228
|  | 1408 | 97.4251 | 1.4884
|  | 1409 | 97.5096 | 1.445
|  | 1410 | 97.5864 | 1.3979
|  | 1411 | 97.6044 | 1.3471
|  | 1412 | 97.6733 | 1.2934
|  | 1413 | 97.7155 | 1.2341
|  | 1414 | 97.8015 | 1.1752
|  | 1415 | 97.8333 | 1.1141
|  | 1416 | 97.8862 | 1.055
|  | 1417 | 97.993 | 0.99878
|  | 1418 | 98.0473 | 0.94375
|  | 1419 | 98.0867 | 0.89264
|  | 1420 | 98.1587 | 0.84683
|  | 1421 | 98.1946 | 0.8073
|  | 1422 | 98.2316 | 0.76994
|  | 1423 | 98.2249 | 0.74345
|  | 1424 | 98.5899 | 0.72353
|  | 1425 | 98.3074 | 0.7046
|  | 1426 | 98.3261 | 0.69147
|  | 1427 | 98.3233 | 0.68815
|  | 1428 | 98.3223 | 0.68835
|  | 1429 | 98.3381 | 0.69191
|  | 1430 | 98.3232 | 0.70041
|  | 1431 | 98.3032 | 0.70813
|  | 1432 | 98.3073 | 0.72055
|  | 1433 | 98.2871 | 0.73268
|  | 1434 | 98.2887 | 0.74457
|  | 1435 | 98.2847 | 0.75738
|  | 1436 | 98.2648 | 0.76593
|  | 1437 | 98.2766 | 0.77136
|  | 1438 | 98.2448 | 0.77399
|  | 1439 | 98.2624 | 0.77327
|  | 1440 | 98.274 | 0.77117
|  | 1441 | 98.2849 | 0.76036
|  | 1442 | 98.3427 | 0.74721
|  | 1443 | 98.3001 | 0.72749
|  | 1444 | 98.3379 | 0.70663
|  | 1445 | 98.3683 | 0.67971
|  | 1446 | 98.3362 | 0.64768
|  | 1447 | 98.4214 | 0.61837
|  | 1448 | 98.4513 | 0.58308
|  | 1449 | 98.4942 | 0.54921
|  | 1450 | 98.5296 | 0.51361
|  | 1451 | 98.557 | 0.48016
|  | 1452 | 98.5979 | 0.44857
|  | 1453 | 98.6172 | 0.41688
|  | 1454 | 98.6475 | 0.3905
|  | 1455 | 98.6675 | 0.36743
|  | 1456 | 98.6929 | 0.34865
|  | 1457 | 98.7064 | 0.33379
|  | 1458 | 98.781 | 0.32811
|  | 1459 | 98.6561 | 0.32543
|  | 1460 | 98.6883 | 0.32968
|  | 1461 | 98.6826 | 0.33939
|  | 1462 | 98.6723 | 0.35845
|  | 1463 | 98.6513 | 0.3792
|  | 1464 | 98.7048 | 0.40168
|  | 1465 | 98.6069 | 0.43444
|  | 1466 | 98.57 | 0.47144
|  | 1467 | 98.26 | 0.50931
|  | 1468 | 98.4641 | 0.55319
|  | 1469 | 98.4408 | 0.59324
|  | 1470 | 98.3851 | 0.63764
|  | 1471 | 98.3275 | 0.67758
|  | 1472 | 98.3012 | 0.721
|  | 1473 | 98.2521 | 0.76255
|  | 1474 | 98.2395 | 0.79653
|  | 1475 | 98.1921 | 0.82696
|  | 1476 | 98.222 | 0.85892
|  | 1477 | 98.1706 | 0.88372
|  | 1478 | 98.1248 | 0.90122
|  | 1479 | 98.1219 | 0.91789
|  | 1480 | 98.1091 | 0.92505
|  | 1481 | 98.1141 | 0.93042
|  | 1482 | 98.0954 | 0.93047
|  | 1483 | 98.1159 | 0.92482
|  | 1484 | 98.1191 | 0.91258
|  | 1485 | 98.0756 | 0.89862
|  | 1486 | 98.1309 | 0.88059
|  | 1487 | 98.1523 | 0.8613
|  | 1488 | 98.1904 | 0.8396
|  | 1489 | 98.2433 | 0.81624
|  | 1490 | 98.259 | 0.79138
|  | 1491 | 98.2513 | 0.76773
|  | 1492 | 98.2566 | 0.74506
|  | 1493 | 98.2657 | 0.72386
|  | 1494 | 98.3036 | 0.70649
|  | 1495 | 98.3279 | 0.68918
|  | 1496 | 98.3898 | 0.67695
|  | 1497 | 98.3708 | 0.66987
|  | 1498 | 98.3651 | 0.66649
|  | 1499 | 98.2909 | 0.66214
|  | 1500 | 98.3388 | 0.66518
|  | 1501 | 98.365 | 0.6748
|  | 1502 | 98.3566 | 0.68548
|  | 1503 | 98.3074 | 0.70003
|  | 1504 | 98.2506 | 0.71868
|  | 1505 | 98.2392 | 0.74035
|  | 1506 | 98.2304 | 0.76378
|  | 1507 | 98.2125 | 0.78826
|  | 1508 | 98.1815 | 0.81907
|  | 1509 | 98.146 | 0.84869
|  | 1510 | 98.2584 | 0.87252
|  | 1511 | 98.0171 | 0.89834
|  | 1512 | 98.0748 | 0.92479
|  | 1513 | 98.0495 | 0.95213
|  | 1514 | 98.0239 | 0.96896
|  | 1515 | 98.0111 | 0.98643
|  | 1516 | 98.0022 | 1.0067
|  | 1517 | 98.0074 | 1.0166
|  | 1518 | 98.1108 | 1.0212
|  | 1519 | 97.9961 | 1.0249
|  | 1520 | 97.9927 | 1.0248
|  | 1521 | 97.9891 | 1.0166
|  | 1522 | 97.9497 | 1.004
|  | 1523 | 98.0715 | 0.99189
|  | 1524 | 98.0587 | 0.97079
|  | 1525 | 98.0599 | 0.94962
|  | 1526 | 98.0933 | 0.92367
|  | 1527 | 98.1156 | 0.89389
|  | 1528 | 98.0684 | 0.86281
|  | 1529 | 98.1618 | 0.82883
|  | 1530 | 98.2374 | 0.79477
|  | 1531 | 98.2606 | 0.7585
|  | 1532 | 98.2186 | 0.7241
|  | 1533 | 98.2987 | 0.68782
|  | 1534 | 98.3884 | 0.65279
|  | 1535 | 98.3697 | 0.61686
|  | 1536 | 98.3759 | 0.58691
|  | 1537 | 98.3806 | 0.55688
|  | 1538 | 98.5187 | 0.53003
|  | 1539 | 98.504 | 0.50522
|  | 1540 | 98.4703 | 0.48418
|  | 1541 | 98.4769 | 0.46409
|  | 1542 | 98.5392 | 0.44928
|  | 1543 | 98.587 | 0.43949
|  | 1544 | 98.482 | 0.43061
|  | 1545 | 98.5273 | 0.42798
|  | 1546 | 98.5432 | 0.42858
|  | 1547 | 98.6286 | 0.4309
|  | 1548 | 98.5377 | 0.44059
|  | 1549 | 98.508 | 0.4498
|  | 1550 | 98.5093 | 0.46289
|  | 1551 | 98.4587 | 0.48253
|  | 1552 | 98.4518 | 0.50278
|  | 1553 | 98.4315 | 0.52891
|  | 1554 | 98.3828 | 0.5549
|  | 1555 | 98.309 | 0.5845
|  | 1556 | 98.3749 | 0.6184
|  | 1557 | 98.3051 | 0.65139
|  | 1558 | 98.2679 | 0.69116
|  | 1559 | 98.2121 | 0.73158
|  | 1560 | 98.1692 | 0.77394
|  | 1561 | 98.0592 | 0.81942
|  | 1562 | 98.07 | 0.87177
|  | 1563 | 97.9965 | 0.92406
|  | 1564 | 97.9499 | 0.9784
|  | 1565 | 97.9008 | 1.0367
|  | 1566 | 97.828 | 1.0956
|  | 1567 | 97.7633 | 1.1636
|  | 1568 | 97.6347 | 1.2365
|  | 1569 | 97.6482 | 1.3069
|  | 1570 | 97.5346 | 1.3879
|  | 1571 | 97.4318 | 1.4697
|  | 1572 | 97.3102 | 1.5553
|  | 1573 | 97.3347 | 1.6494
|  | 1574 | 97.1488 | 1.7504
|  | 1575 | 97.0389 | 1.8567
|  | 1576 | 96.8413 | 1.966
|  | 1577 | 96.7962 | 2.0912
|  | 1578 | 96.7704 | 2.2185
|  | 1579 | 96.5276 | 2.3558
|  | 1580 | 96.3665 | 2.5058
|  | 1581 | 96.2371 | 2.6685
|  | 1582 | 96.0847 | 2.834
|  | 1583 | 95.8586 | 3.0211
|  | 1584 | 95.5952 | 3.2269
|  | 1585 | 95.4372 | 3.4363
|  | 1586 | 95.1797 | 3.6823
|  | 1587 | 94.9189 | 3.945
|  | 1588 | 94.615 | 4.2166
|  | 1589 | 94.2759 | 4.5176
|  | 1590 | 94.0012 | 4.8626
|  | 1591 | 93.6281 | 5.2145
|  | 1592 | 93.1626 | 5.6118
|  | 1593 | 92.7399 | 6.0537
|  | 1594 | 92.3461 | 6.5202
|  | 1595 | 91.797 | 7.0152
|  | 1596 | 91.1699 | 7.5668
|  | 1597 | 90.6097 | 8.1566
|  | 1598 | 90.0432 | 8.801
|  | 1599 | 89.2976 | 9.5016
|  | 1600 | 88.5481 | 10.2399
|  | 1601 | 87.7564 | 11.0115
|  | 1602 | 86.9016 | 11.8565
|  | 1603 | 85.99 | 12.7748
|  | 1604 | 85.0774 | 13.6984
|  | 1605 | 84.0862 | 14.7302
|  | 1606 | 82.9804 | 15.8178
|  | 1607 | 81.7742 | 16.8987
|  | 1608 | 80.6788 | 18.0761
|  | 1609 | 79.4709 | 19.3133
|  | 1610 | 78.2853 | 20.5731
|  | 1611 | 76.8513 | 21.878
|  | 1612 | 75.5019 | 23.273
|  | 1613 | 74.1406 | 24.6594
|  | 1614 | 72.7332 | 26.0837
|  | 1615 | 71.3219 | 27.5855
|  | 1616 | 69.7949 | 29.0446
|  | 1617 | 68.2124 | 30.5472
|  | 1618 | 66.7299 | 32.1586
|  | 1619 | 65.1997 | 33.702
|  | 1620 | 63.6262 | 35.2201
|  | 1621 | 62.0805 | 36.8208
|  | 1622 | 60.5129 | 38.4285
|  | 1623 | 58.9848 | 39.9335
|  | 1624 | 57.3904 | 41.5542
|  | 1625 | 55.8173 | 43.1675
|  | 1626 | 54.3406 | 44.6285
|  | 1627 | 52.8279 | 46.1626
|  | 1628 | 51.3133 | 47.7065
|  | 1629 | 49.8848 | 49.1725
|  | 1630 | 48.4657 | 50.644
|  | 1631 | 46.9687 | 52.1351
|  | 1632 | 45.6322 | 53.468
|  | 1633 | 44.2989 | 54.8051
|  | 1634 | 42.9685 | 56.1934
|  | 1635 | 41.7135 | 57.4556
|  | 1636 | 40.4725 | 58.6852
|  | 1637 | 39.2822 | 59.9184
|  | 1638 | 38.0439 | 61.0907
|  | 1639 | 36.9713 | 62.2229
|  | 1640 | 35.8865 | 63.3357
|  | 1641 | 34.8072 | 64.4008
|  | 1642 | 33.7985 | 65.4087
|  | 1643 | 32.7987 | 66.4632
|  | 1644 | 31.8379 | 67.4059
|  | 1645 | 30.9389 | 68.316
|  | 1646 | 30.0538 | 69.2184
|  | 1647 | 29.2007 | 70.0465
|  | 1648 | 28.393 | 70.8562
|  | 1649 | 27.5927 | 71.7185
|  | 1650 | 26.8079 | 72.4467
|  | 1651 | 26.1094 | 73.1404
|  | 1652 | 25.398 | 73.8562
|  | 1653 | 24.7075 | 74.6111
|  | 1654 | 24.0716 | 75.1789
|  | 1655 | 23.4676 | 75.8202
|  | 1656 | 22.8359 | 76.4472
|  | 1657 | 22.2547 | 77.0653
|  | 1658 | 21.698 | 77.4547
|  | 1659 | 21.1857 | 78.0835
|  | 1660 | 20.6593 | 78.5885
|  | 1661 | 20.1826 | 79.0619
|  | 1662 | 19.6948 | 79.5398
|  | 1663 | 19.2445 | 79.9914
|  | 1664 | 18.8239 | 80.3987
|  | 1665 | 18.409 | 80.806
|  | 1666 | 18.0106 | 81.2224
|  | 1667 | 17.628 | 81.4937
|  | 1668 | 17.2737 | 81.9086
|  | 1669 | 16.9178 | 82.2572
|  | 1670 | 16.599 | 82.5704
|  | 1671 | 16.28 | 82.8422
|  | 1672 | 15.9841 | 83.1658
|  | 1673 | 15.7038 | 83.4093
|  | 1674 | 15.4279 | 83.652
|  | 1675 | 15.1684 | 83.9123
|  | 1676 | 14.9341 | 84.1559
|  | 1677 | 14.7042 | 84.3246
|  | 1678 | 14.4895 | 84.5377
|  | 1679 | 14.2883 | 84.77
|  | 1680 | 14.1075 | 84.8534
|  | 1681 | 13.925 | 85.0343
|  | 1682 | 13.764 | 85.1725
|  | 1683 | 13.6276 | 85.2963
|  | 1684 | 13.4769 | 85.4076
|  | 1685 | 13.3542 | 85.6094
|  | 1686 | 13.229 | 85.4852
|  | 1687 | 13.1451 | 85.6613
|  | 1688 | 13.059 | 85.7155
|  | 1689 | 12.992 | 85.8284
|  | 1690 | 12.911 | 85.7079
|  | 1691 | 12.8708 | 85.7792
|  | 1692 | 12.8393 | 85.7973
|  | 1693 | 12.8146 | 85.7997
|  | 1694 | 12.8086 | 85.7915
|  | 1695 | 12.7979 | 85.6672
|  | 1696 | 12.8174 | 85.66
|  | 1697 | 12.8505 | 85.6247
|  | 1698 | 12.8835 | 85.4724
|  | 1699 | 12.9332 | 85.3754
|  | 1700 | 13.0037 | 85.2881
|  | 1701 | 13.0925 | 85.1965
|  | 1702 | 13.1724 | 84.9819
|  | 1703 | 13.2882 | 84.8543
|  | 1704 | 13.4046 | 84.6509
|  | 1705 | 13.5499 | 84.4974
|  | 1706 | 13.6925 | 84.3071
|  | 1707 | 13.8597 | 84.0518
|  | 1708 | 14.0286 | 83.8363
|  | 1709 | 14.2178 | 83.5528
|  | 1710 | 14.4251 | 83.309
|  | 1711 | 14.6347 | 83.037
|  | 1712 | 14.8704 | 82.768
|  | 1713 | 15.1123 | 82.4383
|  | 1714 | 15.3656 | 82.1324
|  | 1715 | 15.6287 | 81.8309
|  | 1716 | 15.905 | 81.55
|  | 1717 | 16.1961 | 81.1776
|  | 1718 | 16.4661 | 80.7814
|  | 1719 | 16.7782 | 80.4923
|  | 1720 | 17.0863 | 80.2164
|  | 1721 | 17.3813 | 79.8031
|  | 1722 | 17.6974 | 79.5044
|  | 1723 | 18.008 | 79.2089
|  | 1724 | 18.3137 | 78.8392
|  | 1725 | 18.6227 | 78.5465
|  | 1726 | 18.9245 | 78.2483
|  | 1727 | 19.219 | 78.0418
|  | 1728 | 19.4886 | 77.7088
|  | 1729 | 19.7481 | 77.404
|  | 1730 | 20.011 | 77.2348
|  | 1731 | 20.2587 | 77.0761
|  | 1732 | 20.5075 | 76.8288
|  | 1733 | 20.6755 | 76.6305
|  | 1734 | 20.8724 | 76.5433
|  | 1735 | 21.0416 | 76.3761
|  | 1736 | 21.2077 | 76.2812
|  | 1737 | 21.3096 | 76.2112
|  | 1738 | 21.409 | 76.1445
|  | 1739 | 21.4869 | 76.1117
|  | 1740 | 21.5384 | 76.1098
|  | 1741 | 21.5727 | 76.1074
|  | 1742 | 21.5797 | 76.1281
|  | 1743 | 21.5619 | 76.1624
|  | 1744 | 21.5229 | 76.2064
|  | 1745 | 21.4803 | 76.3029
|  | 1746 | 21.4104 | 76.41
|  | 1747 | 21.3076 | 76.4531
|  | 1748 | 21.2135 | 76.5798
|  | 1749 | 21.0997 | 76.7221
|  | 1750 | 20.9612 | 76.8235
|  | 1751 | 20.813 | 76.9347
|  | 1752 | 20.6712 | 77.0834
|  | 1753 | 20.5313 | 77.277
|  | 1754 | 20.3542 | 77.3736
|  | 1755 | 20.1718 | 77.4506
|  | 1756 | 20.0228 | 77.651
|  | 1757 | 19.863 | 77.8483
|  | 1758 | 19.6792 | 77.9412
|  | 1759 | 19.5113 | 78.0503
|  | 1760 | 19.3215 | 78.0935
|  | 1761 | 19.1911 | 78.3986
|  | 1762 | 19.0394 | 78.432
|  | 1763 | 18.8749 | 78.5537
|  | 1764 | 18.7086 | 78.6102
|  | 1765 | 18.6065 | 78.8586
|  | 1766 | 18.4653 | 78.9122
|  | 1767 | 18.3379 | 79.0171
|  | 1768 | 18.2056 | 79.0268
|  | 1769 | 18.1125 | 79.2277
|  | 1770 | 18.0141 | 79.3114
|  | 1771 | 17.9241 | 79.3882
|  | 1772 | 17.8219 | 79.4309
|  | 1773 | 17.7606 | 79.5812
|  | 1774 | 17.6991 | 79.6434
|  | 1775 | 17.6213 | 79.6832
|  | 1776 | 17.574 | 79.8389
|  | 1777 | 17.5358 | 79.8821
|  | 1778 | 17.4734 | 79.9088
|  | 1779 | 17.4459 | 80.0895
|  | 1780 | 17.4211 | 80.1295
|  | 1781 | 17.3897 | 80.1301
|  | 1782 | 17.3701 | 80.3666
|  | 1783 | 17.3498 | 80.4073
|  | 1784 | 17.339 | 80.4778
|  | 1785 | 17.3233 | 80.5589
|  | 1786 | 17.2875 | 80.6278
|  | 1787 | 17.2896 | 80.7503
|  | 1788 | 17.2905 | 80.8416
|  | 1789 | 17.2556 | 80.9115
|  | 1790 | 17.2558 | 81.0424
|  | 1791 | 17.247 | 81.1347
|  | 1792 | 17.2193 | 81.2362
|  | 1793 | 17.2153 | 81.3274
|  | 1794 | 17.1861 | 81.4341
|  | 1795 | 17.1763 | 81.5418
|  | 1796 | 17.1439 | 81.6581
|  | 1797 | 17.1257 | 81.7195
|  | 1798 | 17.099 | 81.8885
|  | 1799 | 17.0645 | 81.9261
|  | 1800 | 17.0284 | 82.0905
|  | 1801 | 16.9874 | 82.1193
|  | 1802 | 16.9406 | 82.2672
|  | 1803 | 16.8949 | 82.3305
|  | 1804 | 16.8506 | 82.4206
|  | 1805 | 16.799 | 82.5155
|  | 1806 | 16.7448 | 82.6098
|  | 1807 | 16.6842 | 82.6998
|  | 1808 | 16.6192 | 82.7853
|  | 1809 | 16.5612 | 82.8852
|  | 1810 | 16.5041 | 82.9874
|  | 1811 | 16.4415 | 83.0808
|  | 1812 | 16.3706 | 83.1513
|  | 1813 | 16.3041 | 83.237
|  | 1814 | 16.2312 | 83.3164
|  | 1815 | 16.1687 | 83.3936
|  | 1816 | 16.0893 | 83.4542
|  | 1817 | 16.0178 | 83.5451
|  | 1818 | 15.9483 | 83.6066
|  | 1819 | 15.8719 | 83.6575
|  | 1820 | 15.7936 | 83.7281
|  | 1821 | 15.7166 | 83.7852
|  | 1822 | 15.6507 | 83.8636
|  | 1823 | 15.5749 | 83.921
|  | 1824 | 15.5012 | 83.9692
|  | 1825 | 15.4376 | 84.0413
|  | 1826 | 15.3667 | 84.0886
|  | 1827 | 15.2901 | 84.1312
|  | 1828 | 15.2302 | 84.2004
|  | 1829 | 15.1628 | 84.254
|  | 1830 | 15.0958 | 84.3055
|  | 1831 | 15.0313 | 84.3536
|  | 1832 | 14.9613 | 84.3753
|  | 1833 | 14.8974 | 84.4469
|  | 1834 | 14.8287 | 84.4729
|  | 1835 | 14.775 | 84.5399
|  | 1836 | 14.6923 | 84.518
|  | 1837 | 14.6267 | 84.5359
|  | 1838 | 14.5689 | 84.6064
|  | 1839 | 14.502 | 84.6218
|  | 1840 | 14.4392 | 84.6436
|  | 1841 | 14.3758 | 84.6701
|  | 1842 | 14.3073 | 84.6858
|  | 1843 | 14.2473 | 84.7181
|  | 1844 | 14.1852 | 84.7267
|  | 1845 | 14.1199 | 84.7635
|  | 1846 | 14.0574 | 84.7615
|  | 1847 | 13.9913 | 84.766
|  | 1848 | 13.9565 | 84.9233
|  | 1849 | 13.8697 | 84.8295
|  | 1850 | 13.8088 | 84.8207
|  | 1851 | 13.7431 | 84.8303
|  | 1852 | 13.677 | 84.8315
|  | 1853 | 13.6097 | 84.8307
|  | 1854 | 13.5437 | 84.8262
|  | 1855 | 13.4755 | 84.8131
|  | 1856 | 13.4108 | 84.8135
|  | 1857 | 13.3418 | 84.8183
|  | 1858 | 13.2719 | 84.7812
|  | 1859 | 13.2152 | 84.8353
|  | 1860 | 13.14 | 84.7658
|  | 1861 | 13.0838 | 84.8022
|  | 1862 | 13.0199 | 84.7993
|  | 1863 | 12.9615 | 84.8169
|  | 1864 | 12.902 | 84.8177
|  | 1865 | 12.8377 | 84.8123
|  | 1866 | 12.7787 | 84.7935
|  | 1867 | 12.7125 | 84.7801
|  | 1868 | 12.648 | 84.7527
|  | 1869 | 12.5814 | 84.7169
|  | 1870 | 12.5164 | 84.6769
|  | 1871 | 12.4485 | 84.6252
|  | 1872 | 12.3842 | 84.5847
|  | 1873 | 12.3281 | 84.538
|  | 1874 | 12.2663 | 84.4784
|  | 1875 | 12.2199 | 84.4496
|  | 1876 | 12.1762 | 84.4266
|  | 1877 | 12.1369 | 84.3961
|  | 1878 | 12.1006 | 84.3856
|  | 1879 | 12.0746 | 84.3983
|  | 1880 | 12.0502 | 84.3885
|  | 1881 | 12.0258 | 84.3929
|  | 1882 | 12.0066 | 84.4017
|  | 1883 | 11.996 | 84.4065
|  | 1884 | 11.986 | 84.4112
|  | 1885 | 11.9765 | 84.4078
|  | 1886 | 11.9735 | 84.3874
|  | 1887 | 11.9728 | 84.4132
|  | 1888 | 11.9719 | 84.3846
|  | 1889 | 11.9851 | 84.3927
|  | 1890 | 11.9952 | 84.4134
|  | 1891 | 12.018 | 84.4232
|  | 1892 | 12.0412 | 84.4392
|  | 1893 | 12.0661 | 84.4433
|  | 1894 | 12.0958 | 84.4653
|  | 1895 | 12.1298 | 84.4989
|  | 1896 | 12.1662 | 84.5192
|  | 1897 | 12.2075 | 84.5597
|  | 1898 | 12.2517 | 84.5913
|  | 1899 | 12.3057 | 84.6217
|  | 1900 | 12.365 | 84.662
|  | 1901 | 12.4085 | 84.7088
|  | 1902 | 12.473 | 84.7613
|  | 1903 | 12.5337 | 84.8097
|  | 1904 | 12.5884 | 84.819
|  | 1905 | 12.6595 | 84.8897
|  | 1906 | 12.711 | 84.8607
|  | 1907 | 12.7812 | 84.9591
|  | 1908 | 12.8434 | 85.003
|  | 1909 | 12.9107 | 85.082
|  | 1910 | 12.9704 | 85.1232
|  | 1911 | 13.0282 | 85.1857
|  | 1912 | 13.0933 | 85.2871
|  | 1913 | 13.147 | 85.33
|  | 1914 | 13.2023 | 85.3476
|  | 1915 | 13.2627 | 85.4141
|  | 1916 | 13.3132 | 85.4606
|  | 1917 | 13.3663 | 85.4973
|  | 1918 | 13.4189 | 85.5496
|  | 1919 | 13.4644 | 85.5719
|  | 1920 | 13.4998 | 85.5883
|  | 1921 | 13.5504 | 85.6049
|  | 1922 | 13.5863 | 85.6804
|  | 1923 | 13.6617 | 85.8733
|  | 1924 | 13.6691 | 85.7132
|  | 1925 | 13.6982 | 85.7197
|  | 1926 | 13.7308 | 85.7586
|  | 1927 | 13.7502 | 85.7368
|  | 1928 | 13.7586 | 85.7038
|  | 1929 | 13.7946 | 85.5574
|  | 1930 | 13.8193 | 85.7305
|  | 1931 | 13.8254 | 85.6697
|  | 1932 | 13.8369 | 85.663
|  | 1933 | 13.85 | 85.6352
|  | 1934 | 13.8615 | 85.6058
|  | 1935 | 13.867 | 85.5657
|  | 1936 | 13.867 | 85.5257
|  | 1937 | 13.878 | 85.4872
|  | 1938 | 13.8841 | 85.4509
|  | 1939 | 13.8808 | 85.4105
|  | 1940 | 13.8861 | 85.3529
|  | 1941 | 13.8881 | 85.3054
|  | 1942 | 13.8874 | 85.2436
|  | 1943 | 13.8927 | 85.2066
|  | 1944 | 13.8948 | 85.1607
|  | 1945 | 13.8989 | 85.1043
|  | 1946 | 13.9013 | 85.0466
|  | 1947 | 13.9047 | 84.9896
|  | 1948 | 13.9116 | 84.9366
|  | 1949 | 13.9215 | 84.8818
|  | 1950 | 13.929 | 84.8116
|  | 1951 | 13.9388 | 84.744
|  | 1952 | 13.9629 | 84.6597
|  | 1953 | 13.9785 | 84.7329
|  | 1954 | 13.9987 | 84.6091
|  | 1955 | 14.0187 | 84.5268
|  | 1956 | 14.0565 | 84.5062
|  | 1957 | 14.0856 | 84.4904
|  | 1958 | 14.1177 | 84.4147
|  | 1959 | 14.1491 | 84.3067
|  | 1960 | 14.2096 | 84.317
|  | 1961 | 14.2475 | 84.2919
|  | 1962 | 14.2953 | 84.2197
|  | 1963 | 14.3463 | 84.1345
|  | 1964 | 14.42 | 84.1687
|  | 1965 | 14.4739 | 84.1391
|  | 1966 | 14.5402 | 84.0661
|  | 1967 | 14.607 | 84.0363
|  | 1968 | 14.6678 | 83.965
|  | 1969 | 14.7685 | 84
|  | 1970 | 14.8386 | 83.9433
|  | 1971 | 14.9164 | 83.9261
|  | 1972 | 14.9926 | 83.8449
|  | 1973 | 15.1044 | 83.8358
|  | 1974 | 15.1825 | 83.8302
|  | 1975 | 15.2699 | 83.8437
|  | 1976 | 15.3764 | 83.7338
|  | 1977 | 15.4417 | 83.6244
|  | 1978 | 15.5493 | 83.6759
|  | 1979 | 15.6433 | 83.6348
|  | 1980 | 15.7283 | 83.6066
|  | 1981 | 15.8261 | 83.562
|  | 1982 | 15.9143 | 83.5133
|  | 1983 | 16.0032 | 83.4726
|  | 1984 | 16.0901 | 83.4399
|  | 1985 | 16.1757 | 83.373
|  | 1986 | 16.2526 | 83.3362
|  | 1987 | 16.3265 | 83.2878
|  | 1988 | 16.4027 | 83.2451
|  | 1989 | 16.467 | 83.1993
|  | 1990 | 16.5317 | 83.1253
|  | 1991 | 16.5938 | 83.0984
|  | 1992 | 16.6257 | 82.9991
|  | 1993 | 16.6766 | 82.9558
|  | 1994 | 16.7145 | 82.9099
|  | 1995 | 16.7417 | 82.8385
|  | 1996 | 16.7613 | 82.7782
|  | 1997 | 16.7779 | 82.7136
|  | 1998 | 16.7804 | 82.65
|  | 1999 | 16.7888 | 82.6085
|  | 2000 | 16.7007 | 82.2572
|  | 2001 | 16.7057 | 82.3049
|  | 2002 | 16.652 | 82.1768
|  | 2003 | 16.5933 | 82.0921
|  | 2004 | 16.5545 | 82.0784
|  | 2005 | 16.5018 | 82.0271
|  | 2006 | 16.4267 | 81.9986
|  | 2007 | 16.3657 | 81.9683
|  | 2008 | 16.3025 | 81.946
|  | 2009 | 16.2094 | 81.9267
|  | 2010 | 16.1162 | 81.9019
|  | 2011 | 16.0169 | 81.8447
|  | 2012 | 15.9424 | 81.9437
|  | 2013 | 15.8282 | 81.876
|  | 2014 | 15.7209 | 81.8706
|  | 2015 | 15.6182 | 81.8805
|  | 2016 | 15.4981 | 81.8447
|  | 2017 | 15.385 | 81.8738
|  | 2018 | 15.2797 | 81.8995
|  | 2019 | 15.1623 | 81.9071
|  | 2020 | 15.0527 | 81.9027
|  | 2021 | 14.9379 | 81.9554
|  | 2022 | 14.8213 | 81.9553
|  | 2023 | 14.7113 | 81.9654
|  | 2024 | 14.6053 | 82.0404
|  | 2025 | 14.4981 | 82.0338
|  | 2026 | 14.3927 | 82.0341
|  | 2027 | 14.3051 | 82.1255
|  | 2028 | 14.2113 | 82.132
|  | 2029 | 14.1225 | 82.1501
|  | 2030 | 14.0439 | 82.2298
|  | 2031 | 13.953 | 82.1421
|  | 2032 | 13.8955 | 82.2047
|  | 2033 | 13.8414 | 82.241
|  | 2034 | 13.7837 | 82.2991
|  | 2035 | 13.7373 | 82.1557
|  | 2036 | 13.7053 | 82.2465
|  | 2037 | 13.6832 | 82.2662
|  | 2038 | 13.6683 | 82.2548
|  | 2039 | 13.662 | 82.311
|  | 2040 | 13.6695 | 82.1201
|  | 2041 | 13.6866 | 82.1984
|  | 2042 | 13.7103 | 82.1465
|  | 2043 | 13.7482 | 82.1552
|  | 2044 | 13.8046 | 82.058
|  | 2045 | 13.8657 | 81.9972
|  | 2046 | 13.9375 | 81.9677
|  | 2047 | 14.0298 | 81.8629
|  | 2048 | 14.1289 | 81.7766
|  | 2049 | 14.2379 | 81.7133
|  | 2050 | 14.3669 | 81.5212
|  | 2051 | 14.5015 | 81.442
|  | 2052 | 14.6471 | 81.3121
|  | 2053 | 14.8067 | 81.1743
|  | 2054 | 14.9904 | 81.0109
|  | 2055 | 15.1811 | 80.8691
|  | 2056 | 15.3757 | 80.6839
|  | 2057 | 15.5949 | 80.5158
|  | 2058 | 15.8124 | 80.3232
|  | 2059 | 16.0527 | 80.136
|  | 2060 | 16.3057 | 79.9283
|  | 2061 | 16.5721 | 79.6931
|  | 2062 | 16.8416 | 79.4966
|  | 2063 | 17.1207 | 79.279
|  | 2064 | 17.4254 | 79.0345
|  | 2065 | 17.7138 | 78.7945
|  | 2066 | 18.0155 | 78.534
|  | 2067 | 18.3507 | 78.2933
|  | 2068 | 18.6663 | 78.0322
|  | 2069 | 18.9883 | 77.7863
|  | 2070 | 19.3298 | 77.5228
|  | 2071 | 19.6601 | 77.2536
|  | 2072 | 19.9829 | 76.9594
|  | 2073 | 20.3413 | 76.794
|  | 2074 | 20.6719 | 76.4954
|  | 2075 | 20.9821 | 76.1904
|  | 2076 | 21.3268 | 75.9805
|  | 2077 | 21.6746 | 75.817
|  | 2078 | 21.9603 | 75.4729
|  | 2079 | 22.2879 | 75.2858
|  | 2080 | 22.5881 | 75.054
|  | 2081 | 22.872 | 74.8464
|  | 2082 | 23.1771 | 74.7443
|  | 2083 | 23.4186 | 74.4413
|  | 2084 | 23.6562 | 74.2563
|  | 2085 | 23.8732 | 74.0044
|  | 2086 | 24.1406 | 73.9755
|  | 2087 | 24.3146 | 73.7876
|  | 2088 | 24.4941 | 73.6427
|  | 2089 | 24.6583 | 73.5094
|  | 2090 | 24.8221 | 73.4594
|  | 2091 | 24.9384 | 73.3403
|  | 2092 | 25.0341 | 73.2278
|  | 2093 | 25.1443 | 73.2416
|  | 2094 | 25.2076 | 73.1645
|  | 2095 | 25.2475 | 73.1324
|  | 2096 | 25.2712 | 73.1109
|  | 2097 | 25.3147 | 73.194
|  | 2098 | 25.2883 | 73.1574
|  | 2099 | 25.2525 | 73.1555
|  | 2100 | 25.222 | 73.2349
|  | 2101 | 25.1909 | 73.3783
|  | 2102 | 25.0868 | 73.3628
|  | 2103 | 25.0088 | 73.4616
|  | 2104 | 24.9214 | 73.5926
|  | 2105 | 24.8209 | 73.746
|  | 2106 | 24.6823 | 73.8151
|  | 2107 | 24.5536 | 73.9451
|  | 2108 | 24.3953 | 74.0354
|  | 2109 | 24.2631 | 74.2259
|  | 2110 | 24.1042 | 74.38
|  | 2111 | 23.9365 | 74.5307
|  | 2112 | 23.7814 | 74.6831
|  | 2113 | 23.6142 | 74.87
|  | 2114 | 23.4433 | 75.0213
|  | 2115 | 23.2812 | 75.1744
|  | 2116 | 23.1125 | 75.3865
|  | 2117 | 22.9444 | 75.5248
|  | 2118 | 22.7925 | 75.685
|  | 2119 | 22.622 | 75.8642
|  | 2120 | 22.4752 | 76.0009
|  | 2121 | 22.3276 | 76.1597
|  | 2122 | 22.2048 | 76.2725
|  | 2123 | 22.0623 | 76.5383
|  | 2124 | 21.9369 | 76.5827
|  | 2125 | 21.829 | 76.6963
|  | 2126 | 21.7019 | 76.7266
|  | 2127 | 21.6639 | 77.0085
|  | 2128 | 21.562 | 77.0111
|  | 2129 | 21.4899 | 77.0768
|  | 2130 | 21.4348 | 77.159
|  | 2131 | 21.394 | 77.2107
|  | 2132 | 21.3727 | 77.2475
|  | 2133 | 21.3562 | 77.2853
|  | 2134 | 21.3601 | 77.3058
|  | 2135 | 21.3709 | 77.2995
|  | 2136 | 21.4037 | 77.2748
|  | 2137 | 21.4576 | 77.3031
|  | 2138 | 21.5124 | 77.2145
|  | 2139 | 21.5837 | 77.142
|  | 2140 | 21.6833 | 77.0898
|  | 2141 | 21.794 | 77.0024
|  | 2142 | 21.9206 | 76.8992
|  | 2143 | 22.0506 | 76.7559
|  | 2144 | 22.2264 | 76.6236
|  | 2145 | 22.3931 | 76.4698
|  | 2146 | 22.58 | 76.2872
|  | 2147 | 22.7804 | 76.1164
|  | 2148 | 23.0139 | 75.9095
|  | 2149 | 23.258 | 75.6672
|  | 2150 | 23.5114 | 75.4436
|  | 2151 | 23.7633 | 75.1766
|  | 2152 | 24.0589 | 74.9033
|  | 2153 | 24.3576 | 74.6231
|  | 2154 | 24.6696 | 74.3571
|  | 2155 | 25.0151 | 73.9776
|  | 2156 | 25.3519 | 73.6869
|  | 2157 | 25.7039 | 73.3275
|  | 2158 | 26.0622 | 73.0058
|  | 2159 | 26.4523 | 72.6247
|  | 2160 | 26.8264 | 72.2732
|  | 2161 | 27.2323 | 71.8765
|  | 2162 | 27.6487 | 71.4779
|  | 2163 | 28.0468 | 71.0916
|  | 2164 | 28.4703 | 70.6799
|  | 2165 | 28.8987 | 70.2616
|  | 2166 | 29.3172 | 69.8588
|  | 2167 | 29.7451 | 69.4344
|  | 2168 | 30.1904 | 69.0022
|  | 2169 | 30.6118 | 68.5884
|  | 2170 | 31.0326 | 68.1837
|  | 2171 | 31.4666 | 67.7587
|  | 2172 | 31.8756 | 67.3653
|  | 2173 | 32.2753 | 66.931
|  | 2174 | 32.6751 | 66.526
|  | 2175 | 33.0491 | 66.1425
|  | 2176 | 33.4369 | 65.7743
|  | 2177 | 33.8004 | 65.3724
|  | 2178 | 34.1587 | 65.0708
|  | 2179 | 34.4747 | 64.7486
|  | 2180 | 34.7858 | 64.4082
|  | 2181 | 35.0793 | 64.1034
|  | 2182 | 35.337 | 63.8328
|  | 2183 | 35.6131 | 63.6087
|  | 2184 | 35.81 | 63.3265
|  | 2185 | 36.0297 | 63.1463
|  | 2186 | 36.2062 | 62.9146
|  | 2187 | 36.3476 | 62.7254
|  | 2188 | 36.4839 | 62.5686
|  | 2189 | 36.5822 | 62.4342
|  | 2190 | 36.6634 | 62.3208
|  | 2191 | 36.7076 | 62.2283
|  | 2192 | 36.7408 | 62.1642
|  | 2193 | 36.7354 | 62.1108
|  | 2194 | 36.7104 | 62.0925
|  | 2195 | 36.6674 | 62.1018
|  | 2196 | 36.6088 | 62.1165
|  | 2197 | 36.5216 | 62.1559
|  | 2198 | 36.4096 | 62.2045
|  | 2199 | 36.3028 | 62.3016
|  | 2200 | 36.1432 | 62.3627
|  | 2201 | 36.0343 | 62.5092
|  | 2202 | 35.8424 | 62.5903
|  | 2203 | 35.7103 | 62.7658
|  | 2204 | 35.5249 | 62.8953
|  | 2205 | 35.3651 | 63.0358
|  | 2206 | 35.1722 | 63.1963
|  | 2207 | 34.988 | 63.3467
|  | 2208 | 34.8194 | 63.508
|  | 2209 | 34.6347 | 63.6938
|  | 2210 | 34.4744 | 63.8783
|  | 2211 | 34.3033 | 64.045
|  | 2212 | 34.1414 | 64.22
|  | 2213 | 33.9873 | 64.3651
|  | 2214 | 33.8509 | 64.5051
|  | 2215 | 33.7371 | 64.6664
|  | 2216 | 33.6162 | 64.789
|  | 2217 | 33.5182 | 64.9121
|  | 2218 | 33.426 | 65.0151
|  | 2219 | 33.3673 | 65.1228
|  | 2220 | 33.3172 | 65.1991
|  | 2221 | 33.2756 | 65.2495
|  | 2222 | 33.2654 | 65.2972
|  | 2223 | 33.2677 | 65.3133
|  | 2224 | 33.3011 | 65.316
|  | 2225 | 33.348 | 65.2853
|  | 2226 | 33.4134 | 65.2279
|  | 2227 | 33.5111 | 65.1547
|  | 2228 | 33.6369 | 65.0411
|  | 2229 | 33.7861 | 64.9197
|  | 2230 | 33.9649 | 64.7577
|  | 2231 | 34.1643 | 64.5654
|  | 2232 | 34.4006 | 64.3345
|  | 2233 | 34.6683 | 64.075
|  | 2234 | 34.9736 | 63.7946
|  | 2235 | 35.3096 | 63.4556
|  | 2236 | 35.6676 | 63.098
|  | 2237 | 36.0842 | 62.6759
|  | 2238 | 36.5388 | 62.2391
|  | 2239 | 37.0144 | 61.7787
|  | 2240 | 37.5422 | 61.243
|  | 2241 | 38.1063 | 60.6659
|  | 2242 | 38.7094 | 60.0626
|  | 2243 | 39.3697 | 59.4086
|  | 2244 | 40.079 | 58.689
|  | 2245 | 40.8151 | 57.9671
|  | 2246 | 41.593 | 57.1683
|  | 2247 | 42.4407 | 56.3162
|  | 2248 | 43.2984 | 55.4495
|  | 2249 | 44.2373 | 54.5156
|  | 2250 | 45.2184 | 53.523
|  | 2251 | 46.2148 | 52.5145
|  | 2252 | 47.2556 | 51.4774
|  | 2253 | 48.343 | 50.3667
|  | 2254 | 49.4854 | 49.2197
|  | 2255 | 50.6167 | 48.0922
|  | 2256 | 51.8244 | 46.8583
|  | 2257 | 53.0644 | 45.6286
|  | 2258 | 54.2516 | 44.425
|  | 2259 | 55.5095 | 43.1486
|  | 2260 | 56.7907 | 41.8701
|  | 2261 | 58.0194 | 40.6074
|  | 2262 | 59.3099 | 39.3224
|  | 2263 | 60.601 | 38.0097
|  | 2264 | 61.8498 | 36.786
|  | 2265 | 63.0658 | 35.5399
|  | 2266 | 64.317 | 34.2781
|  | 2267 | 65.4759 | 33.1072
|  | 2268 | 66.6566 | 31.9179
|  | 2269 | 67.7927 | 30.7669
|  | 2270 | 68.8521 | 29.6838
|  | 2271 | 69.8662 | 28.6811
|  | 2272 | 70.8425 | 27.6722
|  | 2273 | 71.7565 | 26.7557
|  | 2274 | 72.5796 | 25.9248
|  | 2275 | 73.3645 | 25.1228
|  | 2276 | 74.0513 | 24.4112
|  | 2277 | 74.6596 | 23.8003
|  | 2278 | 75.201 | 23.2487
|  | 2279 | 75.6513 | 22.8003
|  | 2280 | 76.0033 | 22.4317
|  | 2281 | 76.2599 | 22.1632
|  | 2282 | 76.4356 | 21.9759
|  | 2283 | 76.5056 | 21.9113
|  | 2284 | 76.4551 | 21.9322
|  | 2285 | 76.3231 | 22.0598
|  | 2286 | 76.1048 | 22.2762
|  | 2287 | 75.7783 | 22.6003
|  | 2288 | 75.3463 | 23.0496
|  | 2289 | 74.8412 | 23.5572
|  | 2290 | 74.2363 | 24.1454
|  | 2291 | 73.534 | 24.8637
|  | 2292 | 72.7479 | 25.6638
|  | 2293 | 71.911 | 26.5221
|  | 2294 | 70.9449 | 27.4884
|  | 2295 | 69.9279 | 28.5197
|  | 2296 | 68.892 | 29.5813
|  | 2297 | 67.766 | 30.7321
|  | 2298 | 66.5774 | 31.9464
|  | 2299 | 65.3664 | 33.1647
|  | 2300 | 64.0867 | 34.4715
|  | 2301 | 62.7671 | 35.8156
|  | 2302 | 61.4945 | 37.132
|  | 2303 | 60.156 | 38.4942
|  | 2304 | 58.79 | 39.8917
|  | 2305 | 57.4827 | 41.2168
|  | 2306 | 56.1188 | 42.6026
|  | 2307 | 54.7599 | 44.0016
|  | 2308 | 53.4576 | 45.3245
|  | 2309 | 52.172 | 46.6387
|  | 2310 | 50.9031 | 47.9398
|  | 2311 | 49.6545 | 49.1977
|  | 2312 | 48.4817 | 50.4316
|  | 2313 | 47.2784 | 51.6581
|  | 2314 | 46.1366 | 52.8238
|  | 2315 | 45.0665 | 53.9042
|  | 2316 | 44.0109 | 54.9874
|  | 2317 | 43.0014 | 56.0196
|  | 2318 | 42.0679 | 56.9864
|  | 2319 | 41.1222 | 57.9562
|  | 2320 | 40.237 | 58.8639
|  | 2321 | 39.432 | 59.6571
|  | 2322 | 38.673 | 60.4784
|  | 2323 | 37.8934 | 61.2657
|  | 2324 | 37.2446 | 61.9364
|  | 2325 | 36.5724 | 62.6204
|  | 2326 | 35.9507 | 63.2132
|  | 2327 | 35.396 | 63.8495
|  | 2328 | 34.8798 | 64.3733
|  | 2329 | 34.3735 | 64.8509
|  | 2330 | 33.9481 | 65.3698
|  | 2331 | 33.5057 | 65.7677
|  | 2332 | 33.1785 | 66.2232
|  | 2333 | 32.8074 | 66.5302
|  | 2334 | 32.5091 | 66.8226
|  | 2335 | 32.2147 | 67.0265
|  | 2336 | 32.0081 | 67.4068
|  | 2337 | 31.7706 | 67.5701
|  | 2338 | 31.5897 | 67.7526
|  | 2339 | 31.4464 | 67.9038
|  | 2340 | 31.3255 | 68.0278
|  | 2341 | 31.2426 | 68.1073
|  | 2342 | 31.1808 | 68.179
|  | 2343 | 31.1559 | 68.2026
|  | 2344 | 31.1575 | 68.2145
|  | 2345 | 31.1695 | 68.1738
|  | 2346 | 31.2333 | 68.1266
|  | 2347 | 31.325 | 68.0517
|  | 2348 | 31.4285 | 67.9279
|  | 2349 | 31.5589 | 67.7726
|  | 2350 | 31.7316 | 67.6269
|  | 2351 | 31.9321 | 67.4317
|  | 2352 | 32.152 | 67.2129
|  | 2353 | 32.3987 | 66.9773
|  | 2354 | 32.6814 | 66.7087
|  | 2355 | 32.959 | 66.3375
|  | 2356 | 33.2951 | 66.0461
|  | 2357 | 33.6631 | 65.6849
|  | 2358 | 34.0684 | 65.3218
|  | 2359 | 34.4482 | 64.8585
|  | 2360 | 34.8754 | 64.4164
|  | 2361 | 35.3708 | 63.9535
|  | 2362 | 35.8552 | 63.5002
|  | 2363 | 36.3695 | 62.9108
|  | 2364 | 36.9477 | 62.3636
|  | 2365 | 37.4765 | 61.7776
|  | 2366 | 38.0766 | 61.1822
|  | 2367 | 38.7089 | 60.5294
|  | 2368 | 39.3665 | 59.9042
|  | 2369 | 40.0164 | 59.189
|  | 2370 | 40.743 | 58.4758
|  | 2371 | 41.4747 | 57.7993
|  | 2372 | 42.1563 | 57.0125
|  | 2373 | 42.9621 | 56.2781
|  | 2374 | 43.699 | 55.4772
|  | 2375 | 44.5012 | 54.6893
|  | 2376 | 45.3151 | 53.8981
|  | 2377 | 46.1178 | 53.0155
|  | 2378 | 46.9693 | 52.2604
|  | 2379 | 47.7717 | 51.3849
|  | 2380 | 48.6072 | 50.4977
|  | 2381 | 49.4035 | 49.6743
|  | 2382 | 50.2579 | 48.8438
|  | 2383 | 51.1037 | 47.9594
|  | 2384 | 51.8924 | 47.1414
|  | 2385 | 52.7199 | 46.3232
|  | 2386 | 53.5165 | 45.4771
|  | 2387 | 54.3041 | 44.7023
|  | 2388 | 55.0435 | 43.9153
|  | 2389 | 55.8324 | 43.1348
|  | 2390 | 56.5298 | 42.4151
|  | 2391 | 57.2033 | 41.7111
|  | 2392 | 57.8644 | 41.0493
|  | 2393 | 58.4878 | 40.4042
|  | 2394 | 59.0619 | 39.8266
|  | 2395 | 59.588 | 39.2125
|  | 2396 | 60.1304 | 38.704
|  | 2397 | 60.5725 | 38.2288
|  | 2398 | 61.0021 | 37.7963
|  | 2399 | 61.3624 | 37.3794
|  | 2400 | 61.7061 | 37.0541
|  | 2401 | 61.9695 | 36.7118
|  | 2402 | 62.2597 | 36.4841
|  | 2403 | 62.4306 | 36.2764
|  | 2404 | 62.5778 | 36.1154
|  | 2405 | 62.6672 | 36.0114
|  | 2406 | 62.7167 | 35.9513
|  | 2407 | 62.7069 | 35.9327
|  | 2408 | 62.6696 | 35.9678
|  | 2409 | 62.5696 | 36.0414
|  | 2410 | 62.4437 | 36.1729
|  | 2411 | 62.2561 | 36.3397
|  | 2412 | 62.0314 | 36.5463
|  | 2413 | 61.7981 | 36.8052
|  | 2414 | 61.4673 | 37.0777
|  | 2415 | 61.1495 | 37.4447
|  | 2416 | 60.7767 | 37.7796
|  | 2417 | 60.3875 | 38.1833
|  | 2418 | 59.9339 | 38.6067
|  | 2419 | 59.5073 | 39.0623
|  | 2420 | 58.989 | 39.5264
|  | 2421 | 58.5329 | 40.0438
|  | 2422 | 57.9569 | 40.5048
|  | 2423 | 57.4654 | 41.0605
|  | 2424 | 56.9304 | 41.6209
|  | 2425 | 56.3775 | 42.1719
|  | 2426 | 55.8342 | 42.734
|  | 2427 | 55.2552 | 43.3083
|  | 2428 | 54.6873 | 43.8814
|  | 2429 | 54.1266 | 44.4258
|  | 2430 | 53.5529 | 45.0091
|  | 2431 | 52.9952 | 45.5616
|  | 2432 | 52.4388 | 46.1114
|  | 2433 | 51.8929 | 46.6595
|  | 2434 | 51.3681 | 47.2139
|  | 2435 | 50.8327 | 47.7125
|  | 2436 | 50.319 | 48.2282
|  | 2437 | 49.806 | 48.7346
|  | 2438 | 49.3486 | 49.2345
|  | 2439 | 48.8592 | 49.6885
|  | 2440 | 48.4055 | 50.1741
|  | 2441 | 47.9787 | 50.5688
|  | 2442 | 47.5476 | 50.9863
|  | 2443 | 47.164 | 51.3886
|  | 2444 | 46.7886 | 51.7538
|  | 2445 | 46.4509 | 52.1219
|  | 2446 | 46.0973 | 52.4621
|  | 2447 | 45.795 | 52.7528
|  | 2448 | 45.5132 | 53.0393
|  | 2449 | 45.245 | 53.3198
|  | 2450 | 45.0176 | 53.5573
|  | 2451 | 44.7765 | 53.7805
|  | 2452 | 44.571 | 53.965
|  | 2453 | 44.3937 | 54.1302
|  | 2454 | 44.2454 | 54.2963
|  | 2455 | 44.1006 | 54.4134
|  | 2456 | 43.9862 | 54.5293
|  | 2457 | 43.9 | 54.6121
|  | 2458 | 43.8256 | 54.6751
|  | 2459 | 43.7814 | 54.7271
|  | 2460 | 43.7275 | 54.7545
|  | 2461 | 43.7296 | 54.763
|  | 2462 | 43.725 | 54.7439
|  | 2463 | 43.75 | 54.7251
|  | 2464 | 43.7953 | 54.6615
|  | 2465 | 43.8552 | 54.5911
|  | 2466 | 43.9273 | 54.5221
|  | 2467 | 44.0155 | 54.4125
|  | 2468 | 44.1133 | 54.2876
|  | 2469 | 44.2363 | 54.1678
|  | 2470 | 44.3779 | 54.0165
|  | 2471 | 44.5268 | 53.8652
|  | 2472 | 44.6791 | 53.6847
|  | 2473 | 44.8588 | 53.5049
|  | 2474 | 45.0307 | 53.3153
|  | 2475 | 45.2287 | 53.1075
|  | 2476 | 45.4213 | 52.9086
|  | 2477 | 45.6239 | 52.6808
|  | 2478 | 45.8434 | 52.4535
|  | 2479 | 46.0505 | 52.2307
|  | 2480 | 46.2797 | 51.9998
|  | 2481 | 46.5031 | 51.7618
|  | 2482 | 46.6968 | 51.5059
|  | 2483 | 46.9449 | 51.2785
|  | 2484 | 47.1746 | 51.0264
|  | 2485 | 47.3847 | 50.7906
|  | 2486 | 47.5972 | 50.5669
|  | 2487 | 47.8321 | 50.3244
|  | 2488 | 47.9886 | 50.0935
|  | 2489 | 48.22 | 49.8988
|  | 2490 | 48.4027 | 49.6808
|  | 2491 | 48.5911 | 49.4792
|  | 2492 | 48.7326 | 49.2791
|  | 2493 | 48.8952 | 49.1089
|  | 2494 | 49.0492 | 48.9451
|  | 2495 | 49.1804 | 48.81
|  | 2496 | 49.2769 | 48.6573
|  | 2497 | 49.3959 | 48.5442
|  | 2498 | 49.4921 | 48.4552
|  | 2499 | 49.5827 | 48.3719
|  | 2500 | 49.7788 | 48.3435