## Unpolarized
Unpolarized Performance of 1500 nm Longpass Dichroic Mirror
|  | Wavelength (nm) | % Transmission | % Reflectance
|  | 250 | 0.25749 | 26.9357
|  | 251 | 0.59556 | 27.0939
|  | 252 | 0.14478 | 25.611
|  | 253 | 0.76091 | 24.7632
Product Raw Data |  | 254 | 1.3366 | 24.4814
Longpass Dichroic Mirror, 1500 nm Cut-On |  | 255 | 0.12828 | 22.0001
|  | 256 | 0.18601 | 20.54
Item # | DMLP1500T, DMLP1500, DMLP1500L, DMLP1500R | 257 | 0.45971 | 19.279
|  | 258 | 0.72059 | 17.7275
|  | 259 | 0.61051 | 16.0646
|  | 260 | 0.45709 | 14.8399
DISCLAIMER: The data presented here are typical. Slight variations in performance data will occur from lot to lot. Please contact Technical Support with any questions regarding the use or reliability of this data. This data may be used in publications. However, please cite Thorlabs as the source. |  | 261 | 0.74256 | 12.8
|  | 262 | 0.30788 | 10.5101
|  | 263 | 0.39317 | 8.7548
|  | 264 | 0.59854 | 8.2979
|  | 265 | 0.48422 | 7.3483
|  | 266 | 1.0813 | 6.485
|  | 267 | 0.2821 | 4.3217
|  | 268 | 0.4808 | 4.4799
|  | 269 | 0.61606 | 4.1095
Additional Information: |  | 270 | 0.45745 | 4.2457
Measurements were made at a 45° incident angle on the DMLP1500. Due to differing substrate thicknesses, the transmission may be different for other optics with the same dichroic coating. |  | 271 | 0.64612 | 2.8836
|  | 272 | 0.7214 | 3.4368
|  | 273 | 0.44169 | 4.4393
|  | 274 | 0.52498 | 5.1647
|  | 275 | 0.74215 | 6.0622
|  | 276 | 0.56829 | 8.1182
|  | 277 | 0.17558 | 8.546
|  | 278 | 0.77227 | 8.4458
|  | 279 | 0.17025 | 10.5414
|  | 280 | 0.35436 | 12.8878
|  | 281 | 0.54174 | 13.8183
|  | 282 | 0.53425 | 14.5801
|  | 283 | 0.89702 | 15.3723
|  | 284 | 1.3675 | 18.4862
|  | 285 | 0.23636 | 19.039
|  | 286 | 0.75389 | 19.3414
|  | 287 | 0.30041 | 20.55
|  | 288 | 0.28901 | 22.1997
|  | 289 | 0.2086 | 22.6094
|  | 290 | 0.62034 | 23.2328
|  | 291 | 0.32363 | 24.3271
|  | 292 | 0.09959 | 24.3591
|  | 293 | 0.65139 | 23.2426
|  | 294 | 1.3954 | 23.2656
|  | 295 | 0.44076 | 24.4592
|  | 296 | 0.23876 | 24.2509
|  | 297 | 0.48887 | 25.3252
|  | 298 | 0.44497 | 24.9821
|  | 299 | 0.64679 | 25.4083
|  | 300 | 0.5432 | 24.5307
|  | 301 | 0.36864 | 24.9798
|  | 302 | 0.55337 | 23.7087
|  | 303 | 0.55278 | 23.6549
|  | 304 | 0.50994 | 23.7857
|  | 305 | 0.73503 | 24.3673
|  | 306 | 0.32973 | 24.2146
|  | 307 | 0.83362 | 23.1162
|  | 308 | 0.33248 | 23.5299
|  | 309 | 0.56359 | 24.5936
|  | 310 | 1.142 | 25.9864
|  | 311 | 0.73747 | 24.2428
|  | 312 | 0.67471 | 25.9072
|  | 313 | 0.36278 | 25.9987
|  | 314 | 1.7117 | 26.7282
|  | 315 | 0.31268 | 26.0012
|  | 316 | 0.65552 | 27.0294
|  | 317 | 0.82154 | 26.2264
|  | 318 | 0.63913 | 23.4094
|  | 319 | 0.66084 | 22.5562
|  | 320 | 0.43299 | 20.786
|  | 321 | 0.7127 | 19.0863
|  | 322 | 0.39464 | 16.7619
|  | 323 | 0.12694 | 14.6736
|  | 324 | 0.22046 | 12.2646
|  | 325 | 0.38367 | 10.3955
|  | 326 | 0.21063 | 8.1339
|  | 327 | 0.14573 | 6.416
|  | 328 | 0.35013 | 4.3874
|  | 329 | 0.14106 | 3.0986
|  | 330 | 0.41947 | 2.02
|  | 331 | 0.26726 | 2.7047
|  | 332 | 0.22923 | 2.9168
|  | 333 | 0.26509 | 4.591
|  | 334 | 0.052576 | 6.7819
|  | 335 | 0.18845 | 8.924
|  | 336 | 0.40382 | 10.9667
|  | 337 | 0.10108 | 12.3973
|  | 338 | 0.24201 | 13.197
|  | 339 | 0.013435 | 12.9077
|  | 340 | 0.021477 | 12.4911
|  | 341 | 0.33519 | 11.4237
|  | 342 | 0.13199 | 13.2273
|  | 343 | 0.15842 | 16.7171
|  | 344 | 0.10436 | 22.2265
|  | 345 | 0.13769 | 30.0457
|  | 346 | 0.16365 | 37.8723
|  | 347 | 0.089154 | 44.1355
|  | 348 | 0.18375 | 48.9247
|  | 349 | 0.35984 | 51.6852
|  | 350 | 0.29109 | 53.5252
|  | 351 | 0.74733 | 55.3634
|  | 352 | 0.5339 | 57.5179
|  | 353 | 0.51968 | 60.0696
|  | 354 | 0.57073 | 62.4766
|  | 355 | 0.63351 | 63.7138
|  | 356 | 0.64551 | 63.7193
|  | 357 | 0.61946 | 63.032
|  | 358 | 0.82816 | 62.5998
|  | 359 | 0.71831 | 63.149
|  | 360 | 0.62545 | 64.9069
|  | 361 | 0.63088 | 66.3398
|  | 362 | 1.0161 | 66.5569
|  | 363 | 1.4498 | 64.8295
|  | 364 | 2.098 | 62.3449
|  | 365 | 2.2831 | 60.4624
|  | 366 | 2.8511 | 61.8822
|  | 367 | 2.5466 | 66.578
|  | 368 | 2.3026 | 72.6285
|  | 369 | 1.915 | 78.0862
|  | 370 | 1.7609 | 80.7924
|  | 371 | 1.7231 | 80.9287
|  | 372 | 1.4544 | 80.6078
|  | 373 | 1.5859 | 81.2095
|  | 374 | 1.9713 | 83.041
|  | 375 | 2.604 | 85.3757
|  | 376 | 3.9656 | 86.5142
|  | 377 | 6.3329 | 85.0004
|  | 378 | 9.4992 | 81.4289
|  | 379 | 13.3009 | 76.1954
|  | 380 | 16.4264 | 71.094
|  | 381 | 18.3019 | 67.9254
|  | 382 | 18.5486 | 67.1575
|  | 383 | 16.9016 | 68.8022
|  | 384 | 14.1056 | 72.7107
|  | 385 | 10.8496 | 77.838
|  | 386 | 7.6187 | 82.9702
|  | 387 | 5.0842 | 87.7941
|  | 388 | 3.5669 | 90.8275
|  | 389 | 2.844 | 92.5777
|  | 390 | 2.484 | 93.4629
|  | 391 | 2.2303 | 93.7926
|  | 392 | 1.9254 | 93.8067
|  | 393 | 1.5275 | 93.8947
|  | 394 | 1.1554 | 93.3494
|  | 395 | 1.1085 | 92.8061
|  | 396 | 1.3434 | 92.2151
|  | 397 | 1.397 | 91.9503
|  | 398 | 1.6284 | 91.7708
|  | 399 | 1.9599 | 91.8002
|  | 400 | 2.1457 | 91.8242
|  | 401 | 2.5453 | 92.0335
|  | 402 | 2.9147 | 92.2156
|  | 403 | 3.5333 | 92.3074
|  | 404 | 4.3388 | 91.9936
|  | 405 | 4.842 | 91.7654
|  | 406 | 5.1987 | 91.5577
|  | 407 | 5.3453 | 91.3587
|  | 408 | 5.3436 | 91.2394
|  | 409 | 5.6024 | 90.6644
|  | 410 | 5.8531 | 90.1731
|  | 411 | 5.8036 | 90.0214
|  | 412 | 5.3962 | 90.3162
|  | 413 | 4.7089 | 91.286
|  | 414 | 3.7555 | 92.5273
|  | 415 | 2.9709 | 93.8816
|  | 416 | 2.3727 | 94.9479
|  | 417 | 2.3272 | 95.4587
|  | 418 | 2.8461 | 95.1545
|  | 419 | 4.0506 | 93.9141
|  | 420 | 5.605 | 91.9212
|  | 421 | 7.1761 | 89.8807
|  | 422 | 8.1972 | 88.5274
|  | 423 | 8.4448 | 88.1772
|  | 424 | 7.877 | 88.9793
|  | 425 | 6.8711 | 90.3647
|  | 426 | 5.8024 | 91.8049
|  | 427 | 5.1424 | 92.6749
|  | 428 | 5.0609 | 92.8199
|  | 429 | 5.3548 | 92.5182
|  | 430 | 5.6552 | 92.0952
|  | 431 | 5.9193 | 91.9856
|  | 432 | 5.8977 | 92.1407
|  | 433 | 5.8274 | 92.4188
|  | 434 | 5.9134 | 92.3808
|  | 435 | 6.4392 | 91.7167
|  | 436 | 7.5793 | 90.2458
|  | 437 | 9.2954 | 88.0448
|  | 438 | 11.1346 | 85.6787
|  | 439 | 12.6224 | 83.8161
|  | 440 | 13.1082 | 83.1805
|  | 441 | 12.2964 | 84.0357
|  | 442 | 10.4053 | 86.3719
|  | 443 | 7.924 | 89.2279
|  | 444 | 5.7781 | 91.6195
|  | 445 | 4.5437 | 92.8884
|  | 446 | 4.3345 | 92.8624
|  | 447 | 4.8702 | 91.9737
|  | 448 | 5.4494 | 91.1876
|  | 449 | 5.5994 | 91.1151
|  | 450 | 5.1025 | 91.9802
|  | 451 | 4.0292 | 93.5522
|  | 452 | 2.8214 | 95.2558
|  | 453 | 1.9582 | 96.3597
|  | 454 | 1.6442 | 96.6926
|  | 455 | 1.997 | 96.2184
|  | 456 | 2.7936 | 95.1984
|  | 457 | 3.8532 | 93.9861
|  | 458 | 5.0265 | 92.7163
|  | 459 | 6.161 | 91.5895
|  | 460 | 7.2936 | 90.5596
|  | 461 | 8.4283 | 89.5851
|  | 462 | 9.6215 | 88.532
|  | 463 | 10.8806 | 87.4204
|  | 464 | 12.0902 | 86.2851
|  | 465 | 13.0991 | 85.3584
|  | 466 | 13.6682 | 84.7497
|  | 467 | 13.7567 | 84.653
|  | 468 | 13.4999 | 84.8928
|  | 469 | 13.1036 | 85.127
|  | 470 | 13.0526 | 84.9412
|  | 471 | 13.7446 | 83.9626
|  | 472 | 15.2405 | 82.1001
|  | 473 | 17.3901 | 79.5375
|  | 474 | 19.6987 | 76.9159
|  | 475 | 21.5331 | 74.844
|  | 476 | 22.4998 | 73.843
|  | 477 | 22.3052 | 74.1443
|  | 478 | 20.972 | 75.7678
|  | 479 | 18.6948 | 78.4097
|  | 480 | 15.8014 | 81.7549
|  | 481 | 12.6573 | 85.3601
|  | 482 | 9.6122 | 88.8173
|  | 483 | 6.9091 | 91.8115
|  | 484 | 4.7017 | 94.2048
|  | 485 | 3.1089 | 95.904
|  | 486 | 2.1015 | 96.9956
|  | 487 | 1.5644 | 97.5338
|  | 488 | 1.4082 | 97.596
|  | 489 | 1.6721 | 97.2409
|  | 490 | 2.2093 | 96.5158
|  | 491 | 3.0462 | 95.4716
|  | 492 | 4.0728 | 94.1593
|  | 493 | 5.2634 | 92.7218
|  | 494 | 6.4802 | 91.2619
|  | 495 | 7.697 | 89.7953
|  | 496 | 8.7769 | 88.49
|  | 497 | 9.5627 | 87.4983
|  | 498 | 9.9055 | 86.9756
|  | 499 | 9.7469 | 87.0913
|  | 500 | 9.1316 | 87.7875
|  | 501 | 8.1745 | 88.9394
|  | 502 | 7.0375 | 90.2844
|  | 503 | 5.8136 | 91.7821
|  | 504 | 4.6469 | 93.2945
|  | 505 | 3.6192 | 94.6559
|  | 506 | 2.9261 | 95.6762
|  | 507 | 2.6496 | 96.1885
|  | 508 | 2.8241 | 96.2053
|  | 509 | 3.3387 | 95.7396
|  | 510 | 4.0314 | 95.0893
|  | 511 | 4.8121 | 94.3269
|  | 512 | 5.5455 | 93.6328
|  | 513 | 6.1363 | 93.0469
|  | 514 | 6.572 | 92.6065
|  | 515 | 6.8437 | 92.3321
|  | 516 | 6.9489 | 92.2465
|  | 517 | 6.9405 | 92.2613
|  | 518 | 6.8864 | 92.3305
|  | 519 | 6.7862 | 92.4439
|  | 520 | 6.6739 | 92.558
|  | 521 | 6.5329 | 92.6938
|  | 522 | 6.4289 | 92.7892
|  | 523 | 6.538 | 92.6731
|  | 524 | 7.0945 | 92.0524
|  | 525 | 8.4902 | 90.5838
|  | 526 | 10.9714 | 87.9708
|  | 527 | 14.6822 | 84.0773
|  | 528 | 19.4403 | 79.1048
|  | 529 | 24.7681 | 73.5563
|  | 530 | 30.1805 | 67.9535
|  | 531 | 34.9203 | 63.0447
|  | 532 | 38.4073 | 59.4837
|  | 533 | 40.2028 | 57.6574
|  | 534 | 40.1073 | 57.8062
|  | 535 | 38.1126 | 59.8916
|  | 536 | 34.6077 | 63.5411
|  | 537 | 30.3087 | 67.9887
|  | 538 | 26.0305 | 72.4192
|  | 539 | 22.6602 | 75.8844
|  | 540 | 20.8895 | 77.6625
|  | 541 | 20.8128 | 77.6488
|  | 542 | 22.2178 | 76.0588
|  | 543 | 24.5756 | 73.4657
|  | 544 | 27.178 | 70.6123
|  | 545 | 29.5092 | 68.1128
|  | 546 | 31.105 | 66.3834
|  | 547 | 31.6474 | 65.7498
|  | 548 | 31.0493 | 66.3584
|  | 549 | 29.3148 | 68.1817
|  | 550 | 26.709 | 70.9555
|  | 551 | 23.7067 | 74.1339
|  | 552 | 20.8418 | 77.1801
|  | 553 | 18.5289 | 79.6464
|  | 554 | 16.9362 | 81.326
|  | 555 | 16.0322 | 82.2809
|  | 556 | 15.6055 | 82.6856
|  | 557 | 15.4597 | 82.8176
|  | 558 | 15.4063 | 82.8062
|  | 559 | 15.3344 | 82.8449
|  | 560 | 15.1448 | 82.998
|  | 561 | 14.7896 | 83.3594
|  | 562 | 14.264 | 83.8887
|  | 563 | 13.5855 | 84.6363
|  | 564 | 12.7746 | 85.5334
|  | 565 | 11.8683 | 86.514
|  | 566 | 10.9174 | 87.5597
|  | 567 | 10.0083 | 88.604
|  | 568 | 9.1068 | 89.5824
|  | 569 | 8.2924 | 90.5247
|  | 570 | 7.5786 | 91.3433
|  | 571 | 7.0435 | 91.9587
|  | 572 | 6.6962 | 92.3326
|  | 573 | 6.6344 | 92.3977
|  | 574 | 6.8999 | 92.1218
|  | 575 | 7.4406 | 91.5208
|  | 576 | 8.1988 | 90.6719
|  | 577 | 9.071 | 89.7054
|  | 578 | 9.8877 | 88.812
|  | 579 | 10.5478 | 88.1093
|  | 580 | 10.9719 | 87.6556
|  | 581 | 11.1315 | 87.5048
|  | 582 | 11.0219 | 87.6574
|  | 583 | 10.6806 | 88.0634
|  | 584 | 10.226 | 88.6109
|  | 585 | 9.8628 | 89.079
|  | 586 | 9.7919 | 89.2447
|  | 587 | 10.1863 | 88.8846
|  | 588 | 11.1289 | 87.9409
|  | 589 | 12.5839 | 86.4681
|  | 590 | 14.4186 | 84.5637
|  | 591 | 16.4899 | 82.4479
|  | 592 | 18.7317 | 80.1672
|  | 593 | 21.0253 | 77.8158
|  | 594 | 23.3567 | 75.4608
|  | 595 | 25.7646 | 72.992
|  | 596 | 28.3377 | 70.3354
|  | 597 | 31.1002 | 67.5017
|  | 598 | 33.9362 | 64.5588
|  | 599 | 36.5907 | 61.7797
|  | 600 | 38.845 | 59.4356
|  | 601 | 40.4138 | 57.7965
|  | 602 | 41.1348 | 57.019
|  | 603 | 41.0057 | 57.1436
|  | 604 | 39.9548 | 58.2092
|  | 605 | 37.931 | 60.2512
|  | 606 | 35.0427 | 63.2288
|  | 607 | 31.5324 | 66.828
|  | 608 | 27.8895 | 70.5827
|  | 609 | 24.6309 | 73.9349
|  | 610 | 22.1962 | 76.4308
|  | 611 | 20.5985 | 78.0472
|  | 612 | 19.7736 | 78.8767
|  | 613 | 19.4518 | 79.1949
|  | 614 | 19.4497 | 79.1718
|  | 615 | 19.623 | 78.9909
|  | 616 | 19.8821 | 78.7268
|  | 617 | 20.1754 | 78.4528
|  | 618 | 20.4581 | 78.1969
|  | 619 | 20.7201 | 77.9508
|  | 620 | 20.9633 | 77.7405
|  | 621 | 21.22 | 77.5072
|  | 622 | 21.4901 | 77.26
|  | 623 | 21.8213 | 76.9379
|  | 624 | 22.1997 | 76.5403
|  | 625 | 22.6556 | 76.0744
|  | 626 | 23.1677 | 75.5424
|  | 627 | 23.7077 | 74.9752
|  | 628 | 24.244 | 74.41
|  | 629 | 24.7427 | 73.8926
|  | 630 | 25.2129 | 73.4064
|  | 631 | 25.6347 | 72.9929
|  | 632 | 26.0411 | 72.5947
|  | 633 | 26.4596 | 72.1849
|  | 634 | 26.9921 | 71.6861
|  | 635 | 27.7118 | 70.9874
|  | 636 | 28.8005 | 69.943
|  | 637 | 30.3391 | 68.4273
|  | 638 | 32.3935 | 66.3741
|  | 639 | 34.8474 | 63.8792
|  | 640 | 37.4208 | 61.282
|  | 641 | 39.7552 | 58.9167
|  | 642 | 41.5271 | 57.1091
|  | 643 | 42.5394 | 56.0837
|  | 644 | 42.6816 | 55.9363
|  | 645 | 41.9072 | 56.7286
|  | 646 | 40.117 | 58.5609
|  | 647 | 37.2367 | 61.4739
|  | 648 | 33.4599 | 65.3452
|  | 649 | 29.1087 | 69.795
|  | 650 | 24.6866 | 74.3207
|  | 651 | 20.7538 | 78.3549
|  | 652 | 17.6658 | 81.508
|  | 653 | 15.5368 | 83.6786
|  | 654 | 14.2364 | 84.9836
|  | 655 | 13.6217 | 85.5874
|  | 656 | 13.5605 | 85.6224
|  | 657 | 13.8996 | 85.226
|  | 658 | 14.5473 | 84.5053
|  | 659 | 15.4314 | 83.5437
|  | 660 | 16.4454 | 82.463
|  | 661 | 17.5157 | 81.3039
|  | 662 | 18.6024 | 80.1779
|  | 663 | 19.6286 | 79.1274
|  | 664 | 20.5628 | 78.1582
|  | 665 | 21.3655 | 77.3348
|  | 666 | 22.0339 | 76.6424
|  | 667 | 22.5772 | 76.1064
|  | 668 | 22.9523 | 75.7244
|  | 669 | 23.2358 | 75.4422
|  | 670 | 23.451 | 75.2486
|  | 671 | 23.636 | 75.1007
|  | 672 | 23.7413 | 75.0071
|  | 673 | 23.813 | 74.9606
|  | 674 | 23.7923 | 75.0047
|  | 675 | 23.6418 | 75.175
|  | 676 | 23.3412 | 75.4988
|  | 677 | 22.8679 | 76.0181
|  | 678 | 22.2138 | 76.701
|  | 679 | 21.4462 | 77.5296
|  | 680 | 20.645 | 78.401
|  | 681 | 19.8449 | 79.2478
|  | 682 | 19.1227 | 79.9813
|  | 683 | 18.5534 | 80.57
|  | 684 | 18.115 | 80.9779
|  | 685 | 17.8316 | 81.2712
|  | 686 | 17.6633 | 81.4251
|  | 687 | 17.5494 | 81.5251
|  | 688 | 17.4921 | 81.5946
|  | 689 | 17.434 | 81.6617
|  | 690 | 17.3669 | 81.7417
|  | 691 | 17.3055 | 81.8515
|  | 692 | 17.1958 | 81.9738
|  | 693 | 17.1453 | 82.0669
|  | 694 | 17.1802 | 82.0698
|  | 695 | 17.4138 | 81.8773
|  | 696 | 17.9227 | 81.4206
|  | 697 | 18.805 | 80.5581
|  | 698 | 20.2508 | 79.1066
|  | 699 | 22.3464 | 77.0064
|  | 700 | 25.249 | 74.1181
|  | 701 | 28.9926 | 70.3646
|  | 702 | 33.5338 | 65.8302
|  | 703 | 38.7252 | 60.616
|  | 704 | 44.478 | 54.8597
|  | 705 | 50.556 | 48.7666
|  | 706 | 56.7037 | 42.6042
|  | 707 | 62.641 | 36.7085
|  | 708 | 68.232 | 31.1097
|  | 709 | 73.0742 | 26.2618
|  | 710 | 76.9218 | 22.4259
|  | 711 | 79.6326 | 19.6993
|  | 712 | 81.1611 | 18.1614
|  | 713 | 81.5991 | 17.7154
|  | 714 | 81.1677 | 18.1514
|  | 715 | 80.0943 | 19.2083
|  | 716 | 78.5815 | 20.6917
|  | 717 | 76.7325 | 22.5294
|  | 718 | 74.5818 | 24.678
|  | 719 | 72.0694 | 27.1653
|  | 720 | 67.3234 | 31.1732
|  | 721 | 64.1263 | 34.3528
|  | 722 | 60.5464 | 37.8959
|  | 723 | 56.8481 | 41.659
|  | 724 | 53.0456 | 45.4341
|  | 725 | 48.99 | 49.4813
|  | 726 | 44.837 | 53.6639
|  | 727 | 40.7673 | 57.7374
|  | 728 | 36.4624 | 62.0608
|  | 729 | 32.0987 | 66.456
|  | 730 | 27.9863 | 70.5796
|  | 731 | 23.9121 | 74.6864
|  | 732 | 20.1618 | 78.4864
|  | 733 | 17.0187 | 81.6288
|  | 734 | 14.3009 | 84.3669
|  | 735 | 12.0468 | 86.6349
|  | 736 | 10.2875 | 88.3827
|  | 737 | 8.9304 | 89.7305
|  | 738 | 7.8953 | 90.7903
|  | 739 | 7.2202 | 91.465
|  | 740 | 6.8156 | 91.8486
|  | 741 | 6.6572 | 91.9991
|  | 742 | 6.7697 | 91.9067
|  | 743 | 7.1319 | 91.5378
|  | 744 | 7.8379 | 90.7967
|  | 745 | 8.9254 | 89.6702
|  | 746 | 10.4046 | 88.1775
|  | 747 | 12.3679 | 86.1459
|  | 748 | 14.8321 | 83.6653
|  | 749 | 17.4145 | 81.0275
|  | 750 | 20.294 | 78.1085
|  | 751 | 23.1488 | 75.2558
|  | 752 | 25.6423 | 72.7438
|  | 753 | 27.9737 | 70.4324
|  | 754 | 29.9804 | 68.4257
|  | 755 | 31.6112 | 66.803
|  | 756 | 32.8808 | 65.5594
|  | 757 | 33.8172 | 64.6959
|  | 758 | 34.2655 | 64.2441
|  | 759 | 34.3294 | 64.2083
|  | 760 | 34.0855 | 64.5156
|  | 761 | 33.6785 | 64.9434
|  | 762 | 33.3006 | 65.3743
|  | 763 | 33.1139 | 65.5711
|  | 764 | 33.2309 | 65.4576
|  | 765 | 33.6183 | 65.0631
|  | 766 | 34.2252 | 64.45
|  | 767 | 34.9484 | 63.7448
|  | 768 | 35.5596 | 63.1444
|  | 769 | 36.055 | 62.6468
|  | 770 | 36.3149 | 62.3983
|  | 771 | 36.2856 | 62.4415
|  | 772 | 35.9052 | 62.8297
|  | 773 | 35.1643 | 63.5729
|  | 774 | 34.1264 | 64.6505
|  | 775 | 32.7592 | 65.993
|  | 776 | 31.1511 | 67.63
|  | 777 | 29.5172 | 69.2848
|  | 778 | 27.9182 | 70.8491
|  | 779 | 26.4804 | 72.2938
|  | 780 | 25.3758 | 73.3789
|  | 781 | 24.6525 | 74.1083
|  | 782 | 24.3099 | 74.4143
|  | 783 | 24.3902 | 74.3334
|  | 784 | 24.8376 | 73.8813
|  | 785 | 25.6002 | 73.1122
|  | 786 | 26.6088 | 72.0518
|  | 787 | 27.7333 | 70.9421
|  | 788 | 28.9616 | 69.6791
|  | 789 | 30.2035 | 68.4608
|  | 790 | 31.2928 | 67.393
|  | 791 | 32.2725 | 66.4118
|  | 792 | 33.0729 | 65.6027
|  | 793 | 33.6611 | 65.0204
|  | 794 | 34.0236 | 64.672
|  | 795 | 34.1573 | 64.5491
|  | 796 | 34.0847 | 64.647
|  | 797 | 33.81 | 64.93
|  | 798 | 33.4049 | 65.3398
|  | 799 | 32.9877 | 65.76
|  | 800 | 32.5441 | 66.1907
|  | 801 | 32.2678 | 66.4542
|  | 802 | 32.1736 | 66.5528
|  | 803 | 32.2822 | 66.4268
|  | 804 | 32.6213 | 66.0875
|  | 805 | 33.129 | 65.5304
|  | 806 | 33.7724 | 64.9037
|  | 807 | 34.4889 | 64.1584
|  | 808 | 35.2011 | 63.4244
|  | 809 | 35.8392 | 62.7907
|  | 810 | 36.36 | 62.2695
|  | 811 | 36.7271 | 61.923
|  | 812 | 36.8652 | 61.7932
|  | 813 | 36.7979 | 61.8736
|  | 814 | 36.468 | 62.2149
|  | 815 | 35.9204 | 62.7805
|  | 816 | 35.1396 | 63.5699
|  | 817 | 34.155 | 64.5714
|  | 818 | 33.0696 | 65.6663
|  | 819 | 31.9125 | 66.865
|  | 820 | 30.7394 | 68.0331
|  | 821 | 29.6758 | 69.0907
|  | 822 | 28.7811 | 70.0082
|  | 823 | 28.0722 | 70.7146
|  | 824 | 27.5758 | 71.2052
|  | 825 | 27.3281 | 71.4229
|  | 826 | 27.3473 | 71.4105
|  | 827 | 27.5969 | 71.1547
|  | 828 | 28.0573 | 70.7073
|  | 829 | 28.7499 | 69.9916
|  | 830 | 29.6413 | 69.0962
|  | 831 | 30.6517 | 68.0483
|  | 832 | 31.8562 | 66.8605
|  | 833 | 33.1911 | 65.4979
|  | 834 | 34.5595 | 64.1336
|  | 835 | 35.9803 | 62.7082
|  | 836 | 37.4564 | 61.2502
|  | 837 | 38.8443 | 59.8641
|  | 838 | 40.1505 | 58.5537
|  | 839 | 41.4066 | 57.3026
|  | 840 | 42.4848 | 56.2424
|  | 841 | 43.3706 | 55.3527
|  | 842 | 44.1007 | 54.6354
|  | 843 | 44.6491 | 54.0857
|  | 844 | 44.978 | 53.7517
|  | 845 | 45.1612 | 53.5981
|  | 846 | 45.1418 | 53.6289
|  | 847 | 44.9804 | 53.8009
|  | 848 | 44.663 | 54.1309
|  | 849 | 44.2367 | 54.5647
|  | 850 | 43.7557 | 55.0455
|  | 851 | 43.2091 | 55.6082
|  | 852 | 42.6496 | 56.1648
|  | 853 | 42.1597 | 56.6614
|  | 854 | 41.7128 | 57.1118
|  | 855 | 41.3217 | 57.5026
|  | 856 | 41.0164 | 57.7999
|  | 857 | 40.7494 | 58.0526
|  | 858 | 40.5317 | 58.2709
|  | 859 | 40.324 | 58.4884
|  | 860 | 40.0841 | 58.7195
|  | 861 | 39.7856 | 59.0113
|  | 862 | 39.4055 | 59.3804
|  | 863 | 38.9547 | 59.8346
|  | 864 | 38.3687 | 60.3991
|  | 865 | 37.6738 | 61.1047
|  | 866 | 36.9135 | 61.8631
|  | 867 | 35.9848 | 62.7832
|  | 868 | 34.9516 | 63.83
|  | 869 | 33.8372 | 64.9271
|  | 870 | 32.6082 | 66.1643
|  | 871 | 31.3093 | 67.4687
|  | 872 | 30.0522 | 68.742
|  | 873 | 28.7975 | 69.9901
|  | 874 | 27.5863 | 71.1976
|  | 875 | 26.5568 | 72.23
|  | 876 | 25.6663 | 73.1194
|  | 877 | 24.9791 | 73.7931
|  | 878 | 24.539 | 74.2281
|  | 879 | 24.3289 | 74.4248
|  | 880 | 24.3429 | 74.3994
|  | 881 | 24.5608 | 74.1608
|  | 882 | 24.9348 | 73.7785
|  | 883 | 25.458 | 73.2342
|  | 884 | 26.0644 | 72.6248
|  | 885 | 26.6959 | 71.9796
|  | 886 | 27.3722 | 71.2969
|  | 887 | 28.0562 | 70.6117
|  | 888 | 28.6949 | 69.9792
|  | 889 | 29.2883 | 69.3817
|  | 890 | 29.8067 | 68.8658
|  | 891 | 30.1866 | 68.5027
|  | 892 | 30.4339 | 68.2584
|  | 893 | 30.5223 | 68.1835
|  | 894 | 30.4332 | 68.2751
|  | 895 | 30.1845 | 68.5354
|  | 896 | 29.7771 | 68.951
|  | 897 | 29.2756 | 69.4657
|  | 898 | 28.6923 | 70.0567
|  | 899 | 28.053 | 70.6868
|  | 900 | 27.3929 | 71.3389
|  | 901 | 26.7593 | 71.9836
|  | 902 | 26.1092 | 72.6201
|  | 903 | 25.499 | 73.2231
|  | 904 | 24.9359 | 73.7748
|  | 905 | 24.4139 | 74.2906
|  | 906 | 23.9583 | 74.7464
|  | 907 | 23.5914 | 75.1017
|  | 908 | 23.2962 | 75.4099
|  | 909 | 23.0774 | 75.6147
|  | 910 | 22.9463 | 75.7543
|  | 911 | 22.8665 | 75.8306
|  | 912 | 22.8179 | 75.8846
|  | 913 | 22.7879 | 75.9087
|  | 914 | 22.7439 | 75.9647
|  | 915 | 22.6647 | 76.0494
|  | 916 | 22.5367 | 76.1796
|  | 917 | 22.3477 | 76.3865
|  | 918 | 22.0903 | 76.66
|  | 919 | 21.7713 | 76.9848
|  | 920 | 21.3812 | 77.3858
|  | 921 | 20.9046 | 77.8701
|  | 922 | 20.3526 | 78.433
|  | 923 | 19.759 | 79.0187
|  | 924 | 19.0716 | 79.7111
|  | 925 | 18.3281 | 80.4569
|  | 926 | 17.5561 | 81.2189
|  | 927 | 16.7323 | 82.0432
|  | 928 | 15.8966 | 82.8612
|  | 929 | 15.137 | 83.6296
|  | 930 | 14.3874 | 84.3632
|  | 931 | 13.6838 | 85.0624
|  | 932 | 13.0827 | 85.6449
|  | 933 | 12.5359 | 86.1834
|  | 934 | 12.0651 | 86.6401
|  | 935 | 11.7032 | 86.9973
|  | 936 | 11.414 | 87.2759
|  | 937 | 11.2042 | 87.4899
|  | 938 | 11.0612 | 87.6099
|  | 939 | 10.9934 | 87.6775
|  | 940 | 10.9782 | 87.7051
|  | 941 | 11.0084 | 87.663
|  | 942 | 11.0697 | 87.5966
|  | 943 | 11.1569 | 87.5104
|  | 944 | 11.2475 | 87.4303
|  | 945 | 11.3224 | 87.3501
|  | 946 | 11.3772 | 87.3187
|  | 947 | 11.3908 | 87.2922
|  | 948 | 11.3603 | 87.3213
|  | 949 | 11.2936 | 87.4184
|  | 950 | 11.1753 | 87.5384
|  | 951 | 11.0278 | 87.6803
|  | 952 | 10.8495 | 87.8632
|  | 953 | 10.6537 | 88.0564
|  | 954 | 10.4481 | 88.2677
|  | 955 | 10.2104 | 88.4858
|  | 956 | 9.927 | 88.7571
|  | 957 | 9.5998 | 89.0902
|  | 958 | 9.2258 | 89.4694
|  | 959 | 8.8096 | 89.8711
|  | 960 | 8.4021 | 90.2761
|  | 961 | 8.0316 | 90.6535
|  | 962 | 7.6947 | 90.9811
|  | 963 | 7.4281 | 91.2472
|  | 964 | 7.2467 | 91.4314
|  | 965 | 7.1559 | 91.5115
|  | 966 | 7.1851 | 91.4783
|  | 967 | 7.3469 | 91.3259
|  | 968 | 7.6739 | 90.9913
|  | 969 | 8.1738 | 90.4804
|  | 970 | 8.7865 | 89.8637
|  | 971 | 9.5147 | 89.1303
|  | 972 | 10.231 | 88.4332
|  | 973 | 10.8238 | 87.8533
|  | 974 | 11.2708 | 87.4149
|  | 975 | 11.5358 | 87.1785
|  | 976 | 11.6414 | 87.0751
|  | 977 | 11.6094 | 87.1416
|  | 978 | 11.4598 | 87.31
|  | 979 | 11.2083 | 87.5731
|  | 980 | 10.8485 | 87.9538
|  | 981 | 10.3297 | 88.5004
|  | 982 | 9.6211 | 89.2195
|  | 983 | 8.6959 | 90.1411
|  | 984 | 7.5321 | 91.3013
|  | 985 | 6.2193 | 92.6287
|  | 986 | 4.9317 | 93.9013
|  | 987 | 3.7076 | 95.1216
|  | 988 | 2.6909 | 96.1164
|  | 989 | 1.9611 | 96.8385
|  | 990 | 1.4196 | 97.365
|  | 991 | 1.0569 | 97.7375
|  | 992 | 0.82592 | 97.97
|  | 993 | 0.66143 | 98.1212
|  | 994 | 0.54431 | 98.2401
|  | 995 | 0.46193 | 98.3222
|  | 996 | 0.39835 | 98.3967
|  | 997 | 0.34929 | 98.4361
|  | 998 | 0.31313 | 98.4702
|  | 999 | 0.28521 | 98.4923
|  | 1000 | 0.26332 | 98.524
|  | 1001 | 0.24625 | 98.5475
|  | 1002 | 0.23435 | 98.5408
|  | 1003 | 0.22568 | 98.5608
|  | 1004 | 0.22104 | 98.5578
|  | 1005 | 0.21951 | 98.5443
|  | 1006 | 0.2215 | 98.5496
|  | 1007 | 0.22547 | 98.5338
|  | 1008 | 0.23289 | 98.5279
|  | 1009 | 0.24215 | 98.4805
|  | 1010 | 0.25477 | 98.4786
|  | 1011 | 0.26955 | 98.4546
|  | 1012 | 0.28854 | 98.4373
|  | 1013 | 0.31258 | 98.4183
|  | 1014 | 0.34128 | 98.374
|  | 1015 | 0.37642 | 98.3351
|  | 1016 | 0.4192 | 98.2898
|  | 1017 | 0.46496 | 98.247
|  | 1018 | 0.51431 | 98.1868
|  | 1019 | 0.5667 | 98.1421
|  | 1020 | 0.61504 | 98.0879
|  | 1021 | 0.65868 | 98.0488
|  | 1022 | 0.69676 | 98.0023
|  | 1023 | 0.72549 | 97.986
|  | 1024 | 0.74445 | 97.9709
|  | 1025 | 0.75585 | 97.9801
|  | 1026 | 0.76002 | 97.9747
|  | 1027 | 0.75716 | 97.9845
|  | 1028 | 0.74816 | 97.9992
|  | 1029 | 0.73329 | 98.0383
|  | 1030 | 0.71085 | 98.0546
|  | 1031 | 0.67941 | 98.0969
|  | 1032 | 0.63946 | 98.1369
|  | 1033 | 0.5917 | 98.1969
|  | 1034 | 0.53685 | 98.2523
|  | 1035 | 0.47661 | 98.3115
|  | 1036 | 0.41927 | 98.3858
|  | 1037 | 0.36556 | 98.4334
|  | 1038 | 0.31592 | 98.4993
|  | 1039 | 0.27549 | 98.5243
|  | 1040 | 0.24184 | 98.5792
|  | 1041 | 0.21525 | 98.603
|  | 1042 | 0.19385 | 98.6172
|  | 1043 | 0.17889 | 98.6488
|  | 1044 | 0.16611 | 98.66
|  | 1045 | 0.15644 | 98.6667
|  | 1046 | 0.15011 | 98.6806
|  | 1047 | 0.14482 | 98.6778
|  | 1048 | 0.14244 | 98.6872
|  | 1049 | 0.14167 | 98.6742
|  | 1050 | 0.1537 | 98.7767
|  | 1051 | 0.15663 | 98.7387
|  | 1052 | 0.15916 | 98.7331
|  | 1053 | 0.16571 | 98.7102
|  | 1054 | 0.1737 | 98.6983
|  | 1055 | 0.18633 | 98.6809
|  | 1056 | 0.19936 | 98.6596
|  | 1057 | 0.21052 | 98.6329
|  | 1058 | 0.22975 | 98.6145
|  | 1059 | 0.25001 | 98.5811
|  | 1060 | 0.27024 | 98.5543
|  | 1061 | 0.29463 | 98.5229
|  | 1062 | 0.3252 | 98.4895
|  | 1063 | 0.35439 | 98.4452
|  | 1064 | 0.38799 | 98.4083
|  | 1065 | 0.42266 | 98.3717
|  | 1066 | 0.46241 | 98.3204
|  | 1067 | 0.49983 | 98.2745
|  | 1068 | 0.54036 | 98.2261
|  | 1069 | 0.57895 | 98.1799
|  | 1070 | 0.61722 | 98.117
|  | 1071 | 0.65316 | 98.0884
|  | 1072 | 0.69023 | 98.0207
|  | 1073 | 0.72451 | 97.9892
|  | 1074 | 0.75459 | 97.9643
|  | 1075 | 0.78201 | 97.9279
|  | 1076 | 0.80451 | 97.9183
|  | 1077 | 0.82668 | 97.9143
|  | 1078 | 0.84263 | 97.8695
|  | 1079 | 0.85911 | 97.8877
|  | 1080 | 0.87136 | 97.8165
|  | 1081 | 0.88393 | 97.8773
|  | 1082 | 0.89448 | 97.8153
|  | 1083 | 0.90827 | 97.817
|  | 1084 | 0.92365 | 97.8083
|  | 1085 | 0.94326 | 97.8261
|  | 1086 | 0.96977 | 97.7729
|  | 1087 | 1.0006 | 97.7757
|  | 1088 | 1.0402 | 97.6914
|  | 1089 | 1.0845 | 97.6929
|  | 1090 | 1.132 | 97.6187
|  | 1091 | 1.1887 | 97.5861
|  | 1092 | 1.2426 | 97.5033
|  | 1093 | 1.297 | 97.4549
|  | 1094 | 1.3487 | 97.4105
|  | 1095 | 1.3934 | 97.3739
|  | 1096 | 1.4251 | 97.3367
|  | 1097 | 1.4499 | 97.3129
|  | 1098 | 1.4617 | 97.3119
|  | 1099 | 1.4593 | 97.289
|  | 1100 | 1.4486 | 97.307
|  | 1101 | 1.4179 | 97.3496
|  | 1102 | 1.3777 | 97.3601
|  | 1103 | 1.3267 | 97.4451
|  | 1104 | 1.2587 | 97.4657
|  | 1105 | 1.1856 | 97.5847
|  | 1106 | 1.1039 | 97.6448
|  | 1107 | 1.0127 | 97.7464
|  | 1108 | 0.92117 | 97.862
|  | 1109 | 0.82609 | 97.9098
|  | 1110 | 0.73165 | 98.0387
|  | 1111 | 0.63922 | 98.1559
|  | 1112 | 0.55866 | 98.1828
|  | 1113 | 0.48145 | 98.295
|  | 1114 | 0.41226 | 98.3469
|  | 1115 | 0.35584 | 98.4435
|  | 1116 | 0.30571 | 98.4684
|  | 1117 | 0.26531 | 98.4953
|  | 1118 | 0.23213 | 98.54
|  | 1119 | 0.20662 | 98.5696
|  | 1120 | 0.1859 | 98.6195
|  | 1121 | 0.16917 | 98.5821
|  | 1122 | 0.15657 | 98.5942
|  | 1123 | 0.14566 | 98.6779
|  | 1124 | 0.13739 | 98.6071
|  | 1125 | 0.13158 | 98.6317
|  | 1126 | 0.12688 | 98.6713
|  | 1127 | 0.12399 | 98.641
|  | 1128 | 0.1239 | 98.6093
|  | 1129 | 0.12334 | 98.6693
|  | 1130 | 0.12433 | 98.6665
|  | 1131 | 0.12403 | 98.6199
|  | 1132 | 0.12775 | 98.6625
|  | 1133 | 0.13169 | 98.6384
|  | 1134 | 0.13914 | 98.6298
|  | 1135 | 0.14409 | 98.6178
|  | 1136 | 0.15449 | 98.625
|  | 1137 | 0.16516 | 98.5501
|  | 1138 | 0.17956 | 98.6188
|  | 1139 | 0.19582 | 98.5494
|  | 1140 | 0.21661 | 98.5122
|  | 1141 | 0.23794 | 98.6206
|  | 1142 | 0.26473 | 98.508
|  | 1143 | 0.29548 | 98.4763
|  | 1144 | 0.32625 | 98.3314
|  | 1145 | 0.36106 | 98.4804
|  | 1146 | 0.39974 | 98.3637
|  | 1147 | 0.43418 | 98.3145
|  | 1148 | 0.47382 | 98.2817
|  | 1149 | 0.51216 | 98.2645
|  | 1150 | 0.54623 | 98.2119
|  | 1151 | 0.58114 | 98.179
|  | 1152 | 0.60943 | 98.188
|  | 1153 | 0.6348 | 98.0883
|  | 1154 | 0.65825 | 98.1065
|  | 1155 | 0.67707 | 98.1444
|  | 1156 | 0.69302 | 98.0378
|  | 1157 | 0.70607 | 98.0348
|  | 1158 | 0.71549 | 98.0942
|  | 1159 | 0.71705 | 98.0254
|  | 1160 | 0.71807 | 98.0562
|  | 1161 | 0.71344 | 98.0893
|  | 1162 | 0.7053 | 98.0615
|  | 1163 | 0.69119 | 98.0894
|  | 1164 | 0.67207 | 98.0516
|  | 1165 | 0.6489 | 98.1334
|  | 1166 | 0.62212 | 98.2075
|  | 1167 | 0.59008 | 98.1709
|  | 1168 | 0.55665 | 98.1741
|  | 1169 | 0.52313 | 98.2393
|  | 1170 | 0.48849 | 98.2786
|  | 1171 | 0.45577 | 98.3865
|  | 1172 | 0.43097 | 98.3855
|  | 1173 | 0.40413 | 98.3019
|  | 1174 | 0.38315 | 98.3889
|  | 1175 | 0.3687 | 98.3908
|  | 1176 | 0.35708 | 98.341
|  | 1177 | 0.348 | 98.4688
|  | 1178 | 0.34289 | 98.4437
|  | 1179 | 0.34209 | 98.4131
|  | 1180 | 0.34162 | 98.4274
|  | 1181 | 0.34597 | 98.3913
|  | 1182 | 0.35382 | 98.4346
|  | 1183 | 0.36163 | 98.4297
|  | 1184 | 0.36971 | 98.3808
|  | 1185 | 0.38223 | 98.3725
|  | 1186 | 0.39455 | 98.3552
|  | 1187 | 0.41197 | 98.3688
|  | 1188 | 0.4262 | 98.356
|  | 1189 | 0.44045 | 98.3238
|  | 1190 | 0.45365 | 98.3149
|  | 1191 | 0.47376 | 98.3061
|  | 1192 | 0.48868 | 98.2896
|  | 1193 | 0.5046 | 98.2725
|  | 1194 | 0.52245 | 98.247
|  | 1195 | 0.53804 | 98.2433
|  | 1196 | 0.55526 | 98.2314
|  | 1197 | 0.56781 | 98.201
|  | 1198 | 0.58175 | 98.1938
|  | 1199 | 0.59134 | 98.187
|  | 1200 | 0.60235 | 98.3415
|  | 1201 | 0.60815 | 98.3227
|  | 1202 | 0.6163 | 98.3265
|  | 1203 | 0.61945 | 98.3527
|  | 1204 | 0.61867 | 98.3257
|  | 1205 | 0.6174 | 98.3208
|  | 1206 | 0.61101 | 98.3229
|  | 1207 | 0.60449 | 98.3895
|  | 1208 | 0.59583 | 98.3497
|  | 1209 | 0.58532 | 98.3601
|  | 1210 | 0.57193 | 98.3744
|  | 1211 | 0.55831 | 98.3869
|  | 1212 | 0.5421 | 98.4018
|  | 1213 | 0.52434 | 98.2283
|  | 1214 | 0.50821 | 98.4942
|  | 1215 | 0.4892 | 98.4943
|  | 1216 | 0.47284 | 98.4681
|  | 1217 | 0.45498 | 98.4737
|  | 1218 | 0.44064 | 98.4927
|  | 1219 | 0.42883 | 98.4971
|  | 1220 | 0.41524 | 98.5046
|  | 1221 | 0.40594 | 98.5603
|  | 1222 | 0.39615 | 98.5442
|  | 1223 | 0.3898 | 98.5716
|  | 1224 | 0.38299 | 98.5416
|  | 1225 | 0.37965 | 98.5443
|  | 1226 | 0.37812 | 98.5879
|  | 1227 | 0.37494 | 98.5848
|  | 1228 | 0.37671 | 98.5854
|  | 1229 | 0.38003 | 98.5686
|  | 1230 | 0.38432 | 98.5513
|  | 1231 | 0.39599 | 98.539
|  | 1232 | 0.40252 | 98.5409
|  | 1233 | 0.41873 | 98.5314
|  | 1234 | 0.43163 | 98.5412
|  | 1235 | 0.44895 | 98.533
|  | 1236 | 0.46466 | 98.487
|  | 1237 | 0.48745 | 98.4545
|  | 1238 | 0.50723 | 98.4384
|  | 1239 | 0.52759 | 98.415
|  | 1240 | 0.55147 | 98.4085
|  | 1241 | 0.57311 | 98.3788
|  | 1242 | 0.59564 | 98.3672
|  | 1243 | 0.61796 | 98.3147
|  | 1244 | 0.63875 | 98.37
|  | 1245 | 0.65471 | 98.3204
|  | 1246 | 0.67204 | 98.3288
|  | 1247 | 0.68863 | 98.1356
|  | 1248 | 0.70032 | 98.2559
|  | 1249 | 0.71146 | 98.25
|  | 1250 | 0.71444 | 98.2659
|  | 1251 | 0.7197 | 98.2537
|  | 1252 | 0.72204 | 98.2269
|  | 1253 | 0.7175 | 98.242
|  | 1254 | 0.71373 | 98.2335
|  | 1255 | 0.7051 | 98.2525
|  | 1256 | 0.69559 | 98.2657
|  | 1257 | 0.68188 | 98.2887
|  | 1258 | 0.66773 | 98.303
|  | 1259 | 0.64945 | 98.3257
|  | 1260 | 0.63184 | 98.3469
|  | 1261 | 0.61002 | 98.3584
|  | 1262 | 0.59023 | 98.3839
|  | 1263 | 0.56889 | 98.4211
|  | 1264 | 0.54842 | 98.4709
|  | 1265 | 0.52664 | 98.4594
|  | 1266 | 0.50827 | 98.4891
|  | 1267 | 0.48961 | 98.3338
|  | 1268 | 0.47233 | 98.5067
|  | 1269 | 0.45583 | 98.2941
|  | 1270 | 0.4435 | 98.5441
|  | 1271 | 0.43037 | 98.552
|  | 1272 | 0.42111 | 98.552
|  | 1273 | 0.41433 | 98.573
|  | 1274 | 0.41003 | 98.5589
|  | 1275 | 0.40648 | 98.5789
|  | 1276 | 0.40666 | 98.5703
|  | 1277 | 0.40656 | 98.5633
|  | 1278 | 0.40932 | 98.5594
|  | 1279 | 0.41709 | 98.6304
|  | 1280 | 0.42339 | 98.5808
|  | 1281 | 0.43695 | 98.5549
|  | 1282 | 0.45152 | 98.5152
|  | 1283 | 0.468 | 98.5097
|  | 1284 | 0.48889 | 98.4937
|  | 1285 | 0.51298 | 98.4806
|  | 1286 | 0.53954 | 98.4406
|  | 1287 | 0.57215 | 98.4188
|  | 1288 | 0.60894 | 98.3799
|  | 1289 | 0.64564 | 98.3476
|  | 1290 | 0.68692 | 98.3092
|  | 1291 | 0.73374 | 98.258
|  | 1292 | 0.77803 | 98.217
|  | 1293 | 0.82608 | 98.1749
|  | 1294 | 0.87317 | 98.1221
|  | 1295 | 0.91593 | 98.0843
|  | 1296 | 0.95857 | 98.0407
|  | 1297 | 0.99586 | 97.9982
|  | 1298 | 1.0295 | 97.9798
|  | 1299 | 1.0562 | 97.9521
|  | 1300 | 1.078 | 97.9261
|  | 1301 | 1.0949 | 97.9163
|  | 1302 | 1.1011 | 97.9132
|  | 1303 | 1.1045 | 97.9126
|  | 1304 | 1.0981 | 97.9162
|  | 1305 | 1.088 | 97.9323
|  | 1306 | 1.0696 | 97.9552
|  | 1307 | 1.0464 | 97.9804
|  | 1308 | 1.0162 | 98.0063
|  | 1309 | 0.98065 | 98.0576
|  | 1310 | 0.94189 | 98.0803
|  | 1311 | 0.89793 | 98.118
|  | 1312 | 0.84933 | 98.1514
|  | 1313 | 0.79868 | 98.1205
|  | 1314 | 0.74843 | 98.2616
|  | 1315 | 0.695 | 98.3104
|  | 1316 | 0.64496 | 98.372
|  | 1317 | 0.5974 | 98.4235
|  | 1318 | 0.55147 | 98.4724
|  | 1319 | 0.50784 | 98.5126
|  | 1320 | 0.469 | 98.5587
|  | 1321 | 0.43458 | 98.5914
|  | 1322 | 0.40098 | 98.6236
|  | 1323 | 0.37379 | 98.6587
|  | 1324 | 0.34909 | 98.6823
|  | 1325 | 0.32671 | 98.6975
|  | 1326 | 0.30722 | 98.7152
|  | 1327 | 0.28996 | 98.7554
|  | 1328 | 0.27535 | 98.7545
|  | 1329 | 0.2627 | 98.7602
|  | 1330 | 0.25212 | 98.7727
|  | 1331 | 0.24329 | 98.7927
|  | 1332 | 0.23324 | 98.8025
|  | 1333 | 0.22658 | 98.804
|  | 1334 | 0.21949 | 98.8143
|  | 1335 | 0.21585 | 98.8157
|  | 1336 | 0.21075 | 98.8151
|  | 1337 | 0.2083 | 98.8246
|  | 1338 | 0.2058 | 98.8234
|  | 1339 | 0.20559 | 98.8329
|  | 1340 | 0.20504 | 98.8383
|  | 1341 | 0.20586 | 98.8198
|  | 1342 | 0.20504 | 98.8354
|  | 1343 | 0.206 | 98.8299
|  | 1344 | 0.20785 | 98.8339
|  | 1345 | 0.20979 | 98.8316
|  | 1346 | 0.21432 | 98.8434
|  | 1347 | 0.21783 | 98.8451
|  | 1348 | 0.22287 | 98.823
|  | 1349 | 0.23014 | 98.8315
|  | 1350 | 0.23736 | 98.8403
|  | 1351 | 0.2473 | 98.8421
|  | 1352 | 0.25412 | 98.8181
|  | 1353 | 0.26617 | 98.8158
|  | 1354 | 0.27914 | 98.8145
|  | 1355 | 0.29117 | 98.8156
|  | 1356 | 0.30612 | 98.8115
|  | 1357 | 0.32615 | 98.8097
|  | 1358 | 0.34363 | 98.7743
|  | 1359 | 0.36683 | 98.755
|  | 1360 | 0.39205 | 98.7272
|  | 1361 | 0.42118 | 98.6913
|  | 1362 | 0.45165 | 98.6465
|  | 1363 | 0.48855 | 98.594
|  | 1364 | 0.52685 | 98.5508
|  | 1365 | 0.56932 | 98.5208
|  | 1366 | 0.61261 | 98.4542
|  | 1367 | 0.6627 | 98.3952
|  | 1368 | 0.71262 | 98.3322
|  | 1369 | 0.76678 | 98.2677
|  | 1370 | 0.82605 | 98.1862
|  | 1371 | 0.87732 | 98.1389
|  | 1372 | 0.93592 | 98.0941
|  | 1373 | 0.99099 | 98.0366
|  | 1374 | 1.0423 | 98.0064
|  | 1375 | 1.0922 | 97.9586
|  | 1376 | 1.1425 | 97.8909
|  | 1377 | 1.1878 | 97.8627
|  | 1378 | 1.2306 | 97.8213
|  | 1379 | 1.2753 | 97.7773
|  | 1380 | 1.3163 | 97.7247
|  | 1381 | 1.3548 | 97.6699
|  | 1382 | 1.391 | 97.6087
|  | 1383 | 1.4235 | 97.5601
|  | 1384 | 1.4516 | 97.5315
|  | 1385 | 1.4775 | 97.5122
|  | 1386 | 1.4974 | 97.4935
|  | 1387 | 1.5111 | 97.4688
|  | 1388 | 1.521 | 97.4734
|  | 1389 | 1.5281 | 97.4858
|  | 1390 | 1.5286 | 97.501
|  | 1391 | 1.5253 | 97.5049
|  | 1392 | 1.5161 | 97.5291
|  | 1393 | 1.5014 | 97.5322
|  | 1394 | 1.4844 | 97.555
|  | 1395 | 1.4582 | 97.5777
|  | 1396 | 1.429 | 97.6209
|  | 1397 | 1.3948 | 97.6417
|  | 1398 | 1.3561 | 97.6944
|  | 1399 | 1.311 | 97.738
|  | 1400 | 1.2665 | 97.7696
|  | 1401 | 1.2188 | 97.8377
|  | 1402 | 1.1717 | 97.8788
|  | 1403 | 1.1271 | 97.9379
|  | 1404 | 1.0805 | 98.0119
|  | 1405 | 1.0341 | 97.9944
|  | 1406 | 0.99473 | 98.0817
|  | 1407 | 0.95434 | 98.0927
|  | 1408 | 0.91822 | 98.1275
|  | 1409 | 0.88743 | 98.1599
|  | 1410 | 0.85788 | 98.2033
|  | 1411 | 0.83013 | 98.2221
|  | 1412 | 0.81189 | 98.2248
|  | 1413 | 0.7929 | 98.2655
|  | 1414 | 0.77751 | 98.2822
|  | 1415 | 0.76427 | 98.2701
|  | 1416 | 0.75569 | 98.3034
|  | 1417 | 0.7498 | 98.3062
|  | 1418 | 0.74862 | 98.3154
|  | 1419 | 0.74575 | 98.3119
|  | 1420 | 0.74964 | 98.3028
|  | 1421 | 0.7574 | 98.2872
|  | 1422 | 0.76697 | 98.2364
|  | 1423 | 0.77726 | 98.2887
|  | 1424 | 0.79372 | 98.2273
|  | 1425 | 0.8095 | 98.2045
|  | 1426 | 0.83212 | 98.2054
|  | 1427 | 0.85529 | 98.1875
|  | 1428 | 0.87755 | 98.1625
|  | 1429 | 0.90469 | 98.1248
|  | 1430 | 0.93106 | 98.1044
|  | 1431 | 0.95863 | 98.0773
|  | 1432 | 0.99226 | 98.0374
|  | 1433 | 1.0241 | 97.9951
|  | 1434 | 1.0553 | 97.9743
|  | 1435 | 1.09 | 97.9439
|  | 1436 | 1.1287 | 97.9009
|  | 1437 | 1.1638 | 97.8689
|  | 1438 | 1.2007 | 97.8427
|  | 1439 | 1.2422 | 97.796
|  | 1440 | 1.283 | 97.7613
|  | 1441 | 1.3265 | 97.7336
|  | 1442 | 1.3752 | 97.6851
|  | 1443 | 1.424 | 97.6393
|  | 1444 | 1.4742 | 97.5799
|  | 1445 | 1.5366 | 97.5124
|  | 1446 | 1.5996 | 97.4275
|  | 1447 | 1.671 | 97.3979
|  | 1448 | 1.7495 | 97.299
|  | 1449 | 1.8379 | 97.2213
|  | 1450 | 1.9324 | 97.1356
|  | 1451 | 2.0449 | 97.0157
|  | 1452 | 2.1716 | 96.9028
|  | 1453 | 2.3021 | 96.7616
|  | 1454 | 2.4533 | 96.6225
|  | 1455 | 2.62 | 96.4573
|  | 1456 | 2.804 | 96.2745
|  | 1457 | 3.0017 | 96.0469
|  | 1458 | 3.2343 | 95.8663
|  | 1459 | 3.4796 | 95.5908
|  | 1460 | 3.7485 | 95.3528
|  | 1461 | 4.0562 | 94.9609
|  | 1462 | 4.3873 | 94.6676
|  | 1463 | 4.7536 | 94.3318
|  | 1464 | 5.1617 | 93.9018
|  | 1465 | 5.6146 | 93.4496
|  | 1466 | 6.0882 | 92.9815
|  | 1467 | 6.6216 | 92.419
|  | 1468 | 7.2189 | 91.7772
|  | 1469 | 7.8333 | 91.2173
|  | 1470 | 8.5441 | 90.4939
|  | 1471 | 9.3137 | 89.7236
|  | 1472 | 10.0925 | 88.928
|  | 1473 | 10.9623 | 88.0632
|  | 1474 | 11.876 | 87.1554
|  | 1475 | 12.8657 | 86.1719
|  | 1476 | 13.8943 | 85.1854
|  | 1477 | 15.0043 | 84.0178
|  | 1478 | 16.1464 | 82.8675
|  | 1479 | 17.3164 | 81.7069
|  | 1480 | 18.5815 | 80.4464
|  | 1481 | 19.8637 | 79.1879
|  | 1482 | 21.1564 | 77.8746
|  | 1483 | 22.5239 | 76.5405
|  | 1484 | 23.9085 | 75.1705
|  | 1485 | 25.2574 | 73.8397
|  | 1486 | 26.6549 | 72.449
|  | 1487 | 28.0983 | 71.0185
|  | 1488 | 29.4518 | 69.682
|  | 1489 | 30.9061 | 68.2841
|  | 1490 | 32.2981 | 66.8956
|  | 1491 | 33.6256 | 65.621
|  | 1492 | 34.9596 | 64.2996
|  | 1493 | 36.2871 | 62.9985
|  | 1494 | 37.5368 | 61.7505
|  | 1495 | 38.7898 | 60.5646
|  | 1496 | 39.9956 | 59.3897
|  | 1497 | 41.1245 | 58.3005
|  | 1498 | 42.1879 | 57.2473
|  | 1499 | 43.2257 | 56.235
|  | 1500 | 44.1757 | 55.3065
|  | 1501 | 45.0999 | 54.456
|  | 1502 | 45.922 | 53.6354
|  | 1503 | 46.7074 | 52.8686
|  | 1504 | 47.3989 | 52.1662
|  | 1505 | 48.0655 | 51.5518
|  | 1506 | 48.6733 | 50.9655
|  | 1507 | 49.2225 | 50.4522
|  | 1508 | 49.6999 | 49.9206
|  | 1509 | 50.2226 | 49.4482
|  | 1510 | 50.6668 | 49.002
|  | 1511 | 51.1206 | 48.5419
|  | 1512 | 51.5862 | 48.1278
|  | 1513 | 52.0251 | 47.6702
|  | 1514 | 52.486 | 47.1898
|  | 1515 | 53.0349 | 46.6559
|  | 1516 | 53.5977 | 46.1035
|  | 1517 | 54.223 | 45.4964
|  | 1518 | 54.9062 | 44.7905
|  | 1519 | 55.6579 | 44.0275
|  | 1520 | 56.5471 | 43.1613
|  | 1521 | 57.5429 | 42.1757
|  | 1522 | 58.5919 | 41.1002
|  | 1523 | 59.732 | 39.9189
|  | 1524 | 61.0612 | 38.6836
|  | 1525 | 62.4829 | 37.2255
|  | 1526 | 63.9273 | 35.7612
|  | 1527 | 65.5588 | 34.1365
|  | 1528 | 67.2825 | 32.4038
|  | 1529 | 68.989 | 30.6983
|  | 1530 | 70.8355 | 28.8517
|  | 1531 | 72.6973 | 26.9584
|  | 1532 | 74.5414 | 25.092
|  | 1533 | 76.4777 | 23.1884
|  | 1534 | 78.3907 | 21.2401
|  | 1535 | 80.1838 | 19.4133
|  | 1536 | 81.9626 | 17.6238
|  | 1537 | 83.7407 | 15.8435
|  | 1538 | 85.3481 | 14.1985
|  | 1539 | 86.8658 | 12.6462
|  | 1540 | 88.351 | 11.153
|  | 1541 | 89.6946 | 9.8134
|  | 1542 | 90.8662 | 8.6304
|  | 1543 | 91.8336 | 7.5666
|  | 1544 | 92.8134 | 6.6192
|  | 1545 | 93.5068 | 5.8477
|  | 1546 | 94.2599 | 5.1629
|  | 1547 | 94.7331 | 4.6081
|  | 1548 | 95.2011 | 4.1887
|  | 1549 | 95.5095 | 3.8506
|  | 1550 | 95.7431 | 3.5889
|  | 1551 | 95.9338 | 3.4116
|  | 1552 | 96.0351 | 3.2855
|  | 1553 | 96.139 | 3.1967
|  | 1554 | 96.1331 | 3.141
|  | 1555 | 96.2454 | 3.1112
|  | 1556 | 96.2407 | 3.0919
|  | 1557 | 96.232 | 3.0746
|  | 1558 | 96.257 | 3.0588
|  | 1559 | 96.2952 | 3.0373
|  | 1560 | 96.3489 | 3.0116
|  | 1561 | 96.3196 | 2.9757
|  | 1562 | 96.3892 | 2.9338
|  | 1563 | 96.4689 | 2.8789
|  | 1564 | 96.5055 | 2.8202
|  | 1565 | 96.5694 | 2.7484
|  | 1566 | 96.6644 | 2.6749
|  | 1567 | 96.7431 | 2.5946
|  | 1568 | 96.7997 | 2.5072
|  | 1569 | 96.907 | 2.4193
|  | 1570 | 96.9952 | 2.3325
|  | 1571 | 97.1084 | 2.242
|  | 1572 | 97.1472 | 2.1489
|  | 1573 | 97.2526 | 2.0633
|  | 1574 | 97.3518 | 1.9781
|  | 1575 | 97.4394 | 1.895
|  | 1576 | 97.4939 | 1.8174
|  | 1577 | 97.5852 | 1.7412
|  | 1578 | 97.6856 | 1.6691
|  | 1579 | 97.6947 | 1.6031
|  | 1580 | 97.8001 | 1.5435
|  | 1581 | 97.8379 | 1.4847
|  | 1582 | 97.8878 | 1.4289
|  | 1583 | 97.9704 | 1.3816
|  | 1584 | 98.0114 | 1.3343
|  | 1585 | 98.0517 | 1.2959
|  | 1586 | 98.0854 | 1.2611
|  | 1587 | 98.0513 | 1.2252
|  | 1588 | 98.2018 | 1.1988
|  | 1589 | 98.1661 | 1.1723
|  | 1590 | 98.1605 | 1.1515
|  | 1591 | 98.2329 | 1.1331
|  | 1592 | 98.2311 | 1.1173
|  | 1593 | 98.2497 | 1.1079
|  | 1594 | 98.2125 | 1.098
|  | 1595 | 98.2798 | 1.0918
|  | 1596 | 98.2716 | 1.0925
|  | 1597 | 98.251 | 1.0941
|  | 1598 | 98.2217 | 1.0965
|  | 1599 | 98.2854 | 1.1047
|  | 1600 | 98.2284 | 1.1191
|  | 1601 | 98.1713 | 1.1321
|  | 1602 | 98.2193 | 1.1474
|  | 1603 | 98.2199 | 1.1713
|  | 1604 | 98.1559 | 1.1965
|  | 1605 | 98.0553 | 1.2219
|  | 1606 | 98.0875 | 1.25
|  | 1607 | 98.1598 | 1.2833
|  | 1608 | 98.0387 | 1.3184
|  | 1609 | 98.0012 | 1.3554
|  | 1610 | 97.886 | 1.3964
|  | 1611 | 97.9988 | 1.4375
|  | 1612 | 97.8775 | 1.4796
|  | 1613 | 97.8439 | 1.5232
|  | 1614 | 97.7641 | 1.5679
|  | 1615 | 97.7562 | 1.6132
|  | 1616 | 97.695 | 1.6593
|  | 1617 | 97.6417 | 1.7041
|  | 1618 | 97.6072 | 1.7466
|  | 1619 | 97.5635 | 1.7911
|  | 1620 | 97.5392 | 1.8332
|  | 1621 | 97.4421 | 1.8739
|  | 1622 | 97.461 | 1.9153
|  | 1623 | 97.4149 | 1.95
|  | 1624 | 97.3706 | 1.9811
|  | 1625 | 97.3285 | 2.0113
|  | 1626 | 97.3095 | 2.0388
|  | 1627 | 97.3199 | 2.0606
|  | 1628 | 97.2551 | 2.0799
|  | 1629 | 97.2508 | 2.0932
|  | 1630 | 97.2587 | 2.1065
|  | 1631 | 97.2688 | 2.1113
|  | 1632 | 97.2093 | 2.1139
|  | 1633 | 97.2639 | 2.1131
|  | 1634 | 97.2628 | 2.1053
|  | 1635 | 97.2793 | 2.0905
|  | 1636 | 97.3175 | 2.0783
|  | 1637 | 97.3129 | 2.0562
|  | 1638 | 97.3354 | 2.0323
|  | 1639 | 97.3898 | 2.005
|  | 1640 | 97.3949 | 1.9744
|  | 1641 | 97.4339 | 1.9376
|  | 1642 | 97.4799 | 1.9005
|  | 1643 | 97.5282 | 1.8611
|  | 1644 | 97.5571 | 1.8185
|  | 1645 | 97.6147 | 1.7741
|  | 1646 | 97.6394 | 1.7305
|  | 1647 | 97.7031 | 1.6834
|  | 1648 | 97.7582 | 1.6321
|  | 1649 | 97.8238 | 1.5863
|  | 1650 | 97.831 | 1.538
|  | 1651 | 97.8959 | 1.4913
|  | 1652 | 97.9593 | 1.4462
|  | 1653 | 98.0199 | 1.3987
|  | 1654 | 97.9983 | 1.3561
|  | 1655 | 98.0686 | 1.3179
|  | 1656 | 98.1236 | 1.2786
|  | 1657 | 98.1356 | 1.2404
|  | 1658 | 98.2172 | 1.2069
|  | 1659 | 98.2161 | 1.1777
|  | 1660 | 98.2313 | 1.1534
|  | 1661 | 98.2727 | 1.129
|  | 1662 | 98.3074 | 1.1116
|  | 1663 | 98.3054 | 1.0965
|  | 1664 | 98.3004 | 1.0845
|  | 1665 | 98.3117 | 1.0766
|  | 1666 | 98.3218 | 1.0743
|  | 1667 | 98.302 | 1.075
|  | 1668 | 98.3307 | 1.08
|  | 1669 | 98.3091 | 1.091
|  | 1670 | 98.2765 | 1.1048
|  | 1671 | 98.2773 | 1.119
|  | 1672 | 98.2635 | 1.139
|  | 1673 | 98.2175 | 1.1616
|  | 1674 | 98.2138 | 1.1874
|  | 1675 | 98.1821 | 1.2137
|  | 1676 | 98.1528 | 1.2455
|  | 1677 | 98.0973 | 1.2783
|  | 1678 | 98.1089 | 1.3118
|  | 1679 | 98.0512 | 1.3485
|  | 1680 | 98.0155 | 1.3833
|  | 1681 | 97.9443 | 1.4205
|  | 1682 | 97.9665 | 1.4573
|  | 1683 | 97.9145 | 1.4963
|  | 1684 | 97.8226 | 1.5304
|  | 1685 | 97.8449 | 1.5675
|  | 1686 | 97.8072 | 1.6058
|  | 1687 | 97.7684 | 1.6377
|  | 1688 | 97.7203 | 1.6708
|  | 1689 | 97.6326 | 1.7012
|  | 1690 | 97.7229 | 1.7296
|  | 1691 | 97.6556 | 1.7556
|  | 1692 | 97.5716 | 1.7808
|  | 1693 | 97.6226 | 1.8003
|  | 1694 | 97.5893 | 1.817
|  | 1695 | 97.5626 | 1.8326
|  | 1696 | 97.5512 | 1.845
|  | 1697 | 97.5768 | 1.8544
|  | 1698 | 97.5163 | 1.8594
|  | 1699 | 97.5109 | 1.8598
|  | 1700 | 97.6145 | 1.8595
|  | 1701 | 97.5565 | 1.855
|  | 1702 | 97.5499 | 1.8463
|  | 1703 | 97.4895 | 1.8326
|  | 1704 | 97.6586 | 1.8208
|  | 1705 | 97.632 | 1.8047
|  | 1706 | 97.6206 | 1.7846
|  | 1707 | 97.5814 | 1.7618
|  | 1708 | 97.7277 | 1.7363
|  | 1709 | 97.7109 | 1.7106
|  | 1710 | 97.7428 | 1.6828
|  | 1711 | 97.7609 | 1.651
|  | 1712 | 97.81 | 1.6178
|  | 1713 | 97.8286 | 1.5849
|  | 1714 | 97.8708 | 1.5496
|  | 1715 | 97.9262 | 1.5166
|  | 1716 | 97.9498 | 1.4782
|  | 1717 | 97.9615 | 1.4417
|  | 1718 | 98.0631 | 1.4048
|  | 1719 | 98.0595 | 1.369
|  | 1720 | 98.0748 | 1.3305
|  | 1721 | 98.1448 | 1.2973
|  | 1722 | 98.1955 | 1.2627
|  | 1723 | 98.1943 | 1.228
|  | 1724 | 98.2039 | 1.1944
|  | 1725 | 98.3054 | 1.1641
|  | 1726 | 98.3109 | 1.1375
|  | 1727 | 98.3133 | 1.1051
|  | 1728 | 98.3685 | 1.082
|  | 1729 | 98.4155 | 1.0564
|  | 1730 | 98.4077 | 1.0335
|  | 1731 | 98.3858 | 1.015
|  | 1732 | 98.4722 | 0.99705
|  | 1733 | 98.4683 | 0.9828
|  | 1734 | 98.4788 | 0.96907
|  | 1735 | 98.4776 | 0.95646
|  | 1736 | 98.5158 | 0.94913
|  | 1737 | 98.5016 | 0.94452
|  | 1738 | 98.5009 | 0.93754
|  | 1739 | 98.5207 | 0.9362
|  | 1740 | 98.5227 | 0.93573
|  | 1741 | 98.4947 | 0.93707
|  | 1742 | 98.5035 | 0.9417
|  | 1743 | 98.5174 | 0.94708
|  | 1744 | 98.4928 | 0.95663
|  | 1745 | 98.5018 | 0.96366
|  | 1746 | 98.4749 | 0.9745
|  | 1747 | 98.4596 | 0.98545
|  | 1748 | 98.4668 | 1.0004
|  | 1749 | 98.4356 | 1.0128
|  | 1750 | 98.447 | 1.0258
|  | 1751 | 98.3926 | 1.0399
|  | 1752 | 98.376 | 1.0544
|  | 1753 | 98.4331 | 1.0723
|  | 1754 | 98.4059 | 1.0881
|  | 1755 | 98.3177 | 1.1028
|  | 1756 | 98.3443 | 1.1181
|  | 1757 | 98.3303 | 1.1316
|  | 1758 | 98.3581 | 1.1486
|  | 1759 | 98.3071 | 1.1603
|  | 1760 | 98.2843 | 1.1731
|  | 1761 | 98.2703 | 1.1843
|  | 1762 | 98.2866 | 1.198
|  | 1763 | 98.2546 | 1.2038
|  | 1764 | 98.2529 | 1.2132
|  | 1765 | 98.2564 | 1.2214
|  | 1766 | 98.2358 | 1.2259
|  | 1767 | 98.2349 | 1.2312
|  | 1768 | 98.2416 | 1.2361
|  | 1769 | 98.2468 | 1.2366
|  | 1770 | 98.2323 | 1.2369
|  | 1771 | 98.2209 | 1.2343
|  | 1772 | 98.2619 | 1.2328
|  | 1773 | 98.2337 | 1.2269
|  | 1774 | 98.2304 | 1.2214
|  | 1775 | 98.2783 | 1.2146
|  | 1776 | 98.2719 | 1.207
|  | 1777 | 98.252 | 1.198
|  | 1778 | 98.3011 | 1.1859
|  | 1779 | 98.3064 | 1.177
|  | 1780 | 98.3193 | 1.1633
|  | 1781 | 98.3119 | 1.1511
|  | 1782 | 98.3458 | 1.1338
|  | 1783 | 98.3549 | 1.12
|  | 1784 | 98.3863 | 1.1052
|  | 1785 | 98.3978 | 1.0898
|  | 1786 | 98.4154 | 1.0729
|  | 1787 | 98.4404 | 1.0555
|  | 1788 | 98.4381 | 1.0376
|  | 1789 | 98.4692 | 1.0219
|  | 1790 | 98.4988 | 1.0059
|  | 1791 | 98.5071 | 0.98847
|  | 1792 | 98.5235 | 0.97614
|  | 1793 | 98.5569 | 0.95661
|  | 1794 | 98.5519 | 0.94196
|  | 1795 | 98.5891 | 0.92889
|  | 1796 | 98.601 | 0.91494
|  | 1797 | 98.604 | 0.90049
|  | 1798 | 98.6254 | 0.89009
|  | 1799 | 98.6255 | 0.87598
|  | 1800 | 98.6461 | 0.86636
|  | 1801 | 98.6615 | 0.85892
|  | 1802 | 98.6707 | 0.85044
|  | 1803 | 98.6697 | 0.84483
|  | 1804 | 98.7015 | 0.83868
|  | 1805 | 98.6793 | 0.83543
|  | 1806 | 98.7004 | 0.83318
|  | 1807 | 98.6893 | 0.83158
|  | 1808 | 98.6915 | 0.83143
|  | 1809 | 98.7016 | 0.83225
|  | 1810 | 98.7008 | 0.83593
|  | 1811 | 98.7003 | 0.83739
|  | 1812 | 98.7048 | 0.84283
|  | 1813 | 98.6979 | 0.84952
|  | 1814 | 98.691 | 0.8556
|  | 1815 | 98.6819 | 0.86205
|  | 1816 | 98.6823 | 0.8715
|  | 1817 | 98.6709 | 0.88182
|  | 1818 | 98.6628 | 0.89406
|  | 1819 | 98.65 | 0.90594
|  | 1820 | 98.6453 | 0.91649
|  | 1821 | 98.6149 | 0.93063
|  | 1822 | 98.6416 | 0.94322
|  | 1823 | 98.588 | 0.95659
|  | 1824 | 98.6008 | 0.97146
|  | 1825 | 98.5801 | 0.98666
|  | 1826 | 98.57 | 1.0018
|  | 1827 | 98.5644 | 1.0152
|  | 1828 | 98.5498 | 1.0289
|  | 1829 | 98.5433 | 1.0421
|  | 1830 | 98.5409 | 1.0574
|  | 1831 | 98.5339 | 1.0706
|  | 1832 | 98.5182 | 1.0836
|  | 1833 | 98.5186 | 1.0971
|  | 1834 | 98.5058 | 1.1096
|  | 1835 | 98.5046 | 1.1239
|  | 1836 | 98.4477 | 1.1343
|  | 1837 | 98.4667 | 1.1451
|  | 1838 | 98.4465 | 1.1556
|  | 1839 | 98.4356 | 1.167
|  | 1840 | 98.439 | 1.1761
|  | 1841 | 98.419 | 1.1835
|  | 1842 | 98.418 | 1.1915
|  | 1843 | 98.4125 | 1.1972
|  | 1844 | 98.3528 | 1.201
|  | 1845 | 98.4054 | 1.2077
|  | 1846 | 98.3862 | 1.2103
|  | 1847 | 98.3791 | 1.211
|  | 1848 | 98.366 | 1.2108
|  | 1849 | 98.384 | 1.2144
|  | 1850 | 98.3723 | 1.2129
|  | 1851 | 98.3892 | 1.2112
|  | 1852 | 98.3779 | 1.2101
|  | 1853 | 98.3828 | 1.2074
|  | 1854 | 98.3844 | 1.2033
|  | 1855 | 98.3839 | 1.199
|  | 1856 | 98.3915 | 1.1928
|  | 1857 | 98.404 | 1.1883
|  | 1858 | 98.3901 | 1.1842
|  | 1859 | 98.4291 | 1.1789
|  | 1860 | 98.4392 | 1.1706
|  | 1861 | 98.4417 | 1.1661
|  | 1862 | 98.4695 | 1.1606
|  | 1863 | 98.4944 | 1.1511
|  | 1864 | 98.5023 | 1.1481
|  | 1865 | 98.5077 | 1.1403
|  | 1866 | 98.5107 | 1.131
|  | 1867 | 98.52 | 1.1251
|  | 1868 | 98.5255 | 1.1179
|  | 1869 | 98.5259 | 1.1117
|  | 1870 | 98.5171 | 1.1055
|  | 1871 | 98.5046 | 1.0977
|  | 1872 | 98.49 | 1.0947
|  | 1873 | 98.5065 | 1.0878
|  | 1874 | 98.5136 | 1.0852
|  | 1875 | 98.5057 | 1.0809
|  | 1876 | 98.4934 | 1.0777
|  | 1877 | 98.4872 | 1.0764
|  | 1878 | 98.4761 | 1.0773
|  | 1879 | 98.5025 | 1.0763
|  | 1880 | 98.5276 | 1.0787
|  | 1881 | 98.4899 | 1.0782
|  | 1882 | 98.4918 | 1.0826
|  | 1883 | 98.4955 | 1.0866
|  | 1884 | 98.4906 | 1.0914
|  | 1885 | 98.4816 | 1.0968
|  | 1886 | 98.4792 | 1.1031
|  | 1887 | 98.4712 | 1.1104
|  | 1888 | 98.469 | 1.1228
|  | 1889 | 98.453 | 1.1274
|  | 1890 | 98.4498 | 1.139
|  | 1891 | 98.4422 | 1.1521
|  | 1892 | 98.4376 | 1.163
|  | 1893 | 98.4401 | 1.1773
|  | 1894 | 98.4312 | 1.193
|  | 1895 | 98.4093 | 1.2077
|  | 1896 | 98.4162 | 1.2236
|  | 1897 | 98.3963 | 1.2403
|  | 1898 | 98.3815 | 1.2592
|  | 1899 | 98.3598 | 1.2755
|  | 1900 | 98.3418 | 1.2982
|  | 1901 | 98.2904 | 1.3166
|  | 1902 | 98.2897 | 1.3353
|  | 1903 | 98.2695 | 1.3578
|  | 1904 | 98.2407 | 1.3787
|  | 1905 | 98.214 | 1.3994
|  | 1906 | 98.1916 | 1.4233
|  | 1907 | 98.1715 | 1.4483
|  | 1908 | 98.1518 | 1.4641
|  | 1909 | 98.1321 | 1.4869
|  | 1910 | 98.1107 | 1.5085
|  | 1911 | 98.0902 | 1.5293
|  | 1912 | 98.0622 | 1.5498
|  | 1913 | 98.0108 | 1.5738
|  | 1914 | 98.0259 | 1.5921
|  | 1915 | 98.0021 | 1.6125
|  | 1916 | 98.0243 | 1.6307
|  | 1917 | 97.9702 | 1.6488
|  | 1918 | 97.9482 | 1.6684
|  | 1919 | 97.9161 | 1.6862
|  | 1920 | 97.8856 | 1.702
|  | 1921 | 97.8859 | 1.7205
|  | 1922 | 97.8678 | 1.7358
|  | 1923 | 97.8599 | 1.7515
|  | 1924 | 97.8351 | 1.7655
|  | 1925 | 97.8307 | 1.7755
|  | 1926 | 97.8181 | 1.7882
|  | 1927 | 97.9206 | 1.8013
|  | 1928 | 97.6245 | 1.808
|  | 1929 | 97.7745 | 1.8198
|  | 1930 | 97.7712 | 1.8279
|  | 1931 | 97.7653 | 1.8348
|  | 1932 | 97.7601 | 1.8401
|  | 1933 | 97.7536 | 1.8441
|  | 1934 | 97.748 | 1.8475
|  | 1935 | 97.7426 | 1.8505
|  | 1936 | 97.7392 | 1.8508
|  | 1937 | 97.7482 | 1.8526
|  | 1938 | 97.748 | 1.8494
|  | 1939 | 97.7459 | 1.8477
|  | 1940 | 97.7506 | 1.8452
|  | 1941 | 97.7516 | 1.8394
|  | 1942 | 97.7648 | 1.8333
|  | 1943 | 97.7659 | 1.8253
|  | 1944 | 97.7706 | 1.8193
|  | 1945 | 97.7853 | 1.8083
|  | 1946 | 97.7976 | 1.7979
|  | 1947 | 97.8055 | 1.7865
|  | 1948 | 97.8192 | 1.7729
|  | 1949 | 97.8401 | 1.7612
|  | 1950 | 97.8496 | 1.7467
|  | 1951 | 97.8817 | 1.7303
|  | 1952 | 97.8836 | 1.7124
|  | 1953 | 97.9036 | 1.6952
|  | 1954 | 97.9318 | 1.6763
|  | 1955 | 97.9623 | 1.6559
|  | 1956 | 97.9481 | 1.638
|  | 1957 | 97.9847 | 1.6177
|  | 1958 | 98.0258 | 1.5936
|  | 1959 | 98.0562 | 1.5751
|  | 1960 | 98.0164 | 1.5535
|  | 1961 | 98.0869 | 1.5292
|  | 1962 | 98.1357 | 1.5075
|  | 1963 | 98.1663 | 1.4828
|  | 1964 | 98.1122 | 1.4597
|  | 1965 | 98.1464 | 1.4372
|  | 1966 | 98.1964 | 1.4141
|  | 1967 | 98.2285 | 1.3936
|  | 1968 | 98.2726 | 1.3693
|  | 1969 | 98.2551 | 1.3477
|  | 1970 | 98.2973 | 1.3271
|  | 1971 | 98.3138 | 1.3068
|  | 1972 | 98.3353 | 1.2887
|  | 1973 | 98.3736 | 1.272
|  | 1974 | 98.3856 | 1.2555
|  | 1975 | 98.3994 | 1.2416
|  | 1976 | 98.3781 | 1.2296
|  | 1977 | 98.4311 | 1.2201
|  | 1978 | 98.4464 | 1.2121
|  | 1979 | 98.412 | 1.2072
|  | 1980 | 98.4531 | 1.2043
|  | 1981 | 98.4519 | 1.208
|  | 1982 | 98.4132 | 1.2111
|  | 1983 | 98.4285 | 1.2224
|  | 1984 | 98.4511 | 1.2345
|  | 1985 | 98.3527 | 1.2522
|  | 1986 | 98.3905 | 1.2753
|  | 1987 | 98.3832 | 1.3036
|  | 1988 | 98.274 | 1.3367
|  | 1989 | 98.2986 | 1.3762
|  | 1990 | 98.2386 | 1.423
|  | 1991 | 98.1961 | 1.474
|  | 1992 | 98.118 | 1.5371
|  | 1993 | 98.0675 | 1.6041
|  | 1994 | 97.9836 | 1.6802
|  | 1995 | 97.9049 | 1.7672
|  | 1996 | 97.8107 | 1.8632
|  | 1997 | 97.7017 | 1.9645
|  | 1998 | 97.5757 | 2.0779
|  | 1999 | 97.4686 | 2.195
|  | 2000 | 97.0201 | 2.5099
|  | 2001 | 96.9534 | 2.6736
|  | 2002 | 96.7011 | 2.8425
|  | 2003 | 96.5129 | 3.0234
|  | 2004 | 96.3118 | 3.2256
|  | 2005 | 96.1692 | 3.4387
|  | 2006 | 95.9031 | 3.66
|  | 2007 | 95.6222 | 3.9059
|  | 2008 | 95.4179 | 4.1729
|  | 2009 | 95.1178 | 4.436
|  | 2010 | 94.8257 | 4.7252
|  | 2011 | 94.5023 | 5.0364
|  | 2012 | 94.1935 | 5.358
|  | 2013 | 93.8518 | 5.6962
|  | 2014 | 93.4609 | 6.0685
|  | 2015 | 93.0992 | 6.4422
|  | 2016 | 92.7013 | 6.8336
|  | 2017 | 92.3014 | 7.2573
|  | 2018 | 91.8282 | 7.6853
|  | 2019 | 91.3676 | 8.1368
|  | 2020 | 90.9325 | 8.6185
|  | 2021 | 90.4141 | 9.1148
|  | 2022 | 89.8673 | 9.614
|  | 2023 | 89.3397 | 10.1479
|  | 2024 | 88.8231 | 10.7098
|  | 2025 | 88.2385 | 11.258
|  | 2026 | 87.6143 | 11.8545
|  | 2027 | 87.0269 | 12.4761
|  | 2028 | 86.4111 | 13.0802
|  | 2029 | 85.7263 | 13.7166
|  | 2030 | 85.0978 | 14.3864
|  | 2031 | 84.4328 | 15.0412
|  | 2032 | 83.729 | 15.7309
|  | 2033 | 82.9926 | 16.4526
|  | 2034 | 82.2934 | 17.1614
|  | 2035 | 81.5851 | 17.8832
|  | 2036 | 80.7969 | 18.6384
|  | 2037 | 80.0551 | 19.3815
|  | 2038 | 79.3096 | 20.1467
|  | 2039 | 78.4988 | 20.9448
|  | 2040 | 77.6917 | 21.7273
|  | 2041 | 76.9409 | 22.5131
|  | 2042 | 76.1271 | 23.3142
|  | 2043 | 75.2759 | 24.1337
|  | 2044 | 74.5077 | 24.9186
|  | 2045 | 73.7025 | 25.7703
|  | 2046 | 72.8144 | 26.5976
|  | 2047 | 72.0257 | 27.3932
|  | 2048 | 71.2177 | 28.2341
|  | 2049 | 70.3612 | 29.0812
|  | 2050 | 69.5426 | 29.8711
|  | 2051 | 68.7355 | 30.714
|  | 2052 | 67.8802 | 31.5542
|  | 2053 | 67.0899 | 32.3574
|  | 2054 | 66.2769 | 33.1691
|  | 2055 | 65.4555 | 33.9915
|  | 2056 | 64.669 | 34.7775
|  | 2057 | 63.8702 | 35.5697
|  | 2058 | 63.0764 | 36.3869
|  | 2059 | 62.2939 | 37.1704
|  | 2060 | 61.526 | 37.9245
|  | 2061 | 60.7773 | 38.6991
|  | 2062 | 60.0092 | 39.4647
|  | 2063 | 59.2781 | 40.1779
|  | 2064 | 58.5484 | 40.9394
|  | 2065 | 57.8097 | 41.6857
|  | 2066 | 57.1172 | 42.3824
|  | 2067 | 56.4041 | 43.0541
|  | 2068 | 55.7304 | 43.7822
|  | 2069 | 55.0646 | 44.4502
|  | 2070 | 54.3988 | 45.0957
|  | 2071 | 53.7294 | 45.7707
|  | 2072 | 53.1154 | 46.4088
|  | 2073 | 52.4947 | 47.0248
|  | 2074 | 51.8722 | 47.6429
|  | 2075 | 51.2969 | 48.2431
|  | 2076 | 50.7058 | 48.8328
|  | 2077 | 50.1258 | 49.4109
|  | 2078 | 49.5626 | 49.9615
|  | 2079 | 49.0446 | 50.527
|  | 2080 | 48.502 | 51.0449
|  | 2081 | 47.9774 | 51.5738
|  | 2082 | 47.4873 | 52.0907
|  | 2083 | 46.9753 | 52.5906
|  | 2084 | 46.5021 | 53.0651
|  | 2085 | 46.0418 | 53.5583
|  | 2086 | 45.5769 | 53.9987
|  | 2087 | 45.1097 | 54.4317
|  | 2088 | 44.7263 | 54.8904
|  | 2089 | 44.2855 | 55.3435
|  | 2090 | 43.8313 | 55.7124
|  | 2091 | 43.4542 | 56.1059
|  | 2092 | 43.1178 | 56.5451
|  | 2093 | 42.6929 | 56.9381
|  | 2094 | 42.3322 | 57.2699
|  | 2095 | 41.9418 | 57.593
|  | 2096 | 41.6415 | 58.021
|  | 2097 | 41.2793 | 58.3398
|  | 2098 | 40.9546 | 58.6487
|  | 2099 | 40.6314 | 58.9902
|  | 2100 | 40.3238 | 59.3096
|  | 2101 | 40.0284 | 59.6054
|  | 2102 | 39.7222 | 59.904
|  | 2103 | 39.4268 | 60.1997
|  | 2104 | 39.1726 | 60.4963
|  | 2105 | 38.8918 | 60.7428
|  | 2106 | 38.619 | 61.0224
|  | 2107 | 38.3743 | 61.2923
|  | 2108 | 38.123 | 61.5272
|  | 2109 | 37.8595 | 61.7655
|  | 2110 | 37.6403 | 62.0359
|  | 2111 | 37.3986 | 62.2433
|  | 2112 | 37.1801 | 62.4704
|  | 2113 | 36.9493 | 62.7061
|  | 2114 | 36.7438 | 62.9286
|  | 2115 | 36.5199 | 63.1096
|  | 2116 | 36.3443 | 63.3291
|  | 2117 | 36.1301 | 63.5527
|  | 2118 | 35.9374 | 63.7302
|  | 2119 | 35.7296 | 63.8804
|  | 2120 | 35.5825 | 64.1269
|  | 2121 | 35.3816 | 64.2908
|  | 2122 | 35.204 | 64.4713
|  | 2123 | 35.0237 | 64.615
|  | 2124 | 34.8669 | 64.8174
|  | 2125 | 34.698 | 64.987
|  | 2126 | 34.529 | 65.1165
|  | 2127 | 34.3813 | 65.3059
|  | 2128 | 34.217 | 65.4645
|  | 2129 | 34.0499 | 65.5726
|  | 2130 | 33.931 | 65.7579
|  | 2131 | 33.7693 | 65.9273
|  | 2132 | 33.6092 | 66.0056
|  | 2133 | 33.4984 | 66.175
|  | 2134 | 33.3427 | 66.3731
|  | 2135 | 33.2011 | 66.4724
|  | 2136 | 33.078 | 66.591
|  | 2137 | 32.9332 | 66.6708
|  | 2138 | 32.8034 | 66.9193
|  | 2139 | 32.6756 | 66.9978
|  | 2140 | 32.5422 | 67.1141
|  | 2141 | 32.4153 | 67.2382
|  | 2142 | 32.2939 | 67.3328
|  | 2143 | 32.1712 | 67.472
|  | 2144 | 32.052 | 67.5956
|  | 2145 | 31.9318 | 67.7076
|  | 2146 | 31.8184 | 67.8249
|  | 2147 | 31.69 | 67.9343
|  | 2148 | 31.584 | 68.041
|  | 2149 | 31.474 | 68.1511
|  | 2150 | 31.3647 | 68.2636
|  | 2151 | 31.236 | 68.3566
|  | 2152 | 31.1398 | 68.4684
|  | 2153 | 31.0397 | 68.567
|  | 2154 | 30.9315 | 68.666
|  | 2155 | 30.8037 | 68.7779
|  | 2156 | 30.716 | 68.8724
|  | 2157 | 30.6208 | 68.9681
|  | 2158 | 30.5072 | 69.0647
|  | 2159 | 30.4049 | 69.1599
|  | 2160 | 30.3057 | 69.252
|  | 2161 | 30.2065 | 69.3426
|  | 2162 | 30.1047 | 69.4375
|  | 2163 | 30.0073 | 69.5328
|  | 2164 | 29.908 | 69.6143
|  | 2165 | 29.8157 | 69.7088
|  | 2166 | 29.713 | 69.7944
|  | 2167 | 29.623 | 69.8795
|  | 2168 | 29.5274 | 69.9646
|  | 2169 | 29.4307 | 70.0446
|  | 2170 | 29.3391 | 70.1232
|  | 2171 | 29.2443 | 70.2103
|  | 2172 | 29.1445 | 70.2883
|  | 2173 | 29.0626 | 70.3699
|  | 2174 | 28.9727 | 70.4445
|  | 2175 | 28.8824 | 70.5262
|  | 2176 | 28.7892 | 70.5975
|  | 2177 | 28.6937 | 70.6562
|  | 2178 | 28.5943 | 70.7438
|  | 2179 | 28.5006 | 70.8268
|  | 2180 | 28.4106 | 70.8865
|  | 2181 | 28.3132 | 70.9593
|  | 2182 | 28.2185 | 71.0339
|  | 2183 | 28.1275 | 71.101
|  | 2184 | 28.0186 | 71.1512
|  | 2185 | 27.9216 | 71.2087
|  | 2186 | 27.8177 | 71.2829
|  | 2187 | 27.7271 | 71.3282
|  | 2188 | 27.6197 | 71.4039
|  | 2189 | 27.5192 | 71.4556
|  | 2190 | 27.4132 | 71.5156
|  | 2191 | 27.2989 | 71.5647
|  | 2192 | 27.1933 | 71.624
|  | 2193 | 27.0841 | 71.6783
|  | 2194 | 26.9697 | 71.7374
|  | 2195 | 26.8635 | 71.7854
|  | 2196 | 26.7472 | 71.8341
|  | 2197 | 26.6329 | 71.8976
|  | 2198 | 26.515 | 71.9549
|  | 2199 | 26.4064 | 72.01
|  | 2200 | 26.2898 | 72.058
|  | 2201 | 26.1869 | 72.1302
|  | 2202 | 26.0741 | 72.1711
|  | 2203 | 25.9692 | 72.2292
|  | 2204 | 25.8655 | 72.2884
|  | 2205 | 25.7706 | 72.3386
|  | 2206 | 25.6698 | 72.3979
|  | 2207 | 25.5855 | 72.4575
|  | 2208 | 25.5092 | 72.5283
|  | 2209 | 25.4198 | 72.5641
|  | 2210 | 25.3473 | 72.6213
|  | 2211 | 25.2738 | 72.6641
|  | 2212 | 25.2095 | 72.7229
|  | 2213 | 25.1469 | 72.7843
|  | 2214 | 25.095 | 72.8423
|  | 2215 | 25.0384 | 72.8868
|  | 2216 | 24.9883 | 72.9688
|  | 2217 | 24.9351 | 73.0104
|  | 2218 | 24.9012 | 73.0855
|  | 2219 | 24.8588 | 73.1506
|  | 2220 | 24.8213 | 73.2029
|  | 2221 | 24.781 | 73.26
|  | 2222 | 24.7489 | 73.3214
|  | 2223 | 24.712 | 73.3725
|  | 2224 | 24.6741 | 73.4279
|  | 2225 | 24.6489 | 73.4864
|  | 2226 | 24.6086 | 73.5413
|  | 2227 | 24.5837 | 73.5996
|  | 2228 | 24.5473 | 73.6456
|  | 2229 | 24.5155 | 73.6923
|  | 2230 | 24.4859 | 73.7531
|  | 2231 | 24.4503 | 73.8004
|  | 2232 | 24.424 | 73.8538
|  | 2233 | 24.3888 | 73.8944
|  | 2234 | 24.3626 | 73.9406
|  | 2235 | 24.3281 | 73.9874
|  | 2236 | 24.3011 | 74.0275
|  | 2237 | 24.2736 | 74.0656
|  | 2238 | 24.2462 | 74.1087
|  | 2239 | 24.2221 | 74.1442
|  | 2240 | 24.1994 | 74.1931
|  | 2241 | 24.175 | 74.2258
|  | 2242 | 24.1547 | 74.2585
|  | 2243 | 24.1381 | 74.2856
|  | 2244 | 24.1216 | 74.315
|  | 2245 | 24.107 | 74.3446
|  | 2246 | 24.0954 | 74.3709
|  | 2247 | 24.0894 | 74.3941
|  | 2248 | 24.0806 | 74.4029
|  | 2249 | 24.0756 | 74.4276
|  | 2250 | 24.0733 | 74.4358
|  | 2251 | 24.0744 | 74.4465
|  | 2252 | 24.0761 | 74.4505
|  | 2253 | 24.0833 | 74.4541
|  | 2254 | 24.0946 | 74.4589
|  | 2255 | 24.1101 | 74.4554
|  | 2256 | 24.1233 | 74.4531
|  | 2257 | 24.1454 | 74.4415
|  | 2258 | 24.1696 | 74.4332
|  | 2259 | 24.1974 | 74.4146
|  | 2260 | 24.2316 | 74.3991
|  | 2261 | 24.2701 | 74.3726
|  | 2262 | 24.3123 | 74.3434
|  | 2263 | 24.3588 | 74.3149
|  | 2264 | 24.4076 | 74.2712
|  | 2265 | 24.4614 | 74.2372
|  | 2266 | 24.5221 | 74.1841
|  | 2267 | 24.5897 | 74.1343
|  | 2268 | 24.6577 | 74.0838
|  | 2269 | 24.728 | 74.0228
|  | 2270 | 24.8053 | 73.9542
|  | 2271 | 24.8837 | 73.8828
|  | 2272 | 24.9691 | 73.8118
|  | 2273 | 25.0578 | 73.7256
|  | 2274 | 25.1488 | 73.6564
|  | 2275 | 25.245 | 73.5696
|  | 2276 | 25.3403 | 73.4794
|  | 2277 | 25.446 | 73.3928
|  | 2278 | 25.5474 | 73.3
|  | 2279 | 25.6555 | 73.2043
|  | 2280 | 25.7663 | 73.0983
|  | 2281 | 25.8764 | 73.0107
|  | 2282 | 25.9883 | 72.9017
|  | 2283 | 26.1036 | 72.8005
|  | 2284 | 26.2104 | 72.7062
|  | 2285 | 26.3214 | 72.5885
|  | 2286 | 26.4456 | 72.4803
|  | 2287 | 26.5656 | 72.3773
|  | 2288 | 26.6904 | 72.2582
|  | 2289 | 26.8194 | 72.1347
|  | 2290 | 26.9445 | 72.0122
|  | 2291 | 27.0878 | 71.8863
|  | 2292 | 27.2319 | 71.7518
|  | 2293 | 27.3678 | 71.6162
|  | 2294 | 27.5104 | 71.4793
|  | 2295 | 27.6673 | 71.3451
|  | 2296 | 27.8184 | 71.1983
|  | 2297 | 27.9682 | 71.0467
|  | 2298 | 28.1356 | 70.8881
|  | 2299 | 28.3024 | 70.7363
|  | 2300 | 28.4626 | 70.5788
|  | 2301 | 28.634 | 70.4213
|  | 2302 | 28.8059 | 70.2481
|  | 2303 | 28.9721 | 70.0688
|  | 2304 | 29.1567 | 69.8989
|  | 2305 | 29.3468 | 69.7149
|  | 2306 | 29.5213 | 69.5448
|  | 2307 | 29.7196 | 69.37
|  | 2308 | 29.9154 | 69.182
|  | 2309 | 30.0969 | 68.9863
|  | 2310 | 30.304 | 68.7962
|  | 2311 | 30.5064 | 68.5928
|  | 2312 | 30.708 | 68.3968
|  | 2313 | 30.9128 | 68.192
|  | 2314 | 31.1265 | 67.9882
|  | 2315 | 31.3348 | 67.7845
|  | 2316 | 31.5448 | 67.5714
|  | 2317 | 31.7756 | 67.3556
|  | 2318 | 31.9878 | 67.1426
|  | 2319 | 32.2081 | 66.9287
|  | 2320 | 32.4366 | 66.7081
|  | 2321 | 32.6641 | 66.4717
|  | 2322 | 32.8801 | 66.2776
|  | 2323 | 33.1142 | 66.0436
|  | 2324 | 33.3574 | 65.8007
|  | 2325 | 33.5873 | 65.5665
|  | 2326 | 33.8274 | 65.3512
|  | 2327 | 34.0693 | 65.1019
|  | 2328 | 34.2929 | 64.8876
|  | 2329 | 34.5459 | 64.6373
|  | 2330 | 34.7757 | 64.4192
|  | 2331 | 35.0255 | 64.1588
|  | 2332 | 35.2739 | 63.9146
|  | 2333 | 35.5249 | 63.6787
|  | 2334 | 35.7675 | 63.4181
|  | 2335 | 35.9944 | 63.24
|  | 2336 | 36.2719 | 62.9328
|  | 2337 | 36.5245 | 62.6855
|  | 2338 | 36.765 | 62.4401
|  | 2339 | 37.0213 | 62.1894
|  | 2340 | 37.2777 | 61.9362
|  | 2341 | 37.5269 | 61.6984
|  | 2342 | 37.7808 | 61.4364
|  | 2343 | 38.0433 | 61.1785
|  | 2344 | 38.2959 | 60.9328
|  | 2345 | 38.5472 | 60.6796
|  | 2346 | 38.8058 | 60.4284
|  | 2347 | 39.0583 | 60.1725
|  | 2348 | 39.3168 | 59.9241
|  | 2349 | 39.5791 | 59.6596
|  | 2350 | 39.8237 | 59.4092
|  | 2351 | 40.0911 | 59.1651
|  | 2352 | 40.3468 | 58.9006
|  | 2353 | 40.5921 | 58.6501
|  | 2354 | 40.8494 | 58.3946
|  | 2355 | 41.1208 | 58.1429
|  | 2356 | 41.3603 | 57.8834
|  | 2357 | 41.6185 | 57.6331
|  | 2358 | 41.8739 | 57.3776
|  | 2359 | 42.1245 | 57.1223
|  | 2360 | 42.377 | 56.8731
|  | 2361 | 42.6409 | 56.6153
|  | 2362 | 42.8962 | 56.3588
|  | 2363 | 43.1369 | 56.11
|  | 2364 | 43.3941 | 55.8593
|  | 2365 | 43.6545 | 55.6021
|  | 2366 | 43.8942 | 55.3591
|  | 2367 | 44.1528 | 55.0957
|  | 2368 | 44.4122 | 54.8522
|  | 2369 | 44.6461 | 54.5884
|  | 2370 | 44.8997 | 54.3445
|  | 2371 | 45.1681 | 54.1035
|  | 2372 | 45.3867 | 53.8377
|  | 2373 | 45.6546 | 53.6032
|  | 2374 | 45.9024 | 53.34
|  | 2375 | 46.1482 | 53.0999
|  | 2376 | 46.387 | 52.8451
|  | 2377 | 46.6402 | 52.5991
|  | 2378 | 46.8788 | 52.3592
|  | 2379 | 47.1232 | 52.1068
|  | 2380 | 47.3761 | 51.8569
|  | 2381 | 47.6095 | 51.6108
|  | 2382 | 47.8614 | 51.3753
|  | 2383 | 48.0934 | 51.1286
|  | 2384 | 48.3281 | 50.8758
|  | 2385 | 48.5649 | 50.646
|  | 2386 | 48.7975 | 50.393
|  | 2387 | 49.0404 | 50.1495
|  | 2388 | 49.2597 | 49.9047
|  | 2389 | 49.4976 | 49.6805
|  | 2390 | 49.7222 | 49.4145
|  | 2391 | 49.9542 | 49.2024
|  | 2392 | 50.1777 | 48.9522
|  | 2393 | 50.4036 | 48.7282
|  | 2394 | 50.6329 | 48.496
|  | 2395 | 50.8396 | 48.2628
|  | 2396 | 51.0544 | 48.046
|  | 2397 | 51.2757 | 47.8075
|  | 2398 | 51.4716 | 47.5973
|  | 2399 | 51.6814 | 47.3611
|  | 2400 | 51.8976 | 47.1453
|  | 2401 | 52.094 | 46.9329
|  | 2402 | 52.2945 | 46.7221
|  | 2403 | 52.4892 | 46.5097
|  | 2404 | 52.6804 | 46.3082
|  | 2405 | 52.87 | 46.093
|  | 2406 | 53.0612 | 45.89
|  | 2407 | 53.234 | 45.6968
|  | 2408 | 53.4086 | 45.4906
|  | 2409 | 53.5929 | 45.3041
|  | 2410 | 53.7531 | 45.1188
|  | 2411 | 53.9429 | 44.95
|  | 2412 | 54.078 | 44.7506
|  | 2413 | 54.2571 | 44.5845
|  | 2414 | 54.3886 | 44.3998
|  | 2415 | 54.5359 | 44.2329
|  | 2416 | 54.676 | 44.0637
|  | 2417 | 54.8128 | 43.9173
|  | 2418 | 54.9373 | 43.7487
|  | 2419 | 55.0811 | 43.6085
|  | 2420 | 55.175 | 43.459
|  | 2421 | 55.315 | 43.3301
|  | 2422 | 55.4041 | 43.1873
|  | 2423 | 55.515 | 43.0571
|  | 2424 | 55.618 | 42.9437
|  | 2425 | 55.7126 | 42.8136
|  | 2426 | 55.8124 | 42.7171
|  | 2427 | 55.8966 | 42.6056
|  | 2428 | 55.9734 | 42.5006
|  | 2429 | 56.0446 | 42.4076
|  | 2430 | 56.1183 | 42.3176
|  | 2431 | 56.1719 | 42.2247
|  | 2432 | 56.2155 | 42.1378
|  | 2433 | 56.2748 | 42.0687
|  | 2434 | 56.3303 | 42.0005
|  | 2435 | 56.3732 | 41.9409
|  | 2436 | 56.3964 | 41.874
|  | 2437 | 56.4336 | 41.8252
|  | 2438 | 56.4635 | 41.7752
|  | 2439 | 56.4822 | 41.7339
|  | 2440 | 56.4996 | 41.6905
|  | 2441 | 56.5104 | 41.6517
|  | 2442 | 56.5109 | 41.6218
|  | 2443 | 56.5222 | 41.6212
|  | 2444 | 56.517 | 41.5919
|  | 2445 | 56.5068 | 41.5768
|  | 2446 | 56.4933 | 41.5723
|  | 2447 | 56.4782 | 41.5588
|  | 2448 | 56.4574 | 41.5628
|  | 2449 | 56.4233 | 41.5598
|  | 2450 | 56.4092 | 41.5859
|  | 2451 | 56.357 | 41.5748
|  | 2452 | 56.3211 | 41.591
|  | 2453 | 56.2766 | 41.6115
|  | 2454 | 56.2391 | 41.6332
|  | 2455 | 56.1924 | 41.6716
|  | 2456 | 56.1546 | 41.7033
|  | 2457 | 56.1032 | 41.7381
|  | 2458 | 56.0419 | 41.7716
|  | 2459 | 55.9786 | 41.8131
|  | 2460 | 55.9155 | 41.8577
|  | 2461 | 55.8531 | 41.9038
|  | 2462 | 55.7718 | 41.9363
|  | 2463 | 55.7046 | 41.9998
|  | 2464 | 55.6282 | 42.0465
|  | 2465 | 55.551 | 42.1053
|  | 2466 | 55.4697 | 42.1557
|  | 2467 | 55.3885 | 42.2215
|  | 2468 | 55.3083 | 42.2794
|  | 2469 | 55.2114 | 42.3496
|  | 2470 | 55.1266 | 42.4146
|  | 2471 | 55.0295 | 42.4785
|  | 2472 | 54.9345 | 42.5455
|  | 2473 | 54.8399 | 42.6167
|  | 2474 | 54.7392 | 42.6929
|  | 2475 | 54.6388 | 42.7767
|  | 2476 | 54.5381 | 42.8516
|  | 2477 | 54.4315 | 42.9277
|  | 2478 | 54.3257 | 43.009
|  | 2479 | 54.2172 | 43.0864
|  | 2480 | 54.1143 | 43.1701
|  | 2481 | 53.9927 | 43.2524
|  | 2482 | 53.8743 | 43.342
|  | 2483 | 53.7549 | 43.4256
|  | 2484 | 53.6393 | 43.5112
|  | 2485 | 53.5224 | 43.6063
|  | 2486 | 53.3955 | 43.6891
|  | 2487 | 53.2721 | 43.7859
|  | 2488 | 53.1446 | 43.8813
|  | 2489 | 53.0228 | 43.9707
|  | 2490 | 52.8939 | 44.0703
|  | 2491 | 52.7635 | 44.1648
|  | 2492 | 52.63 | 44.2609
|  | 2493 | 52.4957 | 44.3594
|  | 2494 | 52.3534 | 44.4595
|  | 2495 | 52.2176 | 44.5589
|  | 2496 | 52.0817 | 44.6614
|  | 2497 | 51.941 | 44.7751
|  | 2498 | 51.798 | 44.8679
|  | 2499 | 51.6584 | 44.9742
|  | 2500 | 51.4748 | 45.0345

## P-Polarized
P-Polarized Performance of 1500 nm Longpass Dichroic Mirror
|  | Wavelength (nm) | %Transmission | % Reflectance
|  | 250 | 0.13577 | 16.164
|  | 251 | 0.38196 | 16.7401
|  | 252 | 0.13124 | 15.783
|  | 253 | 0.9609 | 15.1817
Product Raw Data |  | 254 | 2.0847 | 16.0007
Longpass Dichroic Mirror, 1500 nm Cut-On |  | 255 | 0.17 | 13.5609
|  | 256 | 0.26828 | 12.6718
Item # | DMLP1500T, DMLP1500, DMLP1500L, DMLP1500R | 257 | 0.36592 | 12.4086
|  | 258 | 0.95222 | 11.8066
|  | 259 | 1.1506 | 10.6542
|  | 260 | 0.042729 | 10.6479
DISCLAIMER: The data presented here are typical. Slight variations in performance data will occur from lot to lot. Please contact Technical Support with any questions regarding the use or reliability of this data. This data may be used in publications. However, please cite Thorlabs as the source. |  | 261 | 0.75034 | 9.0864
|  | 262 | 0.011031 | 7.7043
|  | 263 | 0.1085 | 6.7609
|  | 264 | 0.32943 | 7.4512
|  | 265 | 0.4134 | 6.835
|  | 266 | 1.9837 | 7.1159
|  | 267 | 0.047152 | 4.8833
|  | 268 | 0.55085 | 6.4424
|  | 269 | 0.75635 | 6.1683
Additional Information: |  | 270 | 0.24275 | 5.909
Measurements were made at a 45° incident angle on the DMLP1500. Due to differing substrate thicknesses, the transmission may be different for other optics with the same dichroic coating. |  | 271 | 0.68468 | 3.8963
|  | 272 | 0.83281 | 4.6717
|  | 273 | 0.55445 | 5.0771
|  | 274 | 1.0313 | 4.7215
|  | 275 | 0.8577 | 5.6155
|  | 276 | 0.68381 | 6.474
|  | 277 | 0.014167 | 5.772
|  | 278 | 0.96265 | 4.6694
|  | 279 | 0.17025 | 6.1646
|  | 280 | 0.14735 | 8.3176
|  | 281 | 0.11981 | 8.9636
|  | 282 | 0.44995 | 8.0995
|  | 283 | 1.3156 | 8.1502
|  | 284 | 2.1647 | 10.8594
|  | 285 | 0.34959 | 10.6826
|  | 286 | 1.2883 | 10.8861
|  | 287 | 0.3313 | 11.5955
|  | 288 | 0.55352 | 12.5441
|  | 289 | 0.21128 | 12.468
|  | 290 | 1.0178 | 12.992
|  | 291 | 0.60621 | 14.166
|  | 292 | 0.11762 | 13.1812
|  | 293 | 0.72232 | 12.0178
|  | 294 | 1.4041 | 11.8188
|  | 295 | 0.19982 | 12.7584
|  | 296 | 0.16603 | 12.581
|  | 297 | 0.93816 | 13.8768
|  | 298 | 0.31639 | 13.9355
|  | 299 | 0.15821 | 14.1934
|  | 300 | 0.69475 | 13.1337
|  | 301 | 0.48418 | 13.8533
|  | 302 | 0.37546 | 12.1498
|  | 303 | 0.95845 | 12.8816
|  | 304 | 0.64122 | 13.0443
|  | 305 | 1.2751 | 13.4959
|  | 306 | 0.48614 | 12.9335
|  | 307 | 0.50418 | 12.6785
|  | 308 | 0.38493 | 12.8282
|  | 309 | 0.92329 | 14.4874
|  | 310 | 1.8686 | 16.0002
|  | 311 | 0.58816 | 14.0009
|  | 312 | 0.38326 | 16.2771
|  | 313 | 0.46658 | 15.6071
|  | 314 | 1.5188 | 16.2378
|  | 315 | 0.017961 | 16.1487
|  | 316 | 0.47994 | 17.7789
|  | 317 | 1.5133 | 17.8638
|  | 318 | 0.2323 | 15.7588
|  | 319 | 1.0762 | 15.3863
|  | 320 | 0.23138 | 14.9481
|  | 321 | 0.33059 | 14.2469
|  | 322 | 0.27341 | 12.4839
|  | 323 | 0.12766 | 11.9159
|  | 324 | 0.21618 | 10.5168
|  | 325 | 0.54866 | 9.6779
|  | 326 | 0.25279 | 7.9945
|  | 327 | 0.17839 | 6.8875
|  | 328 | 0.31543 | 5.124
|  | 329 | 0.094536 | 3.5774
|  | 330 | 0.4081 | 2.4182
|  | 331 | 0.064785 | 2.033
|  | 332 | 0.073077 | 1.9256
|  | 333 | 0.34614 | 3.1135
|  | 334 | 0.0068532 | 5.3044
|  | 335 | 0.22546 | 8.0019
|  | 336 | 0.21022 | 10.807
|  | 337 | 0.1394 | 13.0544
|  | 338 | 0.00022955 | 14.2732
|  | 339 | 0.013728 | 14.5135
|  | 340 | 0.0019678 | 13.8391
|  | 341 | 0.21611 | 12.5558
|  | 342 | 0.17047 | 13.1464
|  | 343 | 0.028807 | 15.1968
|  | 344 | 0.079456 | 19.0833
|  | 345 | 0.060733 | 24.8415
|  | 346 | 0.11523 | 31.0381
|  | 347 | 0.062618 | 35.9841
|  | 348 | 0.22507 | 39.3616
|  | 349 | 0.54458 | 40.9208
|  | 350 | 0.54251 | 41.9573
|  | 351 | 0.88388 | 43.0058
|  | 352 | 1.0092 | 44.8938
|  | 353 | 0.99417 | 47.581
|  | 354 | 1.0888 | 50.5249
|  | 355 | 1.2455 | 52.9578
|  | 356 | 1.252 | 54.2372
|  | 357 | 1.149 | 55.0137
|  | 358 | 1.4096 | 56.4113
|  | 359 | 1.2693 | 58.8449
|  | 360 | 1.2319 | 61.911
|  | 361 | 1.1616 | 63.5807
|  | 362 | 1.8827 | 62.7434
|  | 363 | 2.7032 | 59.0435
|  | 364 | 3.812 | 54.616
|  | 365 | 4.5561 | 51.6025
|  | 366 | 5.1419 | 52.6891
|  | 367 | 4.8302 | 58.1506
|  | 368 | 4.2773 | 65.3436
|  | 369 | 3.7171 | 71.9953
|  | 370 | 3.2114 | 76.1139
|  | 371 | 3.0049 | 77.3155
|  | 372 | 2.7534 | 77.6846
|  | 373 | 2.9689 | 78.4148
|  | 374 | 3.504 | 79.7947
|  | 375 | 4.673 | 81.336
|  | 376 | 7.0263 | 80.9562
|  | 377 | 11.339 | 77.8176
|  | 378 | 17.1604 | 71.8039
|  | 379 | 23.9291 | 64.2336
|  | 380 | 29.9752 | 57.0018
|  | 381 | 33.5722 | 52.8376
|  | 382 | 33.9005 | 52.2799
|  | 383 | 30.9645 | 55.5056
|  | 384 | 25.7051 | 61.7102
|  | 385 | 19.5759 | 69.2712
|  | 386 | 13.8998 | 76.3299
|  | 387 | 9.2585 | 82.6977
|  | 388 | 6.4914 | 86.6395
|  | 389 | 5.2677 | 88.5827
|  | 390 | 4.5813 | 89.5692
|  | 391 | 4.2416 | 90.1109
|  | 392 | 3.6152 | 90.6139
|  | 393 | 2.9171 | 91.2601
|  | 394 | 2.2734 | 91.1984
|  | 395 | 2.1059 | 91.0836
|  | 396 | 2.2448 | 90.7412
|  | 397 | 2.5257 | 90.482
|  | 398 | 2.8797 | 90.2605
|  | 399 | 3.3732 | 90.0466
|  | 400 | 3.7761 | 89.8666
|  | 401 | 4.3468 | 89.7215
|  | 402 | 5.1311 | 89.2884
|  | 403 | 6.1543 | 88.7455
|  | 404 | 7.5201 | 87.7653
|  | 405 | 8.4724 | 87.0725
|  | 406 | 9.0561 | 86.6902
|  | 407 | 9.3452 | 86.4236
|  | 408 | 9.3895 | 86.3083
|  | 409 | 9.8593 | 85.6973
|  | 410 | 10.3185 | 85.0164
|  | 411 | 10.3536 | 84.7823
|  | 412 | 9.8385 | 85.2477
|  | 413 | 8.5824 | 86.6549
|  | 414 | 6.9676 | 88.5709
|  | 415 | 5.4925 | 90.4807
|  | 416 | 4.4859 | 91.9674
|  | 417 | 4.3426 | 92.5068
|  | 418 | 5.2539 | 91.9118
|  | 419 | 7.1946 | 89.986
|  | 420 | 9.709 | 87.2069
|  | 421 | 12.1217 | 84.5052
|  | 422 | 13.6839 | 82.693
|  | 423 | 13.9255 | 82.3316
|  | 424 | 12.981 | 83.4349
|  | 425 | 11.4327 | 85.1302
|  | 426 | 9.9399 | 86.8451
|  | 427 | 9.1053 | 87.8241
|  | 428 | 9.0793 | 87.8655
|  | 429 | 9.5263 | 87.4075
|  | 430 | 10.0514 | 86.8871
|  | 431 | 10.3665 | 86.6876
|  | 432 | 10.2706 | 86.9699
|  | 433 | 9.9987 | 87.4323
|  | 434 | 9.937 | 87.5941
|  | 435 | 10.4401 | 87.0068
|  | 436 | 11.8696 | 85.3387
|  | 437 | 14.2052 | 82.6785
|  | 438 | 16.9782 | 79.474
|  | 439 | 19.4124 | 76.6989
|  | 440 | 20.5027 | 75.4336
|  | 441 | 19.6999 | 76.2729
|  | 442 | 17.0101 | 79.2528
|  | 443 | 13.1832 | 83.4317
|  | 444 | 9.7219 | 87.1909
|  | 445 | 7.5753 | 89.4926
|  | 446 | 7.0775 | 89.8554
|  | 447 | 7.9298 | 88.6725
|  | 448 | 9.0507 | 87.2918
|  | 449 | 9.4795 | 86.7854
|  | 450 | 8.8461 | 87.5918
|  | 451 | 7.2105 | 89.6154
|  | 452 | 5.1741 | 92.1361
|  | 453 | 3.6693 | 93.9288
|  | 454 | 3.1641 | 94.5302
|  | 455 | 3.7918 | 93.8508
|  | 456 | 5.3048 | 92.1511
|  | 457 | 7.1959 | 90.0728
|  | 458 | 9.1356 | 88.0454
|  | 459 | 10.851 | 86.3489
|  | 460 | 12.3318 | 84.9913
|  | 461 | 13.6429 | 83.8324
|  | 462 | 14.8956 | 82.7349
|  | 463 | 16.2124 | 81.5462
|  | 464 | 17.5531 | 80.2708
|  | 465 | 18.8133 | 79.0961
|  | 466 | 19.7002 | 78.2315
|  | 467 | 20.0252 | 77.9104
|  | 468 | 19.9406 | 77.9851
|  | 469 | 19.692 | 78.1065
|  | 470 | 19.8794 | 77.7328
|  | 471 | 21.042 | 76.344
|  | 472 | 23.306 | 73.8036
|  | 473 | 26.4466 | 70.4167
|  | 474 | 29.8493 | 66.8478
|  | 475 | 32.6486 | 63.9174
|  | 476 | 34.339 | 62.2321
|  | 477 | 34.4671 | 62.1405
|  | 478 | 33.0114 | 63.7413
|  | 479 | 30.1255 | 66.779
|  | 480 | 26.1699 | 70.9889
|  | 481 | 21.5702 | 75.8646
|  | 482 | 16.8251 | 80.9227
|  | 483 | 12.4029 | 85.6123
|  | 484 | 8.6231 | 89.5838
|  | 485 | 5.7841 | 92.5998
|  | 486 | 3.9391 | 94.5269
|  | 487 | 2.9559 | 95.4965
|  | 488 | 2.7291 | 95.6487
|  | 489 | 3.1696 | 95.0749
|  | 490 | 4.1719 | 93.8914
|  | 491 | 5.6544 | 92.1779
|  | 492 | 7.4982 | 90.085
|  | 493 | 9.5559 | 87.7813
|  | 494 | 11.5922 | 85.535
|  | 495 | 13.5019 | 83.4449
|  | 496 | 15.0548 | 81.7602
|  | 497 | 15.9956 | 80.7372
|  | 498 | 16.1682 | 80.5235
|  | 499 | 15.5523 | 81.1933
|  | 500 | 14.2761 | 82.5935
|  | 501 | 12.584 | 84.4458
|  | 502 | 10.7528 | 86.4265
|  | 503 | 8.936 | 88.4517
|  | 504 | 7.2774 | 90.336
|  | 505 | 5.929 | 91.9156
|  | 506 | 5.0827 | 93.0063
|  | 507 | 4.8948 | 93.3503
|  | 508 | 5.4013 | 92.9745
|  | 509 | 6.4457 | 91.9731
|  | 510 | 7.7704 | 90.6792
|  | 511 | 9.1457 | 89.3375
|  | 512 | 10.3567 | 88.1671
|  | 513 | 11.2672 | 87.2965
|  | 514 | 11.8509 | 86.7242
|  | 515 | 12.1094 | 86.4844
|  | 516 | 12.0918 | 86.5244
|  | 517 | 11.9355 | 86.6939
|  | 518 | 11.75 | 86.8899
|  | 519 | 11.5796 | 87.0934
|  | 520 | 11.4064 | 87.2809
|  | 521 | 11.2103 | 87.4633
|  | 522 | 11.1005 | 87.5412
|  | 523 | 11.3997 | 87.218
|  | 524 | 12.5853 | 85.931
|  | 525 | 15.1918 | 83.1984
|  | 526 | 19.462 | 78.7336
|  | 527 | 25.3147 | 72.6804
|  | 528 | 32.2009 | 65.6054
|  | 529 | 39.3243 | 58.3373
|  | 530 | 46.1017 | 51.5049
|  | 531 | 51.6693 | 45.946
|  | 532 | 55.3818 | 42.3252
|  | 533 | 56.7363 | 41.0958
|  | 534 | 55.5611 | 42.4374
|  | 535 | 52.0477 | 46.0729
|  | 536 | 46.9855 | 51.2606
|  | 537 | 41.4548 | 56.8584
|  | 538 | 36.4169 | 61.9204
|  | 539 | 32.774 | 65.5154
|  | 540 | 31.0588 | 67.124
|  | 541 | 31.2561 | 66.7981
|  | 542 | 32.9478 | 64.9069
|  | 543 | 35.512 | 62.1892
|  | 544 | 38.1862 | 59.3812
|  | 545 | 40.3499 | 57.1745
|  | 546 | 41.5434 | 55.9415
|  | 547 | 41.4852 | 56.0208
|  | 548 | 40.12 | 57.4825
|  | 549 | 37.5313 | 60.155
|  | 550 | 34.1701 | 63.634
|  | 551 | 30.6224 | 67.2832
|  | 552 | 27.4664 | 70.5316
|  | 553 | 25.0717 | 72.9891
|  | 554 | 23.5355 | 74.5257
|  | 555 | 22.7628 | 75.2768
|  | 556 | 22.4992 | 75.5004
|  | 557 | 22.4999 | 75.4728
|  | 558 | 22.5398 | 75.3661
|  | 559 | 22.5079 | 75.3718
|  | 560 | 22.2756 | 75.5784
|  | 561 | 21.8132 | 76.0742
|  | 562 | 21.109 | 76.7828
|  | 563 | 20.2048 | 77.7503
|  | 564 | 19.1371 | 78.8839
|  | 565 | 17.958 | 80.14
|  | 566 | 16.7215 | 81.4418
|  | 567 | 15.515 | 82.7602
|  | 568 | 14.3264 | 84.0112
|  | 569 | 13.2366 | 85.1999
|  | 570 | 12.2942 | 86.2164
|  | 571 | 11.5949 | 86.9814
|  | 572 | 11.1965 | 87.3919
|  | 573 | 11.2113 | 87.3713
|  | 574 | 11.7119 | 86.8588
|  | 575 | 12.6298 | 85.8698
|  | 576 | 13.8745 | 84.5608
|  | 577 | 15.256 | 83.12
|  | 578 | 16.5476 | 81.7627
|  | 579 | 17.5792 | 80.7033
|  | 580 | 18.245 | 80.047
|  | 581 | 18.4946 | 79.8128
|  | 582 | 18.3317 | 80.0309
|  | 583 | 17.8306 | 80.5991
|  | 584 | 17.1795 | 81.321
|  | 585 | 16.6802 | 81.8951
|  | 586 | 16.6547 | 81.977
|  | 587 | 17.3638 | 81.2755
|  | 588 | 18.9433 | 79.6844
|  | 589 | 21.329 | 77.2529
|  | 590 | 24.3542 | 74.1593
|  | 591 | 27.7781 | 70.6871
|  | 592 | 31.4803 | 66.9496
|  | 593 | 35.2922 | 63.092
|  | 594 | 39.1072 | 59.2426
|  | 595 | 42.8974 | 55.3982
|  | 596 | 46.5855 | 51.6515
|  | 597 | 50.0073 | 48.1788
|  | 598 | 52.9471 | 45.1952
|  | 599 | 55.2422 | 42.8597
|  | 600 | 56.7954 | 41.2956
|  | 601 | 57.4845 | 40.6237
|  | 602 | 57.2414 | 40.893
|  | 603 | 56.002 | 42.1855
|  | 604 | 53.6954 | 44.5566
|  | 605 | 50.3602 | 47.9488
|  | 606 | 46.2298 | 52.1329
|  | 607 | 41.7121 | 56.6805
|  | 608 | 37.342 | 61.0944
|  | 609 | 33.5858 | 64.8626
|  | 610 | 30.779 | 67.6639
|  | 611 | 28.9069 | 69.5365
|  | 612 | 27.8731 | 70.5535
|  | 613 | 27.4913 | 70.9201
|  | 614 | 27.5719 | 70.8401
|  | 615 | 27.9436 | 70.4295
|  | 616 | 28.5104 | 69.8606
|  | 617 | 29.1796 | 69.2003
|  | 618 | 29.8732 | 68.511
|  | 619 | 30.5614 | 67.8316
|  | 620 | 31.2015 | 67.1934
|  | 621 | 31.7991 | 66.6074
|  | 622 | 32.3339 | 66.0879
|  | 623 | 32.8197 | 65.6207
|  | 624 | 33.2477 | 65.1805
|  | 625 | 33.6408 | 64.7997
|  | 626 | 34.0034 | 64.4533
|  | 627 | 34.3335 | 64.1166
|  | 628 | 34.6546 | 63.818
|  | 629 | 34.9514 | 63.5124
|  | 630 | 35.2787 | 63.2018
|  | 631 | 35.6624 | 62.8346
|  | 632 | 36.1683 | 62.3435
|  | 633 | 36.8571 | 61.6577
|  | 634 | 37.8519 | 60.6736
|  | 635 | 39.2431 | 59.2775
|  | 636 | 41.1028 | 57.4033
|  | 637 | 43.4011 | 55.0923
|  | 638 | 46.0637 | 52.4072
|  | 639 | 48.8507 | 49.5888
|  | 640 | 51.5044 | 46.9574
|  | 641 | 53.7059 | 44.7588
|  | 642 | 55.2432 | 43.2326
|  | 643 | 55.9374 | 42.5789
|  | 644 | 55.6358 | 42.931
|  | 645 | 54.2362 | 44.371
|  | 646 | 51.693 | 46.9773
|  | 647 | 48.0539 | 50.6627
|  | 648 | 43.6317 | 55.1297
|  | 649 | 38.8281 | 59.9692
|  | 650 | 34.0972 | 64.7283
|  | 651 | 29.9071 | 68.9468
|  | 652 | 26.5357 | 72.3258
|  | 653 | 24.0979 | 74.7682
|  | 654 | 22.5111 | 76.3253
|  | 655 | 21.7088 | 77.1158
|  | 656 | 21.5505 | 77.2349
|  | 657 | 21.9195 | 76.828
|  | 658 | 22.6843 | 76.017
|  | 659 | 23.7494 | 74.9148
|  | 660 | 24.999 | 73.6358
|  | 661 | 26.3445 | 72.2479
|  | 662 | 27.7162 | 70.8577
|  | 663 | 29.0381 | 69.5238
|  | 664 | 30.2362 | 68.3131
|  | 665 | 31.3039 | 67.2539
|  | 666 | 32.2062 | 66.3572
|  | 667 | 32.9539 | 65.6176
|  | 668 | 33.5708 | 65.0119
|  | 669 | 34.1009 | 64.4911
|  | 670 | 34.5914 | 64.0106
|  | 671 | 35.0516 | 63.5733
|  | 672 | 35.4506 | 63.1755
|  | 673 | 35.7725 | 62.8673
|  | 674 | 35.9492 | 62.7085
|  | 675 | 35.9264 | 62.7458
|  | 676 | 35.6622 | 63.0417
|  | 677 | 35.1141 | 63.6201
|  | 678 | 34.28 | 64.4649
|  | 679 | 33.2156 | 65.5687
|  | 680 | 31.9997 | 66.8192
|  | 681 | 30.7258 | 68.1241
|  | 682 | 29.5031 | 69.3612
|  | 683 | 28.4488 | 70.4268
|  | 684 | 27.6021 | 71.2699
|  | 685 | 26.9823 | 71.899
|  | 686 | 26.5629 | 72.3078
|  | 687 | 26.3001 | 72.5681
|  | 688 | 26.1581 | 72.7149
|  | 689 | 26.0731 | 72.8086
|  | 690 | 26.022 | 72.8516
|  | 691 | 26.0019 | 72.9057
|  | 692 | 25.9973 | 72.9196
|  | 693 | 26.0568 | 72.874
|  | 694 | 26.2386 | 72.7196
|  | 695 | 26.6183 | 72.3506
|  | 696 | 27.3022 | 71.6779
|  | 697 | 28.4174 | 70.5862
|  | 698 | 30.0948 | 68.8998
|  | 699 | 32.4 | 66.5894
|  | 700 | 35.4555 | 63.5221
|  | 701 | 39.2689 | 59.7027
|  | 702 | 43.7867 | 55.1818
|  | 703 | 48.8744 | 50.0971
|  | 704 | 54.4054 | 44.5624
|  | 705 | 60.1789 | 38.8108
|  | 706 | 65.946 | 33.0811
|  | 707 | 71.4506 | 27.6349
|  | 708 | 76.6198 | 22.5186
|  | 709 | 81.1377 | 18.0286
|  | 710 | 84.8751 | 14.3507
|  | 711 | 87.7302 | 11.5571
|  | 712 | 89.6403 | 9.6795
|  | 713 | 90.6471 | 8.7009
|  | 714 | 90.8751 | 8.495
|  | 715 | 90.5091 | 8.8762
|  | 716 | 89.6862 | 9.6915
|  | 717 | 88.5539 | 10.8288
|  | 718 | 87.1889 | 12.2081
|  | 719 | 85.5547 | 13.811
|  | 720 | 82.1041 | 16.6106
|  | 721 | 79.7795 | 18.9151
|  | 722 | 76.9823 | 21.6711
|  | 723 | 73.8523 | 24.8902
|  | 724 | 70.2926 | 28.3912
|  | 725 | 66.2032 | 32.4623
|  | 726 | 61.7949 | 36.8758
|  | 727 | 57.3346 | 41.3054
|  | 728 | 52.5291 | 46.1147
|  | 729 | 47.5511 | 51.081
|  | 730 | 42.7071 | 55.8785
|  | 731 | 37.706 | 60.8853
|  | 732 | 32.8229 | 65.7994
|  | 733 | 28.457 | 70.1003
|  | 734 | 24.4388 | 74.1293
|  | 735 | 20.9046 | 77.6397
|  | 736 | 18.0026 | 80.505
|  | 737 | 15.6815 | 82.8158
|  | 738 | 13.8502 | 84.6695
|  | 739 | 12.6031 | 85.8942
|  | 740 | 11.8135 | 86.6499
|  | 741 | 11.4152 | 87.0285
|  | 742 | 11.4415 | 87.037
|  | 743 | 11.8367 | 86.6333
|  | 744 | 12.6921 | 85.739
|  | 745 | 14.026 | 84.3635
|  | 746 | 15.8472 | 82.5332
|  | 747 | 18.2322 | 80.0492
|  | 748 | 21.2591 | 77.0406
|  | 749 | 24.4414 | 73.7886
|  | 750 | 28.0493 | 70.1393
|  | 751 | 31.7206 | 66.5189
|  | 752 | 34.9762 | 63.2601
|  | 753 | 38.0328 | 60.2431
|  | 754 | 40.6729 | 57.6295
|  | 755 | 42.7845 | 55.5509
|  | 756 | 44.3905 | 53.9938
|  | 757 | 45.5629 | 52.9328
|  | 758 | 46.0813 | 52.3933
|  | 759 | 46.0893 | 52.4158
|  | 760 | 45.6605 | 52.8947
|  | 761 | 44.9367 | 53.6328
|  | 762 | 44.107 | 54.4902
|  | 763 | 43.3851 | 55.1917
|  | 764 | 42.9797 | 55.5825
|  | 765 | 42.9398 | 55.5757
|  | 766 | 43.2539 | 55.2709
|  | 767 | 43.8484 | 54.6822
|  | 768 | 44.4485 | 54.1135
|  | 769 | 45.0331 | 53.5348
|  | 770 | 45.4425 | 53.1422
|  | 771 | 45.5962 | 53.0423
|  | 772 | 45.3733 | 53.2818
|  | 773 | 44.7948 | 53.8923
|  | 774 | 43.8566 | 54.8825
|  | 775 | 42.5188 | 56.188
|  | 776 | 40.8716 | 57.87
|  | 777 | 39.089 | 59.6813
|  | 778 | 37.2098 | 61.5045
|  | 779 | 35.4052 | 63.3079
|  | 780 | 33.885 | 64.7847
|  | 781 | 32.7575 | 65.9207
|  | 782 | 32.0184 | 66.6024
|  | 783 | 31.7842 | 66.8298
|  | 784 | 32.0384 | 66.5663
|  | 785 | 32.7202 | 65.8741
|  | 786 | 33.7858 | 64.7247
|  | 787 | 35.1216 | 63.4324
|  | 788 | 36.6839 | 61.8119
|  | 789 | 38.4122 | 60.1392
|  | 790 | 40.0342 | 58.5725
|  | 791 | 41.6094 | 56.9928
|  | 792 | 43.0464 | 55.5549
|  | 793 | 44.2555 | 54.3423
|  | 794 | 45.2493 | 53.4016
|  | 795 | 45.9849 | 52.6568
|  | 796 | 46.4744 | 52.2362
|  | 797 | 46.6689 | 52.03
|  | 798 | 46.6562 | 52.0508
|  | 799 | 46.5385 | 52.1787
|  | 800 | 46.3083 | 52.4124
|  | 801 | 46.1457 | 52.552
|  | 802 | 46.1086 | 52.5819
|  | 803 | 46.2517 | 52.4288
|  | 804 | 46.6434 | 52.0623
|  | 805 | 47.2246 | 51.4136
|  | 806 | 48.0164 | 50.6655
|  | 807 | 48.9305 | 49.7122
|  | 808 | 49.8919 | 48.7223
|  | 809 | 50.8014 | 47.8421
|  | 810 | 51.6051 | 47.0325
|  | 811 | 52.2339 | 46.4482
|  | 812 | 52.5716 | 46.097
|  | 813 | 52.6692 | 46.0427
|  | 814 | 52.4211 | 46.292
|  | 815 | 51.8861 | 46.8507
|  | 816 | 51.0272 | 47.727
|  | 817 | 49.8691 | 48.8816
|  | 818 | 48.5373 | 50.2174
|  | 819 | 47.0397 | 51.7642
|  | 820 | 45.4447 | 53.3396
|  | 821 | 43.922 | 54.8418
|  | 822 | 42.548 | 56.2155
|  | 823 | 41.376 | 57.3936
|  | 824 | 40.4335 | 58.3177
|  | 825 | 39.7937 | 58.9005
|  | 826 | 39.503 | 59.1965
|  | 827 | 39.4968 | 59.1898
|  | 828 | 39.797 | 58.9097
|  | 829 | 40.3954 | 58.286
|  | 830 | 41.262 | 57.4165
|  | 831 | 42.2924 | 56.3284
|  | 832 | 43.5936 | 55.0553
|  | 833 | 45.0643 | 53.5408
|  | 834 | 46.627 | 51.9991
|  | 835 | 48.2782 | 50.3442
|  | 836 | 50.0541 | 48.6017
|  | 837 | 51.7942 | 46.8873
|  | 838 | 53.4851 | 45.1892
|  | 839 | 55.2161 | 43.4603
|  | 840 | 56.8142 | 41.8905
|  | 841 | 58.2491 | 40.4562
|  | 842 | 59.5909 | 39.1389
|  | 843 | 60.784 | 37.948
|  | 844 | 61.7272 | 36.9903
|  | 845 | 62.5885 | 36.1819
|  | 846 | 63.2164 | 35.5596
|  | 847 | 63.6574 | 35.1506
|  | 848 | 63.9092 | 34.8916
|  | 849 | 64.0133 | 34.8066
|  | 850 | 63.9915 | 34.8423
|  | 851 | 63.8098 | 35.0272
|  | 852 | 63.5236 | 35.3026
|  | 853 | 63.1868 | 35.6477
|  | 854 | 62.7793 | 36.0534
|  | 855 | 62.2992 | 36.5435
|  | 856 | 61.8066 | 37.0179
|  | 857 | 61.243 | 37.5601
|  | 858 | 60.6754 | 38.132
|  | 859 | 60.0853 | 38.7368
|  | 860 | 59.4542 | 39.3734
|  | 861 | 58.7518 | 40.074
|  | 862 | 57.9764 | 40.8413
|  | 863 | 57.1583 | 41.6466
|  | 864 | 56.1966 | 42.5993
|  | 865 | 55.1345 | 43.6633
|  | 866 | 54.0393 | 44.7717
|  | 867 | 52.7637 | 46.0268
|  | 868 | 51.3956 | 47.4041
|  | 869 | 49.9572 | 48.8345
|  | 870 | 48.3937 | 50.3841
|  | 871 | 46.7696 | 52.0099
|  | 872 | 45.1853 | 53.6111
|  | 873 | 43.5658 | 55.2064
|  | 874 | 41.9394 | 56.8173
|  | 875 | 40.4727 | 58.2806
|  | 876 | 39.0795 | 59.6658
|  | 877 | 37.8413 | 60.87
|  | 878 | 36.8362 | 61.8744
|  | 879 | 36.0473 | 62.6378
|  | 880 | 35.4904 | 63.1903
|  | 881 | 35.1845 | 63.4714
|  | 882 | 35.1471 | 63.4978
|  | 883 | 35.3598 | 63.2715
|  | 884 | 35.808 | 62.8142
|  | 885 | 36.4363 | 62.1711
|  | 886 | 37.2516 | 61.3519
|  | 887 | 38.2117 | 60.4056
|  | 888 | 39.208 | 59.4083
|  | 889 | 40.243 | 58.3646
|  | 890 | 41.26 | 57.3551
|  | 891 | 42.1337 | 56.4905
|  | 892 | 42.895 | 55.7406
|  | 893 | 43.4972 | 55.1579
|  | 894 | 43.8632 | 54.793
|  | 895 | 44.0255 | 54.6449
|  | 896 | 43.9277 | 54.7365
|  | 897 | 43.6109 | 55.0878
|  | 898 | 43.0502 | 55.6473
|  | 899 | 42.2727 | 56.4347
|  | 900 | 41.3108 | 57.3858
|  | 901 | 40.2652 | 58.4509
|  | 902 | 39.1003 | 59.6108
|  | 903 | 37.9578 | 60.7488
|  | 904 | 36.8923 | 61.7911
|  | 905 | 35.9209 | 62.7492
|  | 906 | 35.121 | 63.5457
|  | 907 | 34.5376 | 64.1216
|  | 908 | 34.1518 | 64.489
|  | 909 | 33.9869 | 64.632
|  | 910 | 34.0455 | 64.5667
|  | 911 | 34.2926 | 64.3091
|  | 912 | 34.6903 | 63.8936
|  | 913 | 35.1895 | 63.3849
|  | 914 | 35.7551 | 62.8253
|  | 915 | 36.331 | 62.2488
|  | 916 | 36.8181 | 61.7425
|  | 917 | 37.1955 | 61.3777
|  | 918 | 37.407 | 61.1605
|  | 919 | 37.4363 | 61.1574
|  | 920 | 37.2287 | 61.3687
|  | 921 | 36.7727 | 61.8407
|  | 922 | 36.0543 | 62.5589
|  | 923 | 35.1519 | 63.4757
|  | 924 | 33.9883 | 64.6502
|  | 925 | 32.6378 | 66.0156
|  | 926 | 31.1684 | 67.4632
|  | 927 | 29.5477 | 69.1052
|  | 928 | 27.861 | 70.7784
|  | 929 | 26.2998 | 72.354
|  | 930 | 24.7382 | 73.8973
|  | 931 | 23.258 | 75.3762
|  | 932 | 21.9847 | 76.6241
|  | 933 | 20.8213 | 77.775
|  | 934 | 19.8223 | 78.7528
|  | 935 | 19.0592 | 79.5048
|  | 936 | 18.4582 | 80.0773
|  | 937 | 18.0405 | 80.5114
|  | 938 | 17.7814 | 80.7247
|  | 939 | 17.6965 | 80.8084
|  | 940 | 17.7461 | 80.7578
|  | 941 | 17.9135 | 80.5733
|  | 942 | 18.1659 | 80.2989
|  | 943 | 18.4998 | 79.9573
|  | 944 | 18.8592 | 79.6079
|  | 945 | 19.197 | 79.2543
|  | 946 | 19.5039 | 78.9674
|  | 947 | 19.7268 | 78.7275
|  | 948 | 19.8348 | 78.5932
|  | 949 | 19.8473 | 78.6274
|  | 950 | 19.7135 | 78.7815
|  | 951 | 19.4549 | 79.0185
|  | 952 | 19.0508 | 79.4481
|  | 953 | 18.512 | 80.0021
|  | 954 | 17.881 | 80.6403
|  | 955 | 17.1353 | 81.3741
|  | 956 | 16.3012 | 82.2181
|  | 957 | 15.4299 | 83.1144
|  | 958 | 14.5363 | 84.0156
|  | 959 | 13.6225 | 84.9069
|  | 960 | 12.7816 | 85.733
|  | 961 | 12.0452 | 86.4894
|  | 962 | 11.391 | 87.1225
|  | 963 | 10.8901 | 87.6249
|  | 964 | 10.5697 | 87.9389
|  | 965 | 10.4476 | 88.0299
|  | 966 | 10.5951 | 87.8583
|  | 967 | 11.0458 | 87.3979
|  | 968 | 11.8991 | 86.5204
|  | 969 | 13.2035 | 85.1806
|  | 970 | 14.8217 | 83.5378
|  | 971 | 16.783 | 81.5317
|  | 972 | 18.7571 | 79.5728
|  | 973 | 20.4297 | 77.8968
|  | 974 | 21.7293 | 76.6114
|  | 975 | 22.5565 | 75.7979
|  | 976 | 22.9548 | 75.4268
|  | 977 | 23.001 | 75.4197
|  | 978 | 22.7683 | 75.6967
|  | 979 | 22.3038 | 76.1889
|  | 980 | 21.6098 | 76.9097
|  | 981 | 20.5898 | 77.9876
|  | 982 | 19.1852 | 79.4107
|  | 983 | 17.3442 | 81.2603
|  | 984 | 15.024 | 83.5695
|  | 985 | 12.4045 | 86.1957
|  | 986 | 9.8337 | 88.7618
|  | 987 | 7.3897 | 91.1798
|  | 988 | 5.3592 | 93.1741
|  | 989 | 3.9015 | 94.6339
|  | 990 | 2.8202 | 95.6818
|  | 991 | 2.0963 | 96.4176
|  | 992 | 1.6355 | 96.8753
|  | 993 | 1.3073 | 97.1913
|  | 994 | 1.0737 | 97.4305
|  | 995 | 0.90901 | 97.5932
|  | 996 | 0.78239 | 97.7256
|  | 997 | 0.68399 | 97.8143
|  | 998 | 0.6115 | 97.873
|  | 999 | 0.55551 | 97.9406
|  | 1000 | 0.51045 | 97.9826
|  | 1001 | 0.47546 | 98.0439
|  | 1002 | 0.44954 | 98.0326
|  | 1003 | 0.42938 | 98.0881
|  | 1004 | 0.41589 | 98.0882
|  | 1005 | 0.40761 | 98.0851
|  | 1006 | 0.40474 | 98.1094
|  | 1007 | 0.40592 | 98.1141
|  | 1008 | 0.41361 | 98.1156
|  | 1009 | 0.42617 | 98.074
|  | 1010 | 0.44631 | 98.066
|  | 1011 | 0.47204 | 98.0427
|  | 1012 | 0.50693 | 98.0026
|  | 1013 | 0.55269 | 97.9852
|  | 1014 | 0.60762 | 97.8978
|  | 1015 | 0.67599 | 97.8328
|  | 1016 | 0.75976 | 97.739
|  | 1017 | 0.84997 | 97.6464
|  | 1018 | 0.94754 | 97.5339
|  | 1019 | 1.0517 | 97.4379
|  | 1020 | 1.1492 | 97.3186
|  | 1021 | 1.2388 | 97.236
|  | 1022 | 1.319 | 97.1417
|  | 1023 | 1.3832 | 97.0767
|  | 1024 | 1.4302 | 97.025
|  | 1025 | 1.4631 | 97.0095
|  | 1026 | 1.4813 | 96.967
|  | 1027 | 1.4843 | 96.9687
|  | 1028 | 1.4736 | 96.9742
|  | 1029 | 1.4481 | 97.0265
|  | 1030 | 1.4065 | 97.0679
|  | 1031 | 1.346 | 97.1444
|  | 1032 | 1.2675 | 97.235
|  | 1033 | 1.1728 | 97.3521
|  | 1034 | 1.064 | 97.4586
|  | 1035 | 0.94404 | 97.5854
|  | 1036 | 0.82985 | 97.7403
|  | 1037 | 0.72241 | 97.8361
|  | 1038 | 0.62373 | 97.9548
|  | 1039 | 0.54312 | 98.023
|  | 1040 | 0.47565 | 98.1231
|  | 1041 | 0.42226 | 98.1774
|  | 1042 | 0.37971 | 98.1925
|  | 1043 | 0.34898 | 98.2546
|  | 1044 | 0.32319 | 98.2853
|  | 1045 | 0.30358 | 98.3111
|  | 1046 | 0.29019 | 98.3255
|  | 1047 | 0.27921 | 98.326
|  | 1048 | 0.27307 | 98.3583
|  | 1049 | 0.27012 | 98.3409
|  | 1050 | 0.29344 | 97.6865
|  | 1051 | 0.29746 | 97.6661
|  | 1052 | 0.30061 | 97.6595
|  | 1053 | 0.31213 | 97.6422
|  | 1054 | 0.32561 | 97.6266
|  | 1055 | 0.34665 | 97.6114
|  | 1056 | 0.36961 | 97.5914
|  | 1057 | 0.39344 | 97.5404
|  | 1058 | 0.42635 | 97.5126
|  | 1059 | 0.4647 | 97.4702
|  | 1060 | 0.50401 | 97.4214
|  | 1061 | 0.55144 | 97.3592
|  | 1062 | 0.60728 | 97.2964
|  | 1063 | 0.66329 | 97.2271
|  | 1064 | 0.72447 | 97.1382
|  | 1065 | 0.78918 | 97.0826
|  | 1066 | 0.86127 | 96.9918
|  | 1067 | 0.93064 | 96.9065
|  | 1068 | 1.0019 | 96.8281
|  | 1069 | 1.0724 | 96.7313
|  | 1070 | 1.1413 | 96.632
|  | 1071 | 1.2059 | 96.5716
|  | 1072 | 1.2725 | 96.4665
|  | 1073 | 1.3347 | 96.3709
|  | 1074 | 1.3887 | 96.3325
|  | 1075 | 1.4393 | 96.259
|  | 1076 | 1.483 | 96.231
|  | 1077 | 1.5235 | 96.1923
|  | 1078 | 1.556 | 96.1296
|  | 1079 | 1.5876 | 96.1221
|  | 1080 | 1.615 | 96.0366
|  | 1081 | 1.6412 | 96.0664
|  | 1082 | 1.6671 | 95.998
|  | 1083 | 1.6985 | 95.9828
|  | 1084 | 1.7345 | 95.9669
|  | 1085 | 1.7816 | 95.9509
|  | 1086 | 1.8432 | 95.8375
|  | 1087 | 1.9139 | 95.8326
|  | 1088 | 2.0016 | 95.6681
|  | 1089 | 2.1034 | 95.6669
|  | 1090 | 2.2107 | 95.5065
|  | 1091 | 2.3329 | 95.4213
|  | 1092 | 2.4522 | 95.2649
|  | 1093 | 2.5691 | 95.1503
|  | 1094 | 2.6787 | 95.0602
|  | 1095 | 2.7736 | 94.967
|  | 1096 | 2.8428 | 94.8737
|  | 1097 | 2.8947 | 94.8407
|  | 1098 | 2.9213 | 94.7864
|  | 1099 | 2.9163 | 94.7836
|  | 1100 | 2.8943 | 94.8075
|  | 1101 | 2.834 | 94.8656
|  | 1102 | 2.7531 | 94.9111
|  | 1103 | 2.6505 | 95.0432
|  | 1104 | 2.5162 | 95.1402
|  | 1105 | 2.3685 | 95.3148
|  | 1106 | 2.2063 | 95.4547
|  | 1107 | 2.0251 | 95.6632
|  | 1108 | 1.8408 | 95.8205
|  | 1109 | 1.6518 | 96.0191
|  | 1110 | 1.4612 | 96.2216
|  | 1111 | 1.2774 | 96.4263
|  | 1112 | 1.1146 | 96.5771
|  | 1113 | 0.96165 | 96.748
|  | 1114 | 0.82351 | 96.8582
|  | 1115 | 0.7103 | 97.0373
|  | 1116 | 0.61098 | 97.1231
|  | 1117 | 0.52947 | 97.1868
|  | 1118 | 0.46388 | 97.2598
|  | 1119 | 0.41279 | 97.3178
|  | 1120 | 0.37178 | 97.3942
|  | 1121 | 0.33803 | 97.405
|  | 1122 | 0.31288 | 97.3885
|  | 1123 | 0.29035 | 97.487
|  | 1124 | 0.27462 | 97.4757
|  | 1125 | 0.26306 | 97.4557
|  | 1126 | 0.25356 | 97.5373
|  | 1127 | 0.24737 | 97.4904
|  | 1128 | 0.24633 | 97.4122
|  | 1129 | 0.24514 | 97.5369
|  | 1130 | 0.24672 | 97.5338
|  | 1131 | 0.24744 | 97.4397
|  | 1132 | 0.25473 | 97.5317
|  | 1133 | 0.26281 | 97.4983
|  | 1134 | 0.27498 | 97.4352
|  | 1135 | 0.28798 | 97.4689
|  | 1136 | 0.30829 | 97.4553
|  | 1137 | 0.3303 | 97.3628
|  | 1138 | 0.35889 | 97.4526
|  | 1139 | 0.39097 | 97.301
|  | 1140 | 0.43159 | 97.3171
|  | 1141 | 0.47458 | 97.3656
|  | 1142 | 0.52857 | 97.2156
|  | 1143 | 0.5891 | 97.153
|  | 1144 | 0.65119 | 96.9844
|  | 1145 | 0.72062 | 97.0883
|  | 1146 | 0.79698 | 96.9353
|  | 1147 | 0.86836 | 96.8524
|  | 1148 | 0.94709 | 96.7604
|  | 1149 | 1.0231 | 96.7248
|  | 1150 | 1.0923 | 96.6433
|  | 1151 | 1.1593 | 96.5667
|  | 1152 | 1.2184 | 96.546
|  | 1153 | 1.2689 | 96.4298
|  | 1154 | 1.3153 | 96.421
|  | 1155 | 1.3535 | 96.4157
|  | 1156 | 1.3844 | 96.3764
|  | 1157 | 1.4096 | 96.2825
|  | 1158 | 1.4273 | 96.3368
|  | 1159 | 1.4336 | 96.3138
|  | 1160 | 1.4352 | 96.3178
|  | 1161 | 1.4248 | 96.3191
|  | 1162 | 1.4086 | 96.3346
|  | 1163 | 1.3807 | 96.379
|  | 1164 | 1.3422 | 96.4024
|  | 1165 | 1.2946 | 96.4063
|  | 1166 | 1.2417 | 96.6254
|  | 1167 | 1.1777 | 96.5614
|  | 1168 | 1.1079 | 96.6406
|  | 1169 | 1.0408 | 96.7149
|  | 1170 | 0.97052 | 96.787
|  | 1171 | 0.90235 | 96.8691
|  | 1172 | 0.84844 | 96.9944
|  | 1173 | 0.79045 | 96.8364
|  | 1174 | 0.74284 | 97.0193
|  | 1175 | 0.70737 | 97.046
|  | 1176 | 0.67703 | 97.075
|  | 1177 | 0.65489 | 97.1165
|  | 1178 | 0.63934 | 97.1422
|  | 1179 | 0.63165 | 97.1074
|  | 1180 | 0.62631 | 97.1313
|  | 1181 | 0.6307 | 97.1207
|  | 1182 | 0.6424 | 97.1402
|  | 1183 | 0.65491 | 97.1228
|  | 1184 | 0.67015 | 97.0594
|  | 1185 | 0.69444 | 97.0541
|  | 1186 | 0.72015 | 97.039
|  | 1187 | 0.75491 | 97.0282
|  | 1188 | 0.7883 | 96.9585
|  | 1189 | 0.82248 | 96.9351
|  | 1190 | 0.85891 | 96.9081
|  | 1191 | 0.90143 | 96.8744
|  | 1192 | 0.94023 | 96.8153
|  | 1193 | 0.98068 | 96.7858
|  | 1194 | 1.019 | 96.7453
|  | 1195 | 1.0546 | 96.7193
|  | 1196 | 1.0908 | 96.6805
|  | 1197 | 1.1192 | 96.6443
|  | 1198 | 1.1474 | 96.6168
|  | 1199 | 1.168 | 96.6309
|  | 1200 | 1.188 | 96.7731
|  | 1201 | 1.2015 | 96.739
|  | 1202 | 1.214 | 96.7343
|  | 1203 | 1.2182 | 96.8101
|  | 1204 | 1.2165 | 96.751
|  | 1205 | 1.2118 | 96.7397
|  | 1206 | 1.1964 | 96.7549
|  | 1207 | 1.1807 | 96.7849
|  | 1208 | 1.1601 | 96.8061
|  | 1209 | 1.1323 | 96.8328
|  | 1210 | 1.1036 | 96.8689
|  | 1211 | 1.0703 | 96.8916
|  | 1212 | 1.0344 | 96.942
|  | 1213 | 0.99648 | 96.7688
|  | 1214 | 0.95826 | 97.1214
|  | 1215 | 0.91815 | 97.0565
|  | 1216 | 0.88408 | 97.0957
|  | 1217 | 0.84702 | 97.1164
|  | 1218 | 0.81479 | 97.1477
|  | 1219 | 0.78968 | 97.1641
|  | 1220 | 0.76314 | 97.1862
|  | 1221 | 0.74285 | 97.2767
|  | 1222 | 0.7255 | 97.2441
|  | 1223 | 0.71318 | 97.2664
|  | 1224 | 0.70379 | 97.2659
|  | 1225 | 0.70056 | 97.2476
|  | 1226 | 0.70029 | 97.3051
|  | 1227 | 0.70029 | 97.3114
|  | 1228 | 0.70972 | 97.2798
|  | 1229 | 0.72088 | 97.2662
|  | 1230 | 0.73373 | 97.236
|  | 1231 | 0.75729 | 97.2002
|  | 1232 | 0.77688 | 97.207
|  | 1233 | 0.80694 | 97.1822
|  | 1234 | 0.83739 | 97.239
|  | 1235 | 0.87225 | 97.1238
|  | 1236 | 0.90677 | 97.0815
|  | 1237 | 0.95048 | 97.0096
|  | 1238 | 0.99199 | 96.9929
|  | 1239 | 1.0338 | 96.9459
|  | 1240 | 1.0806 | 96.9163
|  | 1241 | 1.1237 | 96.8717
|  | 1242 | 1.168 | 96.8385
|  | 1243 | 1.211 | 96.7497
|  | 1244 | 1.2532 | 96.8526
|  | 1245 | 1.2847 | 96.7329
|  | 1246 | 1.317 | 96.6948
|  | 1247 | 1.3477 | 96.6684
|  | 1248 | 1.3702 | 96.6386
|  | 1249 | 1.3886 | 96.6391
|  | 1250 | 1.3968 | 96.6682
|  | 1251 | 1.4037 | 96.6467
|  | 1252 | 1.4044 | 96.5778
|  | 1253 | 1.3969 | 96.6045
|  | 1254 | 1.3869 | 96.6233
|  | 1255 | 1.3688 | 96.6625
|  | 1256 | 1.3477 | 96.6853
|  | 1257 | 1.3193 | 96.7495
|  | 1258 | 1.2888 | 96.7547
|  | 1259 | 1.2521 | 96.7844
|  | 1260 | 1.2158 | 96.8293
|  | 1261 | 1.1741 | 96.8658
|  | 1262 | 1.1337 | 96.9174
|  | 1263 | 1.0915 | 96.9806
|  | 1264 | 1.0513 | 97.0931
|  | 1265 | 1.0102 | 97.064
|  | 1266 | 0.97303 | 97.1057
|  | 1267 | 0.93888 | 97.1453
|  | 1268 | 0.90519 | 97.1546
|  | 1269 | 0.87538 | 96.7206
|  | 1270 | 0.85269 | 97.2175
|  | 1271 | 0.82956 | 97.2461
|  | 1272 | 0.81365 | 97.2459
|  | 1273 | 0.80162 | 97.2845
|  | 1274 | 0.7929 | 97.269
|  | 1275 | 0.7882 | 97.299
|  | 1276 | 0.78869 | 97.2731
|  | 1277 | 0.79084 | 97.2689
|  | 1278 | 0.79808 | 97.256
|  | 1279 | 0.81308 | 97.3254
|  | 1280 | 0.82796 | 97.2658
|  | 1281 | 0.85518 | 97.2202
|  | 1282 | 0.88304 | 97.2061
|  | 1283 | 0.9169 | 97.156
|  | 1284 | 0.95987 | 97.1166
|  | 1285 | 1.0087 | 97.0897
|  | 1286 | 1.0615 | 97.0098
|  | 1287 | 1.1254 | 96.9619
|  | 1288 | 1.1984 | 96.8934
|  | 1289 | 1.2714 | 96.8216
|  | 1290 | 1.355 | 96.749
|  | 1291 | 1.4447 | 96.6489
|  | 1292 | 1.5344 | 96.578
|  | 1293 | 1.6288 | 96.4702
|  | 1294 | 1.7222 | 96.3882
|  | 1295 | 1.8072 | 96.2991
|  | 1296 | 1.8901 | 96.22
|  | 1297 | 1.9661 | 96.1365
|  | 1298 | 2.0299 | 96.0972
|  | 1299 | 2.0844 | 96.0463
|  | 1300 | 2.1274 | 95.9951
|  | 1301 | 2.1582 | 95.9771
|  | 1302 | 2.1722 | 95.9636
|  | 1303 | 2.1781 | 95.979
|  | 1304 | 2.1673 | 95.9735
|  | 1305 | 2.1476 | 96.011
|  | 1306 | 2.1108 | 96.0553
|  | 1307 | 2.0635 | 96.0973
|  | 1308 | 2.0065 | 96.1571
|  | 1309 | 1.9367 | 96.2445
|  | 1310 | 1.8584 | 96.3211
|  | 1311 | 1.7728 | 96.3953
|  | 1312 | 1.677 | 96.4508
|  | 1313 | 1.5752 | 96.5302
|  | 1314 | 1.4787 | 96.6831
|  | 1315 | 1.375 | 96.7741
|  | 1316 | 1.276 | 96.8911
|  | 1317 | 1.1819 | 96.9859
|  | 1318 | 1.0911 | 97.084
|  | 1319 | 1.0049 | 97.1605
|  | 1320 | 0.92692 | 97.2503
|  | 1321 | 0.8601 | 97.3064
|  | 1322 | 0.79474 | 97.3812
|  | 1323 | 0.73954 | 97.4472
|  | 1324 | 0.69073 | 97.4867
|  | 1325 | 0.64631 | 97.5303
|  | 1326 | 0.60752 | 97.5601
|  | 1327 | 0.57431 | 97.6358
|  | 1328 | 0.54549 | 97.6306
|  | 1329 | 0.51998 | 97.648
|  | 1330 | 0.49874 | 97.6791
|  | 1331 | 0.48045 | 97.7155
|  | 1332 | 0.46305 | 97.7291
|  | 1333 | 0.44894 | 97.7343
|  | 1334 | 0.43682 | 97.7474
|  | 1335 | 0.42814 | 97.7668
|  | 1336 | 0.42032 | 97.7662
|  | 1337 | 0.41395 | 97.7718
|  | 1338 | 0.40953 | 97.7714
|  | 1339 | 0.40773 | 97.7829
|  | 1340 | 0.40656 | 97.7999
|  | 1341 | 0.40768 | 97.7746
|  | 1342 | 0.40593 | 97.7895
|  | 1343 | 0.41046 | 97.7826
|  | 1344 | 0.41361 | 97.7871
|  | 1345 | 0.41872 | 97.7776
|  | 1346 | 0.42706 | 97.7907
|  | 1347 | 0.4345 | 97.7916
|  | 1348 | 0.4452 | 97.7606
|  | 1349 | 0.45873 | 97.7431
|  | 1350 | 0.47224 | 97.7611
|  | 1351 | 0.49078 | 97.7599
|  | 1352 | 0.507 | 97.7149
|  | 1353 | 0.52914 | 97.6962
|  | 1354 | 0.55499 | 97.6835
|  | 1355 | 0.5795 | 97.6813
|  | 1356 | 0.61074 | 97.6471
|  | 1357 | 0.64982 | 97.6347
|  | 1358 | 0.68538 | 97.5731
|  | 1359 | 0.73162 | 97.5346
|  | 1360 | 0.78228 | 97.4879
|  | 1361 | 0.84051 | 97.4264
|  | 1362 | 0.90207 | 97.333
|  | 1363 | 0.97522 | 97.2661
|  | 1364 | 1.0527 | 97.185
|  | 1365 | 1.1362 | 97.1208
|  | 1366 | 1.2247 | 97.0281
|  | 1367 | 1.3236 | 96.9059
|  | 1368 | 1.4229 | 96.7872
|  | 1369 | 1.5316 | 96.6682
|  | 1370 | 1.6471 | 96.5312
|  | 1371 | 1.7527 | 96.4272
|  | 1372 | 1.8691 | 96.3272
|  | 1373 | 1.9798 | 96.2145
|  | 1374 | 2.0814 | 96.1267
|  | 1375 | 2.1814 | 96.0232
|  | 1376 | 2.2822 | 95.9014
|  | 1377 | 2.3722 | 95.8121
|  | 1378 | 2.459 | 95.7191
|  | 1379 | 2.5472 | 95.6155
|  | 1380 | 2.6294 | 95.5291
|  | 1381 | 2.7068 | 95.4409
|  | 1382 | 2.7798 | 95.3261
|  | 1383 | 2.8453 | 95.2488
|  | 1384 | 2.9014 | 95.2011
|  | 1385 | 2.95 | 95.1645
|  | 1386 | 2.9889 | 95.1181
|  | 1387 | 3.0183 | 95.0801
|  | 1388 | 3.0381 | 95.0827
|  | 1389 | 3.0515 | 95.089
|  | 1390 | 3.0521 | 95.0945
|  | 1391 | 3.045 | 95.1056
|  | 1392 | 3.0276 | 95.1443
|  | 1393 | 2.999 | 95.1659
|  | 1394 | 2.9633 | 95.2122
|  | 1395 | 2.9114 | 95.2662
|  | 1396 | 2.852 | 95.369
|  | 1397 | 2.7813 | 95.4009
|  | 1398 | 2.7037 | 95.536
|  | 1399 | 2.6159 | 95.6088
|  | 1400 | 2.5265 | 95.6876
|  | 1401 | 2.4303 | 95.8296
|  | 1402 | 2.3339 | 95.9111
|  | 1403 | 2.2444 | 96.0378
|  | 1404 | 2.1495 | 96.1619
|  | 1405 | 2.0566 | 96.1849
|  | 1406 | 1.9748 | 96.3489
|  | 1407 | 1.8944 | 96.37
|  | 1408 | 1.8199 | 96.4382
|  | 1409 | 1.7544 | 96.5134
|  | 1410 | 1.6939 | 96.604
|  | 1411 | 1.6378 | 96.6607
|  | 1412 | 1.596 | 96.6664
|  | 1413 | 1.5545 | 96.731
|  | 1414 | 1.5192 | 96.7655
|  | 1415 | 1.4879 | 96.7996
|  | 1416 | 1.465 | 96.8316
|  | 1417 | 1.4445 | 96.8566
|  | 1418 | 1.4297 | 96.8693
|  | 1419 | 1.4168 | 96.8928
|  | 1420 | 1.4088 | 96.9121
|  | 1421 | 1.408 | 96.8994
|  | 1422 | 1.4088 | 96.8425
|  | 1423 | 1.4102 | 96.9207
|  | 1424 | 1.4199 | 96.8823
|  | 1425 | 1.4289 | 96.8849
|  | 1426 | 1.4476 | 96.8794
|  | 1427 | 1.4665 | 96.8818
|  | 1428 | 1.4875 | 96.8639
|  | 1429 | 1.5153 | 96.826
|  | 1430 | 1.5442 | 96.8052
|  | 1431 | 1.578 | 96.7745
|  | 1432 | 1.6206 | 96.732
|  | 1433 | 1.6646 | 96.677
|  | 1434 | 1.7118 | 96.6421
|  | 1435 | 1.766 | 96.5695
|  | 1436 | 1.8278 | 96.505
|  | 1437 | 1.8923 | 96.4481
|  | 1438 | 1.9622 | 96.381
|  | 1439 | 2.0443 | 96.2802
|  | 1440 | 2.1291 | 96.1869
|  | 1441 | 2.2214 | 96.0916
|  | 1442 | 2.3272 | 95.9887
|  | 1443 | 2.4403 | 95.8675
|  | 1444 | 2.5594 | 95.7303
|  | 1445 | 2.6989 | 95.5835
|  | 1446 | 2.848 | 95.4354
|  | 1447 | 3.0078 | 95.2883
|  | 1448 | 3.1848 | 95.0732
|  | 1449 | 3.3822 | 94.9013
|  | 1450 | 3.5889 | 94.7091
|  | 1451 | 3.8274 | 94.4531
|  | 1452 | 4.093 | 94.1992
|  | 1453 | 4.3667 | 93.9038
|  | 1454 | 4.6778 | 93.6138
|  | 1455 | 5.0228 | 93.2758
|  | 1456 | 5.3941 | 92.897
|  | 1457 | 5.7957 | 92.4663
|  | 1458 | 6.2639 | 92.0159
|  | 1459 | 6.7627 | 91.5175
|  | 1460 | 7.2991 | 91.0351
|  | 1461 | 7.9168 | 90.3542
|  | 1462 | 8.5799 | 89.6693
|  | 1463 | 9.3118 | 88.9725
|  | 1464 | 10.1263 | 88.1428
|  | 1465 | 11.0321 | 87.2253
|  | 1466 | 11.9737 | 86.2927
|  | 1467 | 13.0396 | 85.1986
|  | 1468 | 14.2283 | 83.9999
|  | 1469 | 15.4547 | 82.7686
|  | 1470 | 16.869 | 81.3586
|  | 1471 | 18.4028 | 79.8185
|  | 1472 | 19.9552 | 78.2358
|  | 1473 | 21.6842 | 76.5143
|  | 1474 | 23.5036 | 74.7165
|  | 1475 | 25.4699 | 72.7465
|  | 1476 | 27.519 | 70.6805
|  | 1477 | 29.7292 | 68.4461
|  | 1478 | 31.9969 | 66.182
|  | 1479 | 34.3228 | 63.8589
|  | 1480 | 36.8407 | 61.3672
|  | 1481 | 39.3844 | 58.8478
|  | 1482 | 41.9521 | 56.2473
|  | 1483 | 44.662 | 53.5932
|  | 1484 | 47.4103 | 50.8729
|  | 1485 | 50.0819 | 48.2389
|  | 1486 | 52.8526 | 45.4838
|  | 1487 | 55.7045 | 42.684
|  | 1488 | 58.3795 | 40.0477
|  | 1489 | 61.2491 | 37.2615
|  | 1490 | 63.9881 | 34.5288
|  | 1491 | 66.5988 | 31.9772
|  | 1492 | 69.214 | 29.4127
|  | 1493 | 71.8129 | 26.8951
|  | 1494 | 74.2494 | 24.4933
|  | 1495 | 76.6858 | 22.1646
|  | 1496 | 79.0156 | 19.8581
|  | 1497 | 81.1862 | 17.7665
|  | 1498 | 83.2147 | 15.7987
|  | 1499 | 85.1751 | 13.8912
|  | 1500 | 86.9527 | 12.1562
|  | 1501 | 88.6608 | 10.5646
|  | 1502 | 90.142 | 9.0754
|  | 1503 | 91.5268 | 7.7508
|  | 1504 | 92.708 | 6.6064
|  | 1505 | 93.8037 | 5.5617
|  | 1506 | 94.7448 | 4.6493
|  | 1507 | 95.5461 | 3.8984
|  | 1508 | 96.144 | 3.2371
|  | 1509 | 96.7754 | 2.6888
|  | 1510 | 97.2206 | 2.2591
|  | 1511 | 97.6006 | 1.9032
|  | 1512 | 97.9156 | 1.6225
|  | 1513 | 98.1072 | 1.4161
|  | 1514 | 98.2281 | 1.2563
|  | 1515 | 98.3862 | 1.1418
|  | 1516 | 98.4737 | 1.0678
|  | 1517 | 98.5448 | 1.0225
|  | 1518 | 98.5448 | 1.0009
|  | 1519 | 98.5011 | 0.99279
|  | 1520 | 98.5525 | 1.0028
|  | 1521 | 98.5458 | 1.0209
|  | 1522 | 98.4829 | 1.0464
|  | 1523 | 98.4395 | 1.0785
|  | 1524 | 98.4533 | 1.1138
|  | 1525 | 98.4115 | 1.1535
|  | 1526 | 98.3533 | 1.1923
|  | 1527 | 98.3011 | 1.2394
|  | 1528 | 98.2644 | 1.2883
|  | 1529 | 98.2101 | 1.3379
|  | 1530 | 98.1787 | 1.3912
|  | 1531 | 98.0949 | 1.4486
|  | 1532 | 98.0474 | 1.5093
|  | 1533 | 97.9887 | 1.575
|  | 1534 | 97.9194 | 1.644
|  | 1535 | 97.8284 | 1.7149
|  | 1536 | 97.7715 | 1.7924
|  | 1537 | 97.671 | 1.8746
|  | 1538 | 97.5963 | 1.9559
|  | 1539 | 97.5146 | 2.044
|  | 1540 | 97.4132 | 2.1355
|  | 1541 | 97.3174 | 2.2273
|  | 1542 | 97.2914 | 2.3164
|  | 1543 | 97.0584 | 2.4055
|  | 1544 | 97.0565 | 2.5021
|  | 1545 | 96.9337 | 2.5908
|  | 1546 | 96.8587 | 2.6791
|  | 1547 | 96.7163 | 2.7636
|  | 1548 | 96.7413 | 2.8413
|  | 1549 | 96.6232 | 2.9213
|  | 1550 | 96.5292 | 2.9881
|  | 1551 | 96.5023 | 3.0488
|  | 1552 | 96.3744 | 3.1027
|  | 1553 | 96.3734 | 3.1513
|  | 1554 | 96.3116 | 3.1873
|  | 1555 | 96.3053 | 3.218
|  | 1556 | 96.2772 | 3.2377
|  | 1557 | 96.2484 | 3.2463
|  | 1558 | 96.2654 | 3.246
|  | 1559 | 96.2661 | 3.2353
|  | 1560 | 96.3259 | 3.2159
|  | 1561 | 96.2993 | 3.1858
|  | 1562 | 96.359 | 3.1477
|  | 1563 | 96.4112 | 3.099
|  | 1564 | 96.4679 | 3.0441
|  | 1565 | 96.5272 | 2.9779
|  | 1566 | 96.6064 | 2.9079
|  | 1567 | 96.6652 | 2.8317
|  | 1568 | 96.767 | 2.7444
|  | 1569 | 96.852 | 2.6569
|  | 1570 | 96.9424 | 2.5674
|  | 1571 | 97.0174 | 2.4709
|  | 1572 | 97.1514 | 2.3692
|  | 1573 | 97.2463 | 2.2714
|  | 1574 | 97.3422 | 2.1727
|  | 1575 | 97.4169 | 2.0719
|  | 1576 | 97.5615 | 1.9767
|  | 1577 | 97.6504 | 1.8801
|  | 1578 | 97.7425 | 1.7864
|  | 1579 | 97.7897 | 1.6978
|  | 1580 | 97.9483 | 1.6157
|  | 1581 | 97.9951 | 1.5353
|  | 1582 | 98.0354 | 1.459
|  | 1583 | 98.187 | 1.3943
|  | 1584 | 98.2261 | 1.3301
|  | 1585 | 98.2634 | 1.2769
|  | 1586 | 98.3223 | 1.2311
|  | 1587 | 98.2988 | 1.1896
|  | 1588 | 98.4599 | 1.1585
|  | 1589 | 98.4172 | 1.1336
|  | 1590 | 98.3948 | 1.1153
|  | 1591 | 98.4743 | 1.1055
|  | 1592 | 98.4617 | 1.1024
|  | 1593 | 98.4632 | 1.1074
|  | 1594 | 98.4194 | 1.1173
|  | 1595 | 98.4528 | 1.1332
|  | 1596 | 98.4301 | 1.1562
|  | 1597 | 98.3966 | 1.185
|  | 1598 | 98.3391 | 1.2154
|  | 1599 | 98.3261 | 1.2517
|  | 1600 | 98.2668 | 1.2942
|  | 1601 | 98.1742 | 1.3369
|  | 1602 | 98.2504 | 1.3801
|  | 1603 | 98.1457 | 1.4313
|  | 1604 | 98.0986 | 1.4809
|  | 1605 | 97.9531 | 1.5273
|  | 1606 | 98.0006 | 1.5772
|  | 1607 | 98.0419 | 1.6278
|  | 1608 | 97.8993 | 1.6735
|  | 1609 | 97.8657 | 1.7202
|  | 1610 | 97.7319 | 1.7635
|  | 1611 | 97.852 | 1.8053
|  | 1612 | 97.7373 | 1.8415
|  | 1613 | 97.708 | 1.8757
|  | 1614 | 97.6496 | 1.9055
|  | 1615 | 97.6719 | 1.9329
|  | 1616 | 97.6115 | 1.9527
|  | 1617 | 97.5866 | 1.9684
|  | 1618 | 97.6199 | 1.981
|  | 1619 | 97.5846 | 1.9874
|  | 1620 | 97.5674 | 1.988
|  | 1621 | 97.5699 | 1.9872
|  | 1622 | 97.6251 | 1.9813
|  | 1623 | 97.6143 | 1.9657
|  | 1624 | 97.576 | 1.9484
|  | 1625 | 97.681 | 1.9269
|  | 1626 | 97.6665 | 1.9025
|  | 1627 | 97.6967 | 1.8728
|  | 1628 | 97.6833 | 1.8363
|  | 1629 | 97.8185 | 1.7999
|  | 1630 | 97.8223 | 1.7622
|  | 1631 | 97.8324 | 1.7176
|  | 1632 | 97.8755 | 1.6729
|  | 1633 | 97.9843 | 1.6295
|  | 1634 | 97.9973 | 1.5813
|  | 1635 | 98.0109 | 1.529
|  | 1636 | 98.1577 | 1.4828
|  | 1637 | 98.151 | 1.4316
|  | 1638 | 98.1905 | 1.3838
|  | 1639 | 98.2405 | 1.3349
|  | 1640 | 98.3219 | 1.2896
|  | 1641 | 98.3496 | 1.2419
|  | 1642 | 98.3601 | 1.1974
|  | 1643 | 98.4827 | 1.1581
|  | 1644 | 98.459 | 1.1201
|  | 1645 | 98.4804 | 1.0839
|  | 1646 | 98.5642 | 1.0548
|  | 1647 | 98.5838 | 1.027
|  | 1648 | 98.556 | 0.99967
|  | 1649 | 98.6642 | 0.98005
|  | 1650 | 98.6687 | 0.96453
|  | 1651 | 98.6613 | 0.95346
|  | 1652 | 98.6902 | 0.9463
|  | 1653 | 98.6491 | 0.94051
|  | 1654 | 98.6747 | 0.94597
|  | 1655 | 98.6542 | 0.95401
|  | 1656 | 98.6681 | 0.96352
|  | 1657 | 98.6483 | 0.97715
|  | 1658 | 98.6265 | 0.9977
|  | 1659 | 98.6041 | 1.0209
|  | 1660 | 98.5746 | 1.0514
|  | 1661 | 98.5487 | 1.0819
|  | 1662 | 98.5295 | 1.1174
|  | 1663 | 98.4835 | 1.1565
|  | 1664 | 98.4281 | 1.1977
|  | 1665 | 98.3569 | 1.2412
|  | 1666 | 98.3347 | 1.2894
|  | 1667 | 98.2927 | 1.3398
|  | 1668 | 98.2419 | 1.3878
|  | 1669 | 98.1864 | 1.4431
|  | 1670 | 98.1444 | 1.4988
|  | 1671 | 98.0683 | 1.5492
|  | 1672 | 98.0225 | 1.6052
|  | 1673 | 97.9494 | 1.6613
|  | 1674 | 97.9673 | 1.7162
|  | 1675 | 97.8146 | 1.7672
|  | 1676 | 97.8022 | 1.8235
|  | 1677 | 97.7593 | 1.8767
|  | 1678 | 97.7396 | 1.9258
|  | 1679 | 97.637 | 1.9763
|  | 1680 | 97.6077 | 2.0218
|  | 1681 | 97.5503 | 2.0657
|  | 1682 | 97.5483 | 2.1068
|  | 1683 | 97.4892 | 2.1481
|  | 1684 | 97.4123 | 2.182
|  | 1685 | 97.4329 | 2.2153
|  | 1686 | 97.3922 | 2.2466
|  | 1687 | 97.3689 | 2.2713
|  | 1688 | 97.3279 | 2.2941
|  | 1689 | 97.2435 | 2.3124
|  | 1690 | 97.369 | 2.3293
|  | 1691 | 97.3055 | 2.3406
|  | 1692 | 97.2306 | 2.3499
|  | 1693 | 97.293 | 2.3534
|  | 1694 | 97.2796 | 2.3531
|  | 1695 | 97.2888 | 2.3509
|  | 1696 | 97.2634 | 2.3446
|  | 1697 | 97.3026 | 2.3349
|  | 1698 | 97.3048 | 2.3221
|  | 1699 | 97.2654 | 2.3027
|  | 1700 | 97.408 | 2.2867
|  | 1701 | 97.3732 | 2.2631
|  | 1702 | 97.3838 | 2.238
|  | 1703 | 97.3382 | 2.2106
|  | 1704 | 97.5275 | 2.1818
|  | 1705 | 97.503 | 2.1499
|  | 1706 | 97.4947 | 2.1169
|  | 1707 | 97.4697 | 2.0815
|  | 1708 | 97.668 | 2.0433
|  | 1709 | 97.6339 | 2.0062
|  | 1710 | 97.6813 | 1.9696
|  | 1711 | 97.7047 | 1.9286
|  | 1712 | 97.771 | 1.8886
|  | 1713 | 97.791 | 1.8494
|  | 1714 | 97.8225 | 1.8081
|  | 1715 | 97.8955 | 1.771
|  | 1716 | 97.9328 | 1.7289
|  | 1717 | 97.9514 | 1.69
|  | 1718 | 98.036 | 1.6518
|  | 1719 | 98.0263 | 1.6158
|  | 1720 | 98.0794 | 1.5781
|  | 1721 | 98.1206 | 1.5451
|  | 1722 | 98.1762 | 1.5118
|  | 1723 | 98.1687 | 1.4777
|  | 1724 | 98.1946 | 1.4485
|  | 1725 | 98.2822 | 1.4202
|  | 1726 | 98.2791 | 1.396
|  | 1727 | 98.2827 | 1.3684
|  | 1728 | 98.3226 | 1.3497
|  | 1729 | 98.3898 | 1.3275
|  | 1730 | 98.3557 | 1.3093
|  | 1731 | 98.3758 | 1.293
|  | 1732 | 98.4021 | 1.2807
|  | 1733 | 98.4154 | 1.2698
|  | 1734 | 98.4225 | 1.2593
|  | 1735 | 98.4204 | 1.251
|  | 1736 | 98.468 | 1.2474
|  | 1737 | 98.4371 | 1.2438
|  | 1738 | 98.432 | 1.2405
|  | 1739 | 98.4531 | 1.2418
|  | 1740 | 98.4732 | 1.2428
|  | 1741 | 98.4117 | 1.2458
|  | 1742 | 98.43 | 1.2505
|  | 1743 | 98.4639 | 1.2581
|  | 1744 | 98.4142 | 1.2662
|  | 1745 | 98.4241 | 1.2744
|  | 1746 | 98.431 | 1.2843
|  | 1747 | 98.3876 | 1.294
|  | 1748 | 98.3858 | 1.3075
|  | 1749 | 98.3966 | 1.3169
|  | 1750 | 98.4132 | 1.3296
|  | 1751 | 98.3133 | 1.3411
|  | 1752 | 98.3354 | 1.353
|  | 1753 | 98.3684 | 1.3675
|  | 1754 | 98.3821 | 1.3797
|  | 1755 | 98.2293 | 1.3893
|  | 1756 | 98.3141 | 1.4018
|  | 1757 | 98.2925 | 1.4127
|  | 1758 | 98.3634 | 1.4258
|  | 1759 | 98.2825 | 1.4341
|  | 1760 | 98.2557 | 1.4429
|  | 1761 | 98.2444 | 1.4496
|  | 1762 | 98.2684 | 1.4593
|  | 1763 | 98.2468 | 1.4613
|  | 1764 | 98.2508 | 1.4675
|  | 1765 | 98.2431 | 1.4705
|  | 1766 | 98.2241 | 1.4725
|  | 1767 | 98.2431 | 1.4748
|  | 1768 | 98.2426 | 1.4747
|  | 1769 | 98.2453 | 1.4729
|  | 1770 | 98.2376 | 1.4707
|  | 1771 | 98.2397 | 1.4647
|  | 1772 | 98.2727 | 1.4615
|  | 1773 | 98.2591 | 1.4524
|  | 1774 | 98.2573 | 1.445
|  | 1775 | 98.2933 | 1.4371
|  | 1776 | 98.3048 | 1.4276
|  | 1777 | 98.2804 | 1.4145
|  | 1778 | 98.3253 | 1.4033
|  | 1779 | 98.3352 | 1.3906
|  | 1780 | 98.354 | 1.3766
|  | 1781 | 98.3415 | 1.3623
|  | 1782 | 98.3731 | 1.3451
|  | 1783 | 98.3818 | 1.3306
|  | 1784 | 98.418 | 1.3148
|  | 1785 | 98.4196 | 1.2992
|  | 1786 | 98.4436 | 1.2814
|  | 1787 | 98.4848 | 1.2634
|  | 1788 | 98.4541 | 1.2456
|  | 1789 | 98.498 | 1.2292
|  | 1790 | 98.5246 | 1.2133
|  | 1791 | 98.5516 | 1.1955
|  | 1792 | 98.5512 | 1.1804
|  | 1793 | 98.5989 | 1.1628
|  | 1794 | 98.5813 | 1.1477
|  | 1795 | 98.6221 | 1.1345
|  | 1796 | 98.6445 | 1.12
|  | 1797 | 98.6421 | 1.1066
|  | 1798 | 98.6652 | 1.0955
|  | 1799 | 98.6557 | 1.0814
|  | 1800 | 98.6806 | 1.0717
|  | 1801 | 98.7008 | 1.0638
|  | 1802 | 98.7147 | 1.0557
|  | 1803 | 98.7055 | 1.0496
|  | 1804 | 98.7433 | 1.0441
|  | 1805 | 98.7214 | 1.0397
|  | 1806 | 98.7363 | 1.0373
|  | 1807 | 98.7222 | 1.0372
|  | 1808 | 98.725 | 1.0361
|  | 1809 | 98.7334 | 1.0387
|  | 1810 | 98.7414 | 1.041
|  | 1811 | 98.7334 | 1.044
|  | 1812 | 98.7348 | 1.0504
|  | 1813 | 98.7441 | 1.0575
|  | 1814 | 98.7188 | 1.0641
|  | 1815 | 98.7105 | 1.0743
|  | 1816 | 98.7161 | 1.0844
|  | 1817 | 98.6843 | 1.0967
|  | 1818 | 98.6881 | 1.1092
|  | 1819 | 98.6699 | 1.1246
|  | 1820 | 98.6582 | 1.1382
|  | 1821 | 98.6254 | 1.1542
|  | 1822 | 98.657 | 1.1699
|  | 1823 | 98.5789 | 1.1866
|  | 1824 | 98.6074 | 1.2059
|  | 1825 | 98.5763 | 1.2248
|  | 1826 | 98.5595 | 1.2431
|  | 1827 | 98.5514 | 1.2612
|  | 1828 | 98.5392 | 1.2812
|  | 1829 | 98.5178 | 1.2995
|  | 1830 | 98.5131 | 1.3196
|  | 1831 | 98.4919 | 1.3382
|  | 1832 | 98.4691 | 1.3583
|  | 1833 | 98.4648 | 1.3781
|  | 1834 | 98.4445 | 1.3974
|  | 1835 | 98.4438 | 1.4188
|  | 1836 | 98.3483 | 1.4364
|  | 1837 | 98.3782 | 1.4556
|  | 1838 | 98.3561 | 1.4742
|  | 1839 | 98.3331 | 1.493
|  | 1840 | 98.3281 | 1.5103
|  | 1841 | 98.2902 | 1.5264
|  | 1842 | 98.284 | 1.5413
|  | 1843 | 98.2669 | 1.5558
|  | 1844 | 98.1529 | 1.5686
|  | 1845 | 98.2815 | 1.5821
|  | 1846 | 98.2301 | 1.5927
|  | 1847 | 98.2203 | 1.6032
|  | 1848 | 98.1817 | 1.6109
|  | 1849 | 98.2027 | 1.6208
|  | 1850 | 98.1848 | 1.6282
|  | 1851 | 98.1832 | 1.6343
|  | 1852 | 98.1683 | 1.6399
|  | 1853 | 98.1678 | 1.6442
|  | 1854 | 98.1668 | 1.6481
|  | 1855 | 98.1519 | 1.6508
|  | 1856 | 98.16 | 1.6511
|  | 1857 | 98.1659 | 1.653
|  | 1858 | 98.1355 | 1.6533
|  | 1859 | 98.1871 | 1.6547
|  | 1860 | 98.1817 | 1.6519
|  | 1861 | 98.1805 | 1.6514
|  | 1862 | 98.2026 | 1.6511
|  | 1863 | 98.222 | 1.6468
|  | 1864 | 98.2216 | 1.6475
|  | 1865 | 98.2317 | 1.6441
|  | 1866 | 98.2288 | 1.6383
|  | 1867 | 98.2331 | 1.6354
|  | 1868 | 98.2355 | 1.6325
|  | 1869 | 98.2248 | 1.6302
|  | 1870 | 98.2104 | 1.6264
|  | 1871 | 98.1855 | 1.6246
|  | 1872 | 98.1983 | 1.6235
|  | 1873 | 98.185 | 1.6203
|  | 1874 | 98.1847 | 1.6211
|  | 1875 | 98.1807 | 1.6193
|  | 1876 | 98.1715 | 1.6216
|  | 1877 | 98.161 | 1.6226
|  | 1878 | 98.1424 | 1.6262
|  | 1879 | 98.1622 | 1.6296
|  | 1880 | 98.2084 | 1.6358
|  | 1881 | 98.1501 | 1.6387
|  | 1882 | 98.1643 | 1.6473
|  | 1883 | 98.1552 | 1.6554
|  | 1884 | 98.1545 | 1.6658
|  | 1885 | 98.1254 | 1.6783
|  | 1886 | 98.1304 | 1.6911
|  | 1887 | 98.1141 | 1.7058
|  | 1888 | 98.0963 | 1.7235
|  | 1889 | 98.0729 | 1.7391
|  | 1890 | 98.0674 | 1.7597
|  | 1891 | 98.0502 | 1.7821
|  | 1892 | 98.0235 | 1.8043
|  | 1893 | 98.028 | 1.8297
|  | 1894 | 98.0028 | 1.8567
|  | 1895 | 97.9683 | 1.8833
|  | 1896 | 97.955 | 1.9129
|  | 1897 | 97.9271 | 1.944
|  | 1898 | 97.8901 | 1.9811
|  | 1899 | 97.8564 | 2.0142
|  | 1900 | 97.8406 | 2.0552
|  | 1901 | 97.7432 | 2.0934
|  | 1902 | 97.7199 | 2.1318
|  | 1903 | 97.687 | 2.1745
|  | 1904 | 97.6255 | 2.216
|  | 1905 | 97.5814 | 2.2606
|  | 1906 | 97.5323 | 2.3079
|  | 1907 | 97.4832 | 2.3557
|  | 1908 | 97.4376 | 2.3978
|  | 1909 | 97.4018 | 2.4417
|  | 1910 | 97.3456 | 2.4889
|  | 1911 | 97.2972 | 2.532
|  | 1912 | 97.2552 | 2.579
|  | 1913 | 97.247 | 2.6264
|  | 1914 | 97.1738 | 2.6711
|  | 1915 | 97.1205 | 2.716
|  | 1916 | 97.0807 | 2.7582
|  | 1917 | 97.0391 | 2.801
|  | 1918 | 96.9931 | 2.8441
|  | 1919 | 96.9577 | 2.8865
|  | 1920 | 96.9105 | 2.9266
|  | 1921 | 96.8569 | 2.9689
|  | 1922 | 96.8128 | 3.0068
|  | 1923 | 96.7896 | 3.0422
|  | 1924 | 96.7411 | 3.0758
|  | 1925 | 96.7181 | 3.1051
|  | 1926 | 96.6957 | 3.1365
|  | 1927 | 96.8903 | 3.1694
|  | 1928 | 96.3413 | 3.1827
|  | 1929 | 96.6026 | 3.2118
|  | 1930 | 96.5899 | 3.2309
|  | 1931 | 96.5792 | 3.249
|  | 1932 | 96.566 | 3.2621
|  | 1933 | 96.5539 | 3.2718
|  | 1934 | 96.5371 | 3.2798
|  | 1935 | 96.5258 | 3.2858
|  | 1936 | 96.5261 | 3.2871
|  | 1937 | 96.5373 | 3.2866
|  | 1938 | 96.5414 | 3.2793
|  | 1939 | 96.5491 | 3.2719
|  | 1940 | 96.5576 | 3.2607
|  | 1941 | 96.5666 | 3.2452
|  | 1942 | 96.5972 | 3.2258
|  | 1943 | 96.6111 | 3.2045
|  | 1944 | 96.632 | 3.1797
|  | 1945 | 96.6684 | 3.1506
|  | 1946 | 96.6992 | 3.1212
|  | 1947 | 96.734 | 3.0843
|  | 1948 | 96.7799 | 3.0462
|  | 1949 | 96.8131 | 3.0073
|  | 1950 | 96.8432 | 2.9639
|  | 1951 | 96.9123 | 2.9172
|  | 1952 | 96.9757 | 2.8683
|  | 1953 | 97.0095 | 2.8175
|  | 1954 | 97.0522 | 2.764
|  | 1955 | 97.1359 | 2.7094
|  | 1956 | 97.1762 | 2.655
|  | 1957 | 97.2304 | 2.5939
|  | 1958 | 97.2889 | 2.5334
|  | 1959 | 97.3698 | 2.4764
|  | 1960 | 97.412 | 2.4154
|  | 1961 | 97.4917 | 2.353
|  | 1962 | 97.5539 | 2.2939
|  | 1963 | 97.6637 | 2.2318
|  | 1964 | 97.6021 | 2.1693
|  | 1965 | 97.7353 | 2.1132
|  | 1966 | 97.7832 | 2.0547
|  | 1967 | 97.8566 | 2.0021
|  | 1968 | 97.9025 | 1.9472
|  | 1969 | 97.9489 | 1.8962
|  | 1970 | 98.0053 | 1.8482
|  | 1971 | 98.0398 | 1.8065
|  | 1972 | 98.0882 | 1.7665
|  | 1973 | 98.1544 | 1.7308
|  | 1974 | 98.1769 | 1.7006
|  | 1975 | 98.1757 | 1.6763
|  | 1976 | 98.2034 | 1.6568
|  | 1977 | 98.2593 | 1.6426
|  | 1978 | 98.2381 | 1.6367
|  | 1979 | 98.2284 | 1.6376
|  | 1980 | 98.262 | 1.6457
|  | 1981 | 98.226 | 1.6637
|  | 1982 | 98.1805 | 1.687
|  | 1983 | 98.18 | 1.7227
|  | 1984 | 98.1505 | 1.7642
|  | 1985 | 98.0346 | 1.8163
|  | 1986 | 98.0538 | 1.8817
|  | 1987 | 97.9468 | 1.9536
|  | 1988 | 97.8351 | 2.038
|  | 1989 | 97.8095 | 2.1354
|  | 1990 | 97.6785 | 2.2407
|  | 1991 | 97.5517 | 2.3571
|  | 1992 | 97.4262 | 2.493
|  | 1993 | 97.2774 | 2.6325
|  | 1994 | 97.1222 | 2.7888
|  | 1995 | 96.969 | 2.963
|  | 1996 | 96.7837 | 3.1443
|  | 1997 | 96.5717 | 3.3351
|  | 1998 | 96.3947 | 3.5423
|  | 1999 | 96.1579 | 3.7525
|  | 2000 | 95.5105 | 4.2828
|  | 2001 | 95.3026 | 4.5525
|  | 2002 | 94.9074 | 4.8225
|  | 2003 | 94.6678 | 5.1045
|  | 2004 | 94.3713 | 5.4107
|  | 2005 | 94.1055 | 5.7254
|  | 2006 | 93.741 | 6.0425
|  | 2007 | 93.3663 | 6.3882
|  | 2008 | 93.0716 | 6.7514
|  | 2009 | 92.6762 | 7.1024
|  | 2010 | 92.2897 | 7.4788
|  | 2011 | 91.9183 | 7.8741
|  | 2012 | 91.5215 | 8.269
|  | 2013 | 91.0644 | 8.6749
|  | 2014 | 90.6711 | 9.1133
|  | 2015 | 90.2362 | 9.5413
|  | 2016 | 89.7635 | 9.9759
|  | 2017 | 89.341 | 10.4388
|  | 2018 | 88.8743 | 10.8947
|  | 2019 | 88.341 | 11.3615
|  | 2020 | 87.8984 | 11.8522
|  | 2021 | 87.4072 | 12.3462
|  | 2022 | 86.9051 | 12.8338
|  | 2023 | 86.3367 | 13.3308
|  | 2024 | 85.8757 | 13.8595
|  | 2025 | 85.3744 | 14.3622
|  | 2026 | 84.8272 | 14.8897
|  | 2027 | 84.2332 | 15.4239
|  | 2028 | 83.7497 | 15.946
|  | 2029 | 83.2003 | 16.4804
|  | 2030 | 82.6349 | 17.0228
|  | 2031 | 82.1062 | 17.5569
|  | 2032 | 81.553 | 18.1005
|  | 2033 | 80.978 | 18.6599
|  | 2034 | 80.4183 | 19.1995
|  | 2035 | 79.8842 | 19.745
|  | 2036 | 79.3234 | 20.3035
|  | 2037 | 78.7384 | 20.8409
|  | 2038 | 78.2121 | 21.3934
|  | 2039 | 77.6563 | 21.9543
|  | 2040 | 77.0422 | 22.4914
|  | 2041 | 76.5271 | 23.0454
|  | 2042 | 76.0144 | 23.5811
|  | 2043 | 75.3766 | 24.1174
|  | 2044 | 74.8813 | 24.6468
|  | 2045 | 74.3309 | 25.2146
|  | 2046 | 73.8018 | 25.7299
|  | 2047 | 73.2382 | 26.2367
|  | 2048 | 72.7247 | 26.7801
|  | 2049 | 72.1704 | 27.3219
|  | 2050 | 71.6967 | 27.7857
|  | 2051 | 71.1672 | 28.3181
|  | 2052 | 70.6278 | 28.8304
|  | 2053 | 70.1461 | 29.3197
|  | 2054 | 69.6439 | 29.8055
|  | 2055 | 69.1402 | 30.3005
|  | 2056 | 68.6651 | 30.7687
|  | 2057 | 68.1732 | 31.2345
|  | 2058 | 67.6979 | 31.7143
|  | 2059 | 67.2376 | 32.1784
|  | 2060 | 66.7714 | 32.6176
|  | 2061 | 66.3373 | 33.0692
|  | 2062 | 65.8762 | 33.5111
|  | 2063 | 65.4287 | 33.9243
|  | 2064 | 65.0172 | 34.3631
|  | 2065 | 64.5757 | 34.7914
|  | 2066 | 64.1673 | 35.2091
|  | 2067 | 63.7502 | 35.5631
|  | 2068 | 63.3458 | 35.9901
|  | 2069 | 62.9631 | 36.3999
|  | 2070 | 62.6014 | 36.7602
|  | 2071 | 62.1504 | 37.1118
|  | 2072 | 61.82 | 37.5011
|  | 2073 | 61.4461 | 37.8506
|  | 2074 | 61.0894 | 38.2119
|  | 2075 | 60.7441 | 38.552
|  | 2076 | 60.3928 | 38.8906
|  | 2077 | 60.0558 | 39.2214
|  | 2078 | 59.7284 | 39.5592
|  | 2079 | 59.4112 | 39.8701
|  | 2080 | 59.0874 | 40.1672
|  | 2081 | 58.7929 | 40.4962
|  | 2082 | 58.4748 | 40.7841
|  | 2083 | 58.1642 | 41.0709
|  | 2084 | 57.9096 | 41.36
|  | 2085 | 57.6127 | 41.6578
|  | 2086 | 57.32 | 41.9047
|  | 2087 | 57.0231 | 42.1627
|  | 2088 | 56.8356 | 42.4717
|  | 2089 | 56.5295 | 42.7024
|  | 2090 | 56.221 | 42.917
|  | 2091 | 56.0141 | 43.2011
|  | 2092 | 55.8245 | 43.4638
|  | 2093 | 55.5303 | 43.6809
|  | 2094 | 55.304 | 43.9045
|  | 2095 | 55.031 | 44.1076
|  | 2096 | 54.8575 | 44.3676
|  | 2097 | 54.6144 | 44.576
|  | 2098 | 54.4055 | 44.7841
|  | 2099 | 54.1793 | 44.9958
|  | 2100 | 53.9804 | 45.2088
|  | 2101 | 53.7805 | 45.4072
|  | 2102 | 53.5694 | 45.611
|  | 2103 | 53.3494 | 45.8091
|  | 2104 | 53.1838 | 45.9981
|  | 2105 | 52.9855 | 46.1871
|  | 2106 | 52.7764 | 46.3829
|  | 2107 | 52.5977 | 46.5601
|  | 2108 | 52.4255 | 46.747
|  | 2109 | 52.2159 | 46.9093
|  | 2110 | 52.0448 | 47.1299
|  | 2111 | 51.8632 | 47.2818
|  | 2112 | 51.6957 | 47.4476
|  | 2113 | 51.4786 | 47.6296
|  | 2114 | 51.331 | 47.8188
|  | 2115 | 51.1446 | 47.9817
|  | 2116 | 50.9965 | 48.1264
|  | 2117 | 50.8004 | 48.3418
|  | 2118 | 50.6382 | 48.4889
|  | 2119 | 50.4412 | 48.6293
|  | 2120 | 50.3246 | 48.8521
|  | 2121 | 50.1252 | 48.9985
|  | 2122 | 49.9534 | 49.1656
|  | 2123 | 49.7708 | 49.306
|  | 2124 | 49.6183 | 49.5036
|  | 2125 | 49.4443 | 49.6755
|  | 2126 | 49.2637 | 49.8147
|  | 2127 | 49.1094 | 50.0055
|  | 2128 | 48.9269 | 50.1829
|  | 2129 | 48.7343 | 50.3117
|  | 2130 | 48.6072 | 50.5076
|  | 2131 | 48.4133 | 50.7098
|  | 2132 | 48.2101 | 50.8179
|  | 2133 | 48.0858 | 51.0136
|  | 2134 | 47.8837 | 51.2266
|  | 2135 | 47.6985 | 51.3823
|  | 2136 | 47.5248 | 51.5401
|  | 2137 | 47.3547 | 51.6764
|  | 2138 | 47.163 | 51.9315
|  | 2139 | 46.977 | 52.0806
|  | 2140 | 46.7871 | 52.2534
|  | 2141 | 46.6032 | 52.4373
|  | 2142 | 46.4117 | 52.5888
|  | 2143 | 46.2317 | 52.7895
|  | 2144 | 46.0421 | 52.9761
|  | 2145 | 45.8501 | 53.1581
|  | 2146 | 45.6642 | 53.3451
|  | 2147 | 45.4512 | 53.5166
|  | 2148 | 45.2675 | 53.7173
|  | 2149 | 45.0783 | 53.8982
|  | 2150 | 44.8887 | 54.0927
|  | 2151 | 44.6562 | 54.2633
|  | 2152 | 44.4825 | 54.4662
|  | 2153 | 44.295 | 54.6584
|  | 2154 | 44.0919 | 54.8494
|  | 2155 | 43.8517 | 55.0351
|  | 2156 | 43.6738 | 55.2425
|  | 2157 | 43.479 | 55.4345
|  | 2158 | 43.2622 | 55.6242
|  | 2159 | 43.0554 | 55.8337
|  | 2160 | 42.8479 | 56.0283
|  | 2161 | 42.6412 | 56.221
|  | 2162 | 42.4264 | 56.4284
|  | 2163 | 42.2155 | 56.6322
|  | 2164 | 42.0045 | 56.8284
|  | 2165 | 41.7984 | 57.0344
|  | 2166 | 41.5738 | 57.2335
|  | 2167 | 41.3709 | 57.4329
|  | 2168 | 41.1583 | 57.6343
|  | 2169 | 40.9386 | 57.8334
|  | 2170 | 40.7268 | 58.0223
|  | 2171 | 40.5104 | 58.2285
|  | 2172 | 40.284 | 58.4247
|  | 2173 | 40.0886 | 58.6191
|  | 2174 | 39.8746 | 58.8099
|  | 2175 | 39.6622 | 59.014
|  | 2176 | 39.4476 | 59.2153
|  | 2177 | 39.2275 | 59.4011
|  | 2178 | 38.9937 | 59.5746
|  | 2179 | 38.7891 | 59.8062
|  | 2180 | 38.5651 | 59.9755
|  | 2181 | 38.3515 | 60.1377
|  | 2182 | 38.1336 | 60.3613
|  | 2183 | 37.91 | 60.5278
|  | 2184 | 37.6975 | 60.6822
|  | 2185 | 37.4733 | 60.8567
|  | 2186 | 37.2473 | 61.0433
|  | 2187 | 37.0465 | 61.1758
|  | 2188 | 36.8177 | 61.3726
|  | 2189 | 36.6023 | 61.525
|  | 2190 | 36.3833 | 61.6835
|  | 2191 | 36.1557 | 61.8328
|  | 2192 | 35.9429 | 61.9874
|  | 2193 | 35.7257 | 62.1226
|  | 2194 | 35.5036 | 62.277
|  | 2195 | 35.2953 | 62.4104
|  | 2196 | 35.0799 | 62.5433
|  | 2197 | 34.8641 | 62.6932
|  | 2198 | 34.6484 | 62.8263
|  | 2199 | 34.4493 | 62.9605
|  | 2200 | 34.2353 | 63.0779
|  | 2201 | 34.0472 | 63.2327
|  | 2202 | 33.8466 | 63.3374
|  | 2203 | 33.6602 | 63.4699
|  | 2204 | 33.4755 | 63.594
|  | 2205 | 33.3056 | 63.7111
|  | 2206 | 33.134 | 63.8197
|  | 2207 | 32.9867 | 63.952
|  | 2208 | 32.8471 | 64.0461
|  | 2209 | 32.7061 | 64.1552
|  | 2210 | 32.5809 | 64.2665
|  | 2211 | 32.4591 | 64.3486
|  | 2212 | 32.351 | 64.4496
|  | 2213 | 32.2492 | 64.5505
|  | 2214 | 32.1658 | 64.6467
|  | 2215 | 32.0813 | 64.7299
|  | 2216 | 31.9965 | 64.8216
|  | 2217 | 31.9267 | 64.8944
|  | 2218 | 31.8756 | 64.9764
|  | 2219 | 31.8212 | 65.0493
|  | 2220 | 31.774 | 65.1184
|  | 2221 | 31.7311 | 65.1879
|  | 2222 | 31.6984 | 65.2553
|  | 2223 | 31.663 | 65.3041
|  | 2224 | 31.6285 | 65.3554
|  | 2225 | 31.6093 | 65.4087
|  | 2226 | 31.5796 | 65.4459
|  | 2227 | 31.5736 | 65.4989
|  | 2228 | 31.5546 | 65.5319
|  | 2229 | 31.5481 | 65.5656
|  | 2230 | 31.5409 | 65.5997
|  | 2231 | 31.5307 | 65.6193
|  | 2232 | 31.5349 | 65.6403
|  | 2233 | 31.5314 | 65.6516
|  | 2234 | 31.5404 | 65.6653
|  | 2235 | 31.5444 | 65.6696
|  | 2236 | 31.5607 | 65.6761
|  | 2237 | 31.573 | 65.6685
|  | 2238 | 31.5924 | 65.6614
|  | 2239 | 31.6166 | 65.6572
|  | 2240 | 31.6398 | 65.645
|  | 2241 | 31.6728 | 65.6299
|  | 2242 | 31.7083 | 65.6036
|  | 2243 | 31.747 | 65.5728
|  | 2244 | 31.7899 | 65.5372
|  | 2245 | 31.8411 | 65.5019
|  | 2246 | 31.8924 | 65.46
|  | 2247 | 31.9612 | 65.4194
|  | 2248 | 32.0197 | 65.3543
|  | 2249 | 32.0873 | 65.3053
|  | 2250 | 32.1609 | 65.2346
|  | 2251 | 32.2378 | 65.1658
|  | 2252 | 32.3206 | 65.0898
|  | 2253 | 32.4097 | 65.0114
|  | 2254 | 32.5059 | 64.9253
|  | 2255 | 32.6081 | 64.8394
|  | 2256 | 32.7055 | 64.7475
|  | 2257 | 32.8203 | 64.6371
|  | 2258 | 32.9378 | 64.5353
|  | 2259 | 33.0645 | 64.422
|  | 2260 | 33.2007 | 64.3083
|  | 2261 | 33.3449 | 64.1806
|  | 2262 | 33.4903 | 64.0493
|  | 2263 | 33.6474 | 63.9127
|  | 2264 | 33.811 | 63.7587
|  | 2265 | 33.9761 | 63.6122
|  | 2266 | 34.159 | 63.4383
|  | 2267 | 34.3488 | 63.2668
|  | 2268 | 34.5348 | 63.0987
|  | 2269 | 34.7334 | 62.9103
|  | 2270 | 34.9424 | 62.7237
|  | 2271 | 35.1488 | 62.5198
|  | 2272 | 35.3642 | 62.3227
|  | 2273 | 35.5924 | 62.1015
|  | 2274 | 35.8145 | 61.8987
|  | 2275 | 36.0486 | 61.6765
|  | 2276 | 36.2859 | 61.4541
|  | 2277 | 36.5328 | 61.2358
|  | 2278 | 36.7688 | 61.0033
|  | 2279 | 37.0231 | 60.7729
|  | 2280 | 37.276 | 60.5292
|  | 2281 | 37.5249 | 60.3034
|  | 2282 | 37.7791 | 60.0653
|  | 2283 | 38.0295 | 59.8343
|  | 2284 | 38.2691 | 59.5985
|  | 2285 | 38.5184 | 59.3549
|  | 2286 | 38.7865 | 59.1048
|  | 2287 | 39.0415 | 58.8647
|  | 2288 | 39.3075 | 58.6152
|  | 2289 | 39.5767 | 58.346
|  | 2290 | 39.8437 | 58.0975
|  | 2291 | 40.1276 | 57.8257
|  | 2292 | 40.4227 | 57.5475
|  | 2293 | 40.7028 | 57.2764
|  | 2294 | 40.9891 | 56.9979
|  | 2295 | 41.2932 | 56.7176
|  | 2296 | 41.5873 | 56.4267
|  | 2297 | 41.8904 | 56.1305
|  | 2298 | 42.2106 | 55.8308
|  | 2299 | 42.5236 | 55.5309
|  | 2300 | 42.8316 | 55.2239
|  | 2301 | 43.1548 | 54.9237
|  | 2302 | 43.4846 | 54.6021
|  | 2303 | 43.7955 | 54.2816
|  | 2304 | 44.133 | 53.9558
|  | 2305 | 44.4836 | 53.6243
|  | 2306 | 44.8017 | 53.3086
|  | 2307 | 45.1504 | 52.98
|  | 2308 | 45.5059 | 52.6457
|  | 2309 | 45.8334 | 52.3073
|  | 2310 | 46.1937 | 51.9657
|  | 2311 | 46.5551 | 51.6118
|  | 2312 | 46.9096 | 51.2715
|  | 2313 | 47.2628 | 50.9199
|  | 2314 | 47.6256 | 50.5603
|  | 2315 | 47.9841 | 50.2105
|  | 2316 | 48.3406 | 49.8591
|  | 2317 | 48.7264 | 49.4958
|  | 2318 | 49.0839 | 49.132
|  | 2319 | 49.453 | 48.7822
|  | 2320 | 49.8191 | 48.4051
|  | 2321 | 50.1917 | 48.0297
|  | 2322 | 50.5485 | 47.6873
|  | 2323 | 50.9232 | 47.3032
|  | 2324 | 51.3046 | 46.9431
|  | 2325 | 51.6801 | 46.5824
|  | 2326 | 52.0568 | 46.2446
|  | 2327 | 52.4347 | 45.878
|  | 2328 | 52.7745 | 45.4899
|  | 2329 | 53.1767 | 45.1649
|  | 2330 | 53.5065 | 44.761
|  | 2331 | 53.8966 | 44.4264
|  | 2332 | 54.2698 | 44.0722
|  | 2333 | 54.636 | 43.7133
|  | 2334 | 55.0175 | 43.3399
|  | 2335 | 55.2809 | 43.0101
|  | 2336 | 55.7192 | 42.6607
|  | 2337 | 56.0759 | 42.3098
|  | 2338 | 56.4162 | 41.9769
|  | 2339 | 56.7715 | 41.6293
|  | 2340 | 57.1173 | 41.285
|  | 2341 | 57.4551 | 40.9678
|  | 2342 | 57.7914 | 40.6223
|  | 2343 | 58.1376 | 40.29
|  | 2344 | 58.4664 | 39.9839
|  | 2345 | 58.7874 | 39.6624
|  | 2346 | 59.1118 | 39.3445
|  | 2347 | 59.4195 | 39.0392
|  | 2348 | 59.7358 | 38.7369
|  | 2349 | 60.049 | 38.4292
|  | 2350 | 60.3408 | 38.1375
|  | 2351 | 60.6419 | 37.8536
|  | 2352 | 60.9351 | 37.5646
|  | 2353 | 61.2009 | 37.2848
|  | 2354 | 61.4938 | 37.019
|  | 2355 | 61.7828 | 36.7523
|  | 2356 | 62.0287 | 36.4853
|  | 2357 | 62.288 | 36.2381
|  | 2358 | 62.552 | 35.9876
|  | 2359 | 62.7947 | 35.7412
|  | 2360 | 63.0331 | 35.5137
|  | 2361 | 63.2727 | 35.2771
|  | 2362 | 63.5149 | 35.0507
|  | 2363 | 63.7169 | 34.8335
|  | 2364 | 63.9374 | 34.6286
|  | 2365 | 64.1607 | 34.4218
|  | 2366 | 64.3521 | 34.2284
|  | 2367 | 64.5488 | 34.0294
|  | 2368 | 64.7634 | 33.8532
|  | 2369 | 64.9127 | 33.6664
|  | 2370 | 65.0946 | 33.499
|  | 2371 | 65.2869 | 33.3389
|  | 2372 | 65.4089 | 33.1684
|  | 2373 | 65.5988 | 33.0272
|  | 2374 | 65.7338 | 32.8752
|  | 2375 | 65.8807 | 32.7376
|  | 2376 | 66.014 | 32.6001
|  | 2377 | 66.1519 | 32.4743
|  | 2378 | 66.2707 | 32.3534
|  | 2379 | 66.3967 | 32.244
|  | 2380 | 66.5099 | 32.1245
|  | 2381 | 66.6047 | 32.0233
|  | 2382 | 66.7233 | 31.9317
|  | 2383 | 66.7999 | 31.8366
|  | 2384 | 66.8894 | 31.7494
|  | 2385 | 66.9666 | 31.6647
|  | 2386 | 67.0419 | 31.5884
|  | 2387 | 67.1151 | 31.5166
|  | 2388 | 67.1742 | 31.4389
|  | 2389 | 67.2365 | 31.3945
|  | 2390 | 67.2837 | 31.3162
|  | 2391 | 67.3381 | 31.2869
|  | 2392 | 67.3813 | 31.2178
|  | 2393 | 67.4142 | 31.1855
|  | 2394 | 67.4668 | 31.1455
|  | 2395 | 67.4865 | 31.1099
|  | 2396 | 67.5109 | 31.0766
|  | 2397 | 67.5352 | 31.0481
|  | 2398 | 67.5439 | 31.0289
|  | 2399 | 67.5574 | 31.0038
|  | 2400 | 67.5602 | 30.992
|  | 2401 | 67.5816 | 30.9684
|  | 2402 | 67.5734 | 30.9718
|  | 2403 | 67.569 | 30.9604
|  | 2404 | 67.5638 | 30.9485
|  | 2405 | 67.5633 | 30.95
|  | 2406 | 67.5516 | 30.9478
|  | 2407 | 67.5299 | 30.948
|  | 2408 | 67.5097 | 30.9488
|  | 2409 | 67.4994 | 30.9615
|  | 2410 | 67.4743 | 30.9685
|  | 2411 | 67.4688 | 30.9933
|  | 2412 | 67.4089 | 30.9954
|  | 2413 | 67.4144 | 31.0185
|  | 2414 | 67.3639 | 31.0279
|  | 2415 | 67.3361 | 31.0455
|  | 2416 | 67.284 | 31.0589
|  | 2417 | 67.2545 | 31.0827
|  | 2418 | 67.2065 | 31.1038
|  | 2419 | 67.1777 | 31.1305
|  | 2420 | 67.1156 | 31.1463
|  | 2421 | 67.0968 | 31.1846
|  | 2422 | 67.0366 | 31.2072
|  | 2423 | 67.0074 | 31.2403
|  | 2424 | 66.9547 | 31.2644
|  | 2425 | 66.9027 | 31.2931
|  | 2426 | 66.8658 | 31.3337
|  | 2427 | 66.8119 | 31.3626
|  | 2428 | 66.7651 | 31.3951
|  | 2429 | 66.7171 | 31.428
|  | 2430 | 66.6656 | 31.4596
|  | 2431 | 66.6028 | 31.4882
|  | 2432 | 66.5524 | 31.5225
|  | 2433 | 66.4969 | 31.5634
|  | 2434 | 66.4517 | 31.6009
|  | 2435 | 66.4017 | 31.6449
|  | 2436 | 66.3321 | 31.6751
|  | 2437 | 66.2859 | 31.7188
|  | 2438 | 66.2319 | 31.7551
|  | 2439 | 66.1716 | 31.793
|  | 2440 | 66.1034 | 31.8254
|  | 2441 | 66.0486 | 31.8704
|  | 2442 | 65.9877 | 31.9036
|  | 2443 | 65.9341 | 31.9704
|  | 2444 | 65.869 | 32.0019
|  | 2445 | 65.8086 | 32.0509
|  | 2446 | 65.7351 | 32.0913
|  | 2447 | 65.6739 | 32.138
|  | 2448 | 65.622 | 32.1875
|  | 2449 | 65.5388 | 32.2249
|  | 2450 | 65.488 | 32.2883
|  | 2451 | 65.4165 | 32.3199
|  | 2452 | 65.3434 | 32.3729
|  | 2453 | 65.2642 | 32.4193
|  | 2454 | 65.2031 | 32.4733
|  | 2455 | 65.1307 | 32.523
|  | 2456 | 65.0803 | 32.5895
|  | 2457 | 65.0112 | 32.6419
|  | 2458 | 64.9319 | 32.6957
|  | 2459 | 64.8541 | 32.7493
|  | 2460 | 64.7743 | 32.8049
|  | 2461 | 64.7017 | 32.8666
|  | 2462 | 64.6137 | 32.9188
|  | 2463 | 64.5416 | 32.9867
|  | 2464 | 64.4565 | 33.0465
|  | 2465 | 64.366 | 33.1065
|  | 2466 | 64.2857 | 33.1702
|  | 2467 | 64.2012 | 33.2385
|  | 2468 | 64.114 | 33.3035
|  | 2469 | 64.0206 | 33.378
|  | 2470 | 63.9271 | 33.4452
|  | 2471 | 63.8362 | 33.5194
|  | 2472 | 63.7359 | 33.5918
|  | 2473 | 63.6375 | 33.6676
|  | 2474 | 63.5339 | 33.7452
|  | 2475 | 63.4291 | 33.8298
|  | 2476 | 63.3309 | 33.9115
|  | 2477 | 63.2202 | 33.9906
|  | 2478 | 63.1107 | 34.0783
|  | 2479 | 62.997 | 34.1637
|  | 2480 | 62.8897 | 34.2511
|  | 2481 | 62.7693 | 34.3415
|  | 2482 | 62.6458 | 34.4385
|  | 2483 | 62.5254 | 34.5316
|  | 2484 | 62.4019 | 34.6217
|  | 2485 | 62.277 | 34.7276
|  | 2486 | 62.144 | 34.8202
|  | 2487 | 62.0099 | 34.9239
|  | 2488 | 61.8756 | 35.0334
|  | 2489 | 61.7429 | 35.1392
|  | 2490 | 61.6055 | 35.2442
|  | 2491 | 61.4647 | 35.3572
|  | 2492 | 61.3204 | 35.4697
|  | 2493 | 61.1702 | 35.5815
|  | 2494 | 61.0165 | 35.7017
|  | 2495 | 60.874 | 35.8199
|  | 2496 | 60.7166 | 35.9395
|  | 2497 | 60.5572 | 36.0644
|  | 2498 | 60.4023 | 36.1863
|  | 2499 | 60.247 | 36.3101
|  | 2500 | 60.0791 | 36.4347

## S-Polarized
S-Polarized Performance of 1500 nm Longpass Dichroic Mirror
|  | Wavelength (nm) | % Transmission | % Reflectance
|  | 250 | 0.3792 | 37.7073
|  | 251 | 0.80917 | 37.4476
|  | 252 | 0.15832 | 35.439
|  | 253 | 0.56092 | 34.3446
Product Raw Data |  | 254 | 0.58854 | 32.9622
Longpass Dichroic Mirror, 1500 nm Cut-On |  | 255 | 0.086564 | 30.4393
|  | 256 | 0.10375 | 28.4082
Item # | DMLP1500T, DMLP1500, DMLP1500L, DMLP1500R | 257 | 0.55351 | 26.1494
|  | 258 | 0.48895 | 23.6484
|  | 259 | 0.070458 | 21.4751
|  | 260 | 0.87145 | 19.0319
DISCLAIMER: The data presented here are typical. Slight variations in performance data will occur from lot to lot. Please contact Technical Support with any questions regarding the use or reliability of this data. This data may be used in publications. However, please cite Thorlabs as the source. |  | 261 | 0.73478 | 16.5137
|  | 262 | 0.60473 | 13.316
|  | 263 | 0.67783 | 10.7486
|  | 264 | 0.86764 | 9.1447
|  | 265 | 0.55504 | 7.8615
|  | 266 | 0.17881 | 5.854
|  | 267 | 0.51705 | 3.7601
|  | 268 | 0.41076 | 2.5174
|  | 269 | 0.47577 | 2.0507
Additional Information: |  | 270 | 0.67215 | 2.5823
Measurements were made at a 45° incident angle on the DMLP1500. Due to differing substrate thicknesses, the transmission may be different for other optics with the same dichroic coating. |  | 271 | 0.60757 | 1.8708
|  | 272 | 0.61 | 2.2018
|  | 273 | 0.32893 | 3.8015
|  | 274 | 0.018642 | 5.608
|  | 275 | 0.62659 | 6.5088
|  | 276 | 0.45278 | 9.7623
|  | 277 | 0.33699 | 11.3199
|  | 278 | 0.58189 | 12.2221
|  | 279 | 0.17026 | 14.9182
|  | 280 | 0.56136 | 17.4579
|  | 281 | 0.96366 | 18.6729
|  | 282 | 0.61855 | 21.0607
|  | 283 | 0.47848 | 22.5944
|  | 284 | 0.57037 | 26.113
|  | 285 | 0.12313 | 27.3953
|  | 286 | 0.21946 | 27.7967
|  | 287 | 0.26952 | 29.5044
|  | 288 | 0.024499 | 31.8553
|  | 289 | 0.20592 | 32.7509
|  | 290 | 0.22291 | 33.4736
|  | 291 | 0.041039 | 34.4881
|  | 292 | 0.081557 | 35.537
|  | 293 | 0.58045 | 34.4675
|  | 294 | 1.3867 | 34.7125
|  | 295 | 0.6817 | 36.16
|  | 296 | 0.31149 | 35.9209
|  | 297 | 0.039575 | 36.7737
|  | 298 | 0.57355 | 36.0287
|  | 299 | 1.1354 | 36.6232
|  | 300 | 0.39164 | 35.9278
|  | 301 | 0.2531 | 36.1062
|  | 302 | 0.73129 | 35.2675
|  | 303 | 0.14712 | 34.4281
|  | 304 | 0.37866 | 34.5272
|  | 305 | 0.19498 | 35.2387
|  | 306 | 0.17331 | 35.4956
|  | 307 | 1.1631 | 33.554
|  | 308 | 0.28003 | 34.2317
|  | 309 | 0.20389 | 34.6999
|  | 310 | 0.41532 | 35.9727
|  | 311 | 0.88679 | 34.4848
|  | 312 | 0.96616 | 35.5374
|  | 313 | 0.25899 | 36.3903
|  | 314 | 1.9045 | 37.2186
|  | 315 | 0.60739 | 35.8537
|  | 316 | 0.83111 | 36.2799
|  | 317 | 0.12974 | 34.5891
|  | 318 | 1.046 | 31.0599
|  | 319 | 0.24554 | 29.7261
|  | 320 | 0.6346 | 26.6239
|  | 321 | 1.0948 | 23.9258
|  | 322 | 0.51587 | 21.0399
|  | 323 | 0.12621 | 17.4313
|  | 324 | 0.22473 | 14.0123
|  | 325 | 0.21869 | 11.1132
|  | 326 | 0.16847 | 8.2733
|  | 327 | 0.11307 | 5.9445
|  | 328 | 0.38482 | 3.6509
|  | 329 | 0.18759 | 2.6199
|  | 330 | 0.43084 | 1.6218
|  | 331 | 0.46974 | 3.3763
|  | 332 | 0.38539 | 3.9081
|  | 333 | 0.18404 | 6.0686
|  | 334 | 0.0983 | 8.2594
|  | 335 | 0.15143 | 9.8461
|  | 336 | 0.59741 | 11.1263
|  | 337 | 0.062755 | 11.7403
|  | 338 | 0.4838 | 12.1207
|  | 339 | 0.013142 | 11.302
|  | 340 | 0.040986 | 11.1431
|  | 341 | 0.45427 | 10.2917
|  | 342 | 0.093507 | 13.3081
|  | 343 | 0.28804 | 18.2374
|  | 344 | 0.12926 | 25.3697
|  | 345 | 0.21465 | 35.2499
|  | 346 | 0.21206 | 44.7065
|  | 347 | 0.11569 | 52.2869
|  | 348 | 0.14244 | 58.4877
|  | 349 | 0.17511 | 62.4495
|  | 350 | 0.03966 | 65.0932
|  | 351 | 0.61078 | 67.721
|  | 352 | 0.05862 | 70.1419
|  | 353 | 0.045185 | 72.5581
|  | 354 | 0.052689 | 74.4284
|  | 355 | 0.021523 | 74.4699
|  | 356 | 0.039028 | 73.2015
|  | 357 | 0.089931 | 71.0503
|  | 358 | 0.24672 | 68.7884
|  | 359 | 0.16732 | 67.4531
|  | 360 | 0.019041 | 67.9029
|  | 361 | 0.10012 | 69.0989
|  | 362 | 0.1494 | 70.3704
|  | 363 | 0.19636 | 70.6155
|  | 364 | 0.38389 | 70.0738
|  | 365 | 0.010098 | 69.3222
|  | 366 | 0.56036 | 71.0752
|  | 367 | 0.26304 | 75.0055
|  | 368 | 0.32796 | 79.9133
|  | 369 | 0.11282 | 84.1771
|  | 370 | 0.31038 | 85.4708
|  | 371 | 0.44123 | 84.5419
|  | 372 | 0.15542 | 83.531
|  | 373 | 0.20282 | 84.0041
|  | 374 | 0.43859 | 86.2872
|  | 375 | 0.53498 | 89.4154
|  | 376 | 0.90501 | 92.0721
|  | 377 | 1.3269 | 92.1831
|  | 378 | 1.8381 | 91.0538
|  | 379 | 2.6728 | 88.1573
|  | 380 | 2.8775 | 85.1862
|  | 381 | 3.0316 | 83.0132
|  | 382 | 3.1968 | 82.0351
|  | 383 | 2.8387 | 82.0987
|  | 384 | 2.506 | 83.7111
|  | 385 | 2.1232 | 86.4047
|  | 386 | 1.3376 | 89.6106
|  | 387 | 0.90986 | 92.8905
|  | 388 | 0.64233 | 95.0155
|  | 389 | 0.42028 | 96.5728
|  | 390 | 0.38669 | 97.3566
|  | 391 | 0.21891 | 97.4743
|  | 392 | 0.23562 | 96.9995
|  | 393 | 0.13792 | 96.5293
|  | 394 | 0.037423 | 95.5005
|  | 395 | 0.11106 | 94.5286
|  | 396 | 0.44196 | 93.689
|  | 397 | 0.26824 | 93.4187
|  | 398 | 0.37712 | 93.2811
|  | 399 | 0.54658 | 93.5537
|  | 400 | 0.51537 | 93.7817
|  | 401 | 0.74387 | 94.3455
|  | 402 | 0.69828 | 95.1427
|  | 403 | 0.91231 | 95.8694
|  | 404 | 1.1574 | 96.2219
|  | 405 | 1.2117 | 96.4582
|  | 406 | 1.3413 | 96.4252
|  | 407 | 1.3453 | 96.2938
|  | 408 | 1.2976 | 96.1705
|  | 409 | 1.3455 | 95.6315
|  | 410 | 1.3878 | 95.3299
|  | 411 | 1.2536 | 95.2604
|  | 412 | 0.95387 | 95.3847
|  | 413 | 0.83529 | 95.9171
|  | 414 | 0.54347 | 96.4837
|  | 415 | 0.44925 | 97.2824
|  | 416 | 0.25956 | 97.9283
|  | 417 | 0.31191 | 98.4106
|  | 418 | 0.43829 | 98.3972
|  | 419 | 0.90652 | 97.8422
|  | 420 | 1.5011 | 96.6355
|  | 421 | 2.2306 | 95.2561
|  | 422 | 2.7105 | 94.3619
|  | 423 | 2.964 | 94.0227
|  | 424 | 2.773 | 94.5237
|  | 425 | 2.3095 | 95.5992
|  | 426 | 1.6649 | 96.7647
|  | 427 | 1.1795 | 97.5257
|  | 428 | 1.0424 | 97.7742
|  | 429 | 1.1833 | 97.629
|  | 430 | 1.2591 | 97.3032
|  | 431 | 1.4722 | 97.2837
|  | 432 | 1.5249 | 97.3114
|  | 433 | 1.6561 | 97.4052
|  | 434 | 1.8897 | 97.1675
|  | 435 | 2.4383 | 96.4267
|  | 436 | 3.289 | 95.153
|  | 437 | 4.3856 | 93.4111
|  | 438 | 5.2911 | 91.8834
|  | 439 | 5.8324 | 90.9333
|  | 440 | 5.7138 | 90.9274
|  | 441 | 4.8929 | 91.7985
|  | 442 | 3.8006 | 93.491
|  | 443 | 2.6647 | 95.024
|  | 444 | 1.8344 | 96.048
|  | 445 | 1.5121 | 96.2841
|  | 446 | 1.5915 | 95.8694
|  | 447 | 1.8106 | 95.2748
|  | 448 | 1.848 | 95.0833
|  | 449 | 1.7192 | 95.4447
|  | 450 | 1.3588 | 96.3687
|  | 451 | 0.84801 | 97.4891
|  | 452 | 0.46872 | 98.3755
|  | 453 | 0.24708 | 98.7906
|  | 454 | 0.12422 | 98.8551
|  | 455 | 0.20219 | 98.5861
|  | 456 | 0.28244 | 98.2456
|  | 457 | 0.51052 | 97.8994
|  | 458 | 0.91745 | 97.3872
|  | 459 | 1.4709 | 96.8301
|  | 460 | 2.2554 | 96.1279
|  | 461 | 3.2138 | 95.3378
|  | 462 | 4.3474 | 94.3292
|  | 463 | 5.5488 | 93.2947
|  | 464 | 6.6273 | 92.2994
|  | 465 | 7.3849 | 91.6207
|  | 466 | 7.6363 | 91.2679
|  | 467 | 7.4881 | 91.3956
|  | 468 | 7.0592 | 91.8005
|  | 469 | 6.5151 | 92.1474
|  | 470 | 6.2259 | 92.1496
|  | 471 | 6.4472 | 91.5812
|  | 472 | 7.175 | 90.3966
|  | 473 | 8.3336 | 88.6583
|  | 474 | 9.548 | 86.9839
|  | 475 | 10.4176 | 85.7706
|  | 476 | 10.6606 | 85.4539
|  | 477 | 10.1433 | 86.1481
|  | 478 | 8.9326 | 87.7943
|  | 479 | 7.2641 | 90.0404
|  | 480 | 5.4328 | 92.5209
|  | 481 | 3.7443 | 94.8556
|  | 482 | 2.3993 | 96.7119
|  | 483 | 1.4154 | 98.0106
|  | 484 | 0.7804 | 98.8259
|  | 485 | 0.43367 | 99.2081
|  | 486 | 0.26387 | 99.4643
|  | 487 | 0.1728 | 99.5711
|  | 488 | 0.087348 | 99.5433
|  | 489 | 0.17453 | 99.407
|  | 490 | 0.24673 | 99.1402
|  | 491 | 0.43808 | 98.7653
|  | 492 | 0.6473 | 98.2335
|  | 493 | 0.9709 | 97.6622
|  | 494 | 1.3682 | 96.9888
|  | 495 | 1.8922 | 96.1457
|  | 496 | 2.4991 | 95.2197
|  | 497 | 3.1297 | 94.2594
|  | 498 | 3.6428 | 93.4278
|  | 499 | 3.9414 | 92.9893
|  | 500 | 3.9871 | 92.9815
|  | 501 | 3.765 | 93.433
|  | 502 | 3.3222 | 94.1422
|  | 503 | 2.6912 | 95.1125
|  | 504 | 2.0163 | 96.2531
|  | 505 | 1.3093 | 97.3961
|  | 506 | 0.76958 | 98.3461
|  | 507 | 0.40446 | 99.0268
|  | 508 | 0.24686 | 99.4362
|  | 509 | 0.23157 | 99.5061
|  | 510 | 0.29248 | 99.4993
|  | 511 | 0.47845 | 99.3163
|  | 512 | 0.73435 | 99.0985
|  | 513 | 1.0053 | 98.7973
|  | 514 | 1.2932 | 98.4887
|  | 515 | 1.578 | 98.1798
|  | 516 | 1.8059 | 97.9686
|  | 517 | 1.9456 | 97.8287
|  | 518 | 2.0228 | 97.7711
|  | 519 | 1.9929 | 97.7945
|  | 520 | 1.9415 | 97.8352
|  | 521 | 1.8555 | 97.9242
|  | 522 | 1.7574 | 98.0372
|  | 523 | 1.6763 | 98.1282
|  | 524 | 1.6038 | 98.1737
|  | 525 | 1.7886 | 97.9692
|  | 526 | 2.4809 | 97.2079
|  | 527 | 4.0498 | 95.4743
|  | 528 | 6.6797 | 92.6042
|  | 529 | 10.2118 | 88.7752
|  | 530 | 14.2594 | 84.402
|  | 531 | 18.1713 | 80.1434
|  | 532 | 21.4327 | 76.6422
|  | 533 | 23.6693 | 74.2189
|  | 534 | 24.6535 | 73.1749
|  | 535 | 24.1776 | 73.7104
|  | 536 | 22.2299 | 75.8217
|  | 537 | 19.1626 | 79.1189
|  | 538 | 15.644 | 82.9179
|  | 539 | 12.5464 | 86.2533
|  | 540 | 10.7201 | 88.2011
|  | 541 | 10.3696 | 88.4994
|  | 542 | 11.4878 | 87.2106
|  | 543 | 13.6391 | 84.7421
|  | 544 | 16.1698 | 81.8433
|  | 545 | 18.6684 | 79.0512
|  | 546 | 20.6665 | 76.8252
|  | 547 | 21.8096 | 75.4788
|  | 548 | 21.9786 | 75.2342
|  | 549 | 21.0984 | 76.2084
|  | 550 | 19.2479 | 78.2769
|  | 551 | 16.791 | 80.9847
|  | 552 | 14.2172 | 83.8285
|  | 553 | 11.986 | 86.3037
|  | 554 | 10.3369 | 88.1262
|  | 555 | 9.3017 | 89.285
|  | 556 | 8.7119 | 89.8709
|  | 557 | 8.4194 | 90.1624
|  | 558 | 8.2728 | 90.2463
|  | 559 | 8.1609 | 90.318
|  | 560 | 8.0139 | 90.4176
|  | 561 | 7.7661 | 90.6447
|  | 562 | 7.4191 | 90.9947
|  | 563 | 6.9663 | 91.5223
|  | 564 | 6.412 | 92.1829
|  | 565 | 5.7785 | 92.8881
|  | 566 | 5.1134 | 93.6777
|  | 567 | 4.5016 | 94.4477
|  | 568 | 3.8872 | 95.1537
|  | 569 | 3.3482 | 95.8496
|  | 570 | 2.863 | 96.4702
|  | 571 | 2.4921 | 96.9359
|  | 572 | 2.196 | 97.2733
|  | 573 | 2.0576 | 97.4241
|  | 574 | 2.088 | 97.3849
|  | 575 | 2.2515 | 97.1719
|  | 576 | 2.523 | 96.783
|  | 577 | 2.886 | 96.2908
|  | 578 | 3.2279 | 95.8614
|  | 579 | 3.5165 | 95.5153
|  | 580 | 3.6989 | 95.2642
|  | 581 | 3.7684 | 95.1967
|  | 582 | 3.712 | 95.284
|  | 583 | 3.5306 | 95.5277
|  | 584 | 3.2725 | 95.9007
|  | 585 | 3.0454 | 96.2629
|  | 586 | 2.9291 | 96.5124
|  | 587 | 3.0088 | 96.4938
|  | 588 | 3.3144 | 96.1973
|  | 589 | 3.8387 | 95.6834
|  | 590 | 4.4829 | 94.9681
|  | 591 | 5.2016 | 94.2088
|  | 592 | 5.9831 | 93.3848
|  | 593 | 6.7584 | 92.5397
|  | 594 | 7.6063 | 91.679
|  | 595 | 8.6319 | 90.5859
|  | 596 | 10.0899 | 89.0193
|  | 597 | 12.1931 | 86.8246
|  | 598 | 14.9253 | 83.9223
|  | 599 | 17.9393 | 80.6997
|  | 600 | 20.8945 | 77.5755
|  | 601 | 23.3431 | 74.9693
|  | 602 | 25.0282 | 73.145
|  | 603 | 26.0094 | 72.1017
|  | 604 | 26.2141 | 71.8619
|  | 605 | 25.5018 | 72.5536
|  | 606 | 23.8557 | 74.3247
|  | 607 | 21.3528 | 76.9754
|  | 608 | 18.437 | 80.071
|  | 609 | 15.676 | 83.0072
|  | 610 | 13.6134 | 85.1976
|  | 611 | 12.2901 | 86.5578
|  | 612 | 11.6741 | 87.1998
|  | 613 | 11.4123 | 87.4696
|  | 614 | 11.3275 | 87.5036
|  | 615 | 11.3025 | 87.5523
|  | 616 | 11.2538 | 87.5931
|  | 617 | 11.1711 | 87.7054
|  | 618 | 11.043 | 87.8828
|  | 619 | 10.8788 | 88.0699
|  | 620 | 10.7251 | 88.2876
|  | 621 | 10.6409 | 88.407
|  | 622 | 10.6462 | 88.4321
|  | 623 | 10.8228 | 88.2551
|  | 624 | 11.1516 | 87.9001
|  | 625 | 11.6704 | 87.349
|  | 626 | 12.3321 | 86.6316
|  | 627 | 13.082 | 85.8339
|  | 628 | 13.8334 | 85.0019
|  | 629 | 14.534 | 84.2727
|  | 630 | 15.1471 | 83.611
|  | 631 | 15.607 | 83.1512
|  | 632 | 15.9139 | 82.8459
|  | 633 | 16.0621 | 82.7122
|  | 634 | 16.1323 | 82.6986
|  | 635 | 16.1805 | 82.6973
|  | 636 | 16.4981 | 82.4828
|  | 637 | 17.277 | 81.7622
|  | 638 | 18.7234 | 80.3409
|  | 639 | 20.8442 | 78.1697
|  | 640 | 23.3373 | 75.6067
|  | 641 | 25.8046 | 73.0747
|  | 642 | 27.8111 | 70.9856
|  | 643 | 29.1414 | 69.5885
|  | 644 | 29.7273 | 68.9416
|  | 645 | 29.5782 | 69.0862
|  | 646 | 28.541 | 70.1444
|  | 647 | 26.4195 | 72.2851
|  | 648 | 23.288 | 75.5607
|  | 649 | 19.3893 | 79.6208
|  | 650 | 15.2761 | 83.9131
|  | 651 | 11.6005 | 87.7629
|  | 652 | 8.7958 | 90.6902
|  | 653 | 6.9757 | 92.5891
|  | 654 | 5.9616 | 93.6419
|  | 655 | 5.5345 | 94.0589
|  | 656 | 5.5705 | 94.01
|  | 657 | 5.8797 | 93.6241
|  | 658 | 6.4103 | 92.9937
|  | 659 | 7.1134 | 92.1725
|  | 660 | 7.8917 | 91.2901
|  | 661 | 8.6869 | 90.3599
|  | 662 | 9.4886 | 89.498
|  | 663 | 10.2191 | 88.731
|  | 664 | 10.8895 | 88.0032
|  | 665 | 11.4271 | 87.4156
|  | 666 | 11.8616 | 86.9277
|  | 667 | 12.2005 | 86.5952
|  | 668 | 12.3337 | 86.4369
|  | 669 | 12.3708 | 86.3933
|  | 670 | 12.3105 | 86.4866
|  | 671 | 12.2204 | 86.6282
|  | 672 | 12.032 | 86.8386
|  | 673 | 11.8536 | 87.0539
|  | 674 | 11.6354 | 87.3009
|  | 675 | 11.3572 | 87.6043
|  | 676 | 11.0201 | 87.9558
|  | 677 | 10.6217 | 88.4161
|  | 678 | 10.1475 | 88.937
|  | 679 | 9.6768 | 89.4905
|  | 680 | 9.2904 | 89.9828
|  | 681 | 8.964 | 90.3715
|  | 682 | 8.7424 | 90.6015
|  | 683 | 8.6579 | 90.7131
|  | 684 | 8.6279 | 90.6858
|  | 685 | 8.681 | 90.6435
|  | 686 | 8.7638 | 90.5423
|  | 687 | 8.7987 | 90.4822
|  | 688 | 8.826 | 90.4742
|  | 689 | 8.7949 | 90.5149
|  | 690 | 8.7119 | 90.6319
|  | 691 | 8.6091 | 90.7972
|  | 692 | 8.3942 | 91.0281
|  | 693 | 8.2338 | 91.2598
|  | 694 | 8.1217 | 91.42
|  | 695 | 8.2094 | 91.404
|  | 696 | 8.5431 | 91.1632
|  | 697 | 9.1925 | 90.53
|  | 698 | 10.4069 | 89.3133
|  | 699 | 12.2927 | 87.4235
|  | 700 | 15.0425 | 84.7141
|  | 701 | 18.7163 | 81.0266
|  | 702 | 23.2809 | 76.4786
|  | 703 | 28.576 | 71.1349
|  | 704 | 34.5505 | 65.1571
|  | 705 | 40.9331 | 58.7225
|  | 706 | 47.4614 | 52.1274
|  | 707 | 53.8315 | 45.7822
|  | 708 | 59.8443 | 39.7008
|  | 709 | 65.0107 | 34.4949
|  | 710 | 68.9686 | 30.501
|  | 711 | 71.535 | 27.8414
|  | 712 | 72.6818 | 26.6433
|  | 713 | 72.5512 | 26.7299
|  | 714 | 71.4603 | 27.8079
|  | 715 | 69.6794 | 29.5405
|  | 716 | 67.4767 | 31.6919
|  | 717 | 64.9111 | 34.23
|  | 718 | 61.9746 | 37.1479
|  | 719 | 58.5841 | 40.5197
|  | 720 | 52.5426 | 45.7359
|  | 721 | 48.4732 | 49.7906
|  | 722 | 44.1106 | 54.1206
|  | 723 | 39.8439 | 58.4278
|  | 724 | 35.7986 | 62.477
|  | 725 | 31.7767 | 66.5003
|  | 726 | 27.8792 | 70.4521
|  | 727 | 24.2 | 74.1693
|  | 728 | 20.3958 | 78.007
|  | 729 | 16.6464 | 81.8311
|  | 730 | 13.2655 | 85.2806
|  | 731 | 10.1181 | 88.4875
|  | 732 | 7.5006 | 91.1734
|  | 733 | 5.5803 | 93.1572
|  | 734 | 4.1629 | 94.6044
|  | 735 | 3.189 | 95.6301
|  | 736 | 2.5724 | 96.2604
|  | 737 | 2.1792 | 96.6453
|  | 738 | 1.9404 | 96.9111
|  | 739 | 1.8372 | 97.0358
|  | 740 | 1.8178 | 97.0474
|  | 741 | 1.8993 | 96.9696
|  | 742 | 2.098 | 96.7764
|  | 743 | 2.4272 | 96.4422
|  | 744 | 2.9837 | 95.8544
|  | 745 | 3.8248 | 94.9768
|  | 746 | 4.962 | 93.8218
|  | 747 | 6.5037 | 92.2427
|  | 748 | 8.4052 | 90.2899
|  | 749 | 10.3875 | 88.2664
|  | 750 | 12.5387 | 86.0777
|  | 751 | 14.5769 | 83.9928
|  | 752 | 16.3085 | 82.2276
|  | 753 | 17.9146 | 80.6218
|  | 754 | 19.2878 | 79.2219
|  | 755 | 20.4378 | 78.0551
|  | 756 | 21.3711 | 77.1251
|  | 757 | 22.0715 | 76.4589
|  | 758 | 22.4498 | 76.0948
|  | 759 | 22.5694 | 76.0008
|  | 760 | 22.5105 | 76.1365
|  | 761 | 22.4203 | 76.254
|  | 762 | 22.4942 | 76.2585
|  | 763 | 22.8428 | 75.9505
|  | 764 | 23.4821 | 75.3326
|  | 765 | 24.2967 | 74.5504
|  | 766 | 25.1966 | 73.629
|  | 767 | 26.0483 | 72.8073
|  | 768 | 26.6708 | 72.1753
|  | 769 | 27.0769 | 71.7588
|  | 770 | 27.1873 | 71.6543
|  | 771 | 26.975 | 71.8408
|  | 772 | 26.4371 | 72.3776
|  | 773 | 25.5338 | 73.2535
|  | 774 | 24.3962 | 74.4184
|  | 775 | 22.9997 | 75.798
|  | 776 | 21.4307 | 77.3899
|  | 777 | 19.9455 | 78.8883
|  | 778 | 18.6267 | 80.1937
|  | 779 | 17.5555 | 81.2797
|  | 780 | 16.8665 | 81.9731
|  | 781 | 16.5474 | 82.2959
|  | 782 | 16.6014 | 82.2261
|  | 783 | 16.9962 | 81.837
|  | 784 | 17.6368 | 81.1963
|  | 785 | 18.4802 | 80.3504
|  | 786 | 19.4319 | 79.3788
|  | 787 | 20.3449 | 78.4518
|  | 788 | 21.2393 | 77.5463
|  | 789 | 21.9948 | 76.7824
|  | 790 | 22.5514 | 76.2136
|  | 791 | 22.9357 | 75.8309
|  | 792 | 23.0993 | 75.6505
|  | 793 | 23.0667 | 75.6986
|  | 794 | 22.7978 | 75.9424
|  | 795 | 22.3298 | 76.4414
|  | 796 | 21.695 | 77.0577
|  | 797 | 20.9511 | 77.83
|  | 798 | 20.1537 | 78.6288
|  | 799 | 19.4368 | 79.3413
|  | 800 | 18.78 | 79.969
|  | 801 | 18.3899 | 80.3564
|  | 802 | 18.2387 | 80.5238
|  | 803 | 18.3127 | 80.4248
|  | 804 | 18.5992 | 80.1127
|  | 805 | 19.0335 | 79.6471
|  | 806 | 19.5283 | 79.1418
|  | 807 | 20.0472 | 78.6047
|  | 808 | 20.5104 | 78.1264
|  | 809 | 20.8771 | 77.7393
|  | 810 | 21.1148 | 77.5066
|  | 811 | 21.2202 | 77.3977
|  | 812 | 21.1587 | 77.4894
|  | 813 | 20.9267 | 77.7046
|  | 814 | 20.5148 | 78.1378
|  | 815 | 19.9546 | 78.7103
|  | 816 | 19.2521 | 79.4128
|  | 817 | 18.441 | 80.2612
|  | 818 | 17.6018 | 81.1152
|  | 819 | 16.7853 | 81.9657
|  | 820 | 16.0341 | 82.7266
|  | 821 | 15.4296 | 83.3395
|  | 822 | 15.0143 | 83.8008
|  | 823 | 14.7684 | 84.0355
|  | 824 | 14.718 | 84.0927
|  | 825 | 14.8625 | 83.9453
|  | 826 | 15.1917 | 83.6245
|  | 827 | 15.697 | 83.1197
|  | 828 | 16.3176 | 82.505
|  | 829 | 17.1044 | 81.6972
|  | 830 | 18.0206 | 80.7758
|  | 831 | 19.0109 | 79.7682
|  | 832 | 20.1187 | 78.6657
|  | 833 | 21.3178 | 77.4551
|  | 834 | 22.4921 | 76.268
|  | 835 | 23.6825 | 75.0721
|  | 836 | 24.8586 | 73.8986
|  | 837 | 25.8943 | 72.8409
|  | 838 | 26.8159 | 71.9181
|  | 839 | 27.5971 | 71.145
|  | 840 | 28.1553 | 70.5943
|  | 841 | 28.4921 | 70.2492
|  | 842 | 28.6105 | 70.1319
|  | 843 | 28.5143 | 70.2234
|  | 844 | 28.2288 | 70.5131
|  | 845 | 27.7339 | 71.0143
|  | 846 | 27.0672 | 71.6982
|  | 847 | 26.3033 | 72.4513
|  | 848 | 25.4168 | 73.3702
|  | 849 | 24.46 | 74.3229
|  | 850 | 23.5198 | 75.2487
|  | 851 | 22.6084 | 76.1891
|  | 852 | 21.7756 | 77.0271
|  | 853 | 21.1325 | 77.6752
|  | 854 | 20.6462 | 78.1701
|  | 855 | 20.3442 | 78.4617
|  | 856 | 20.2263 | 78.5819
|  | 857 | 20.2558 | 78.5451
|  | 858 | 20.3879 | 78.4098
|  | 859 | 20.5628 | 78.24
|  | 860 | 20.714 | 78.0657
|  | 861 | 20.8195 | 77.9486
|  | 862 | 20.8346 | 77.9194
|  | 863 | 20.751 | 78.0226
|  | 864 | 20.5407 | 78.1988
|  | 865 | 20.2132 | 78.546
|  | 866 | 19.7877 | 78.9546
|  | 867 | 19.2059 | 79.5397
|  | 868 | 18.5076 | 80.2558
|  | 869 | 17.7172 | 81.0197
|  | 870 | 16.8227 | 81.9446
|  | 871 | 15.849 | 82.9276
|  | 872 | 14.919 | 83.8729
|  | 873 | 14.0293 | 84.7737
|  | 874 | 13.2332 | 85.5778
|  | 875 | 12.641 | 86.1794
|  | 876 | 12.2531 | 86.573
|  | 877 | 12.1168 | 86.7162
|  | 878 | 12.2419 | 86.5819
|  | 879 | 12.6105 | 86.2118
|  | 880 | 13.1955 | 85.6084
|  | 881 | 13.9371 | 84.8501
|  | 882 | 14.7225 | 84.0592
|  | 883 | 15.5562 | 83.197
|  | 884 | 16.3208 | 82.4353
|  | 885 | 16.9555 | 81.7881
|  | 886 | 17.4927 | 81.2418
|  | 887 | 17.9007 | 80.8178
|  | 888 | 18.1818 | 80.5501
|  | 889 | 18.3335 | 80.3988
|  | 890 | 18.3535 | 80.3765
|  | 891 | 18.2395 | 80.515
|  | 892 | 17.9729 | 80.7762
|  | 893 | 17.5474 | 81.2092
|  | 894 | 17.0032 | 81.7573
|  | 895 | 16.3436 | 82.426
|  | 896 | 15.6265 | 83.1654
|  | 897 | 14.9403 | 83.8437
|  | 898 | 14.3345 | 84.4661
|  | 899 | 13.8332 | 84.939
|  | 900 | 13.4749 | 85.2919
|  | 901 | 13.2535 | 85.5164
|  | 902 | 13.118 | 85.6293
|  | 903 | 13.0401 | 85.6974
|  | 904 | 12.9796 | 85.7585
|  | 905 | 12.907 | 85.832
|  | 906 | 12.7956 | 85.947
|  | 907 | 12.6452 | 86.0818
|  | 908 | 12.4405 | 86.3308
|  | 909 | 12.1679 | 86.5974
|  | 910 | 11.847 | 86.9419
|  | 911 | 11.4404 | 87.3521
|  | 912 | 10.9454 | 87.8756
|  | 913 | 10.3863 | 88.4325
|  | 914 | 9.7328 | 89.104
|  | 915 | 8.9984 | 89.85
|  | 916 | 8.2553 | 90.6167
|  | 917 | 7.4999 | 91.3953
|  | 918 | 6.7736 | 92.1595
|  | 919 | 6.1062 | 92.8123
|  | 920 | 5.5336 | 93.4029
|  | 921 | 5.0365 | 93.8996
|  | 922 | 4.6509 | 94.3071
|  | 923 | 4.3661 | 94.5617
|  | 924 | 4.1548 | 94.772
|  | 925 | 4.0184 | 94.8982
|  | 926 | 3.9438 | 94.9747
|  | 927 | 3.917 | 94.9812
|  | 928 | 3.9322 | 94.944
|  | 929 | 3.9742 | 94.9052
|  | 930 | 4.0365 | 94.829
|  | 931 | 4.1096 | 94.7486
|  | 932 | 4.1807 | 94.6658
|  | 933 | 4.2504 | 94.5917
|  | 934 | 4.3079 | 94.5273
|  | 935 | 4.3473 | 94.4897
|  | 936 | 4.3698 | 94.4745
|  | 937 | 4.3678 | 94.4684
|  | 938 | 4.3409 | 94.4951
|  | 939 | 4.2903 | 94.5465
|  | 940 | 4.2104 | 94.6523
|  | 941 | 4.1033 | 94.7527
|  | 942 | 3.9735 | 94.8943
|  | 943 | 3.814 | 95.0634
|  | 944 | 3.6358 | 95.2526
|  | 945 | 3.4478 | 95.4458
|  | 946 | 3.2505 | 95.67
|  | 947 | 3.0547 | 95.8569
|  | 948 | 2.8858 | 96.0494
|  | 949 | 2.74 | 96.2094
|  | 950 | 2.6371 | 96.2952
|  | 951 | 2.6007 | 96.3421
|  | 952 | 2.6481 | 96.2783
|  | 953 | 2.7954 | 96.1106
|  | 954 | 3.0151 | 95.8952
|  | 955 | 3.2856 | 95.5974
|  | 956 | 3.5527 | 95.296
|  | 957 | 3.7696 | 95.0659
|  | 958 | 3.9153 | 94.9233
|  | 959 | 3.9966 | 94.8352
|  | 960 | 4.0226 | 94.8192
|  | 961 | 4.0181 | 94.8176
|  | 962 | 3.9983 | 94.8397
|  | 963 | 3.966 | 94.8696
|  | 964 | 3.9237 | 94.9239
|  | 965 | 3.8642 | 94.993
|  | 966 | 3.7751 | 95.0982
|  | 967 | 3.6479 | 95.2538
|  | 968 | 3.4488 | 95.4623
|  | 969 | 3.1442 | 95.7801
|  | 970 | 2.7514 | 96.1896
|  | 971 | 2.2465 | 96.729
|  | 972 | 1.7049 | 97.2936
|  | 973 | 1.218 | 97.8099
|  | 974 | 0.81236 | 98.2184
|  | 975 | 0.51515 | 98.5592
|  | 976 | 0.32789 | 98.7234
|  | 977 | 0.2179 | 98.8636
|  | 978 | 0.15142 | 98.9233
|  | 979 | 0.11273 | 98.9573
|  | 980 | 0.087163 | 98.9978
|  | 981 | 0.06955 | 99.0131
|  | 982 | 0.057017 | 99.0283
|  | 983 | 0.047554 | 99.0219
|  | 984 | 0.04018 | 99.0332
|  | 985 | 0.03413 | 99.0618
|  | 986 | 0.029656 | 99.0408
|  | 987 | 0.02556 | 99.0634
|  | 988 | 0.022486 | 99.0586
|  | 989 | 0.020595 | 99.0431
|  | 990 | 0.018915 | 99.0482
|  | 991 | 0.017392 | 99.0574
|  | 992 | 0.016368 | 99.0647
|  | 993 | 0.015574 | 99.0511
|  | 994 | 0.014928 | 99.0497
|  | 995 | 0.014857 | 99.0511
|  | 996 | 0.014307 | 99.0678
|  | 997 | 0.01458 | 99.0579
|  | 998 | 0.014755 | 99.0673
|  | 999 | 0.014914 | 99.044
|  | 1000 | 0.016189 | 99.0653
|  | 1001 | 0.017029 | 99.0512
|  | 1002 | 0.019154 | 99.0489
|  | 1003 | 0.021983 | 99.0336
|  | 1004 | 0.02618 | 99.0274
|  | 1005 | 0.031403 | 99.0034
|  | 1006 | 0.038255 | 98.9898
|  | 1007 | 0.045016 | 98.9535
|  | 1008 | 0.052177 | 98.9403
|  | 1009 | 0.058119 | 98.887
|  | 1010 | 0.063231 | 98.8912
|  | 1011 | 0.067057 | 98.8665
|  | 1012 | 0.070145 | 98.872
|  | 1013 | 0.072483 | 98.8514
|  | 1014 | 0.074931 | 98.8503
|  | 1015 | 0.076845 | 98.8374
|  | 1016 | 0.078634 | 98.8406
|  | 1017 | 0.079946 | 98.8476
|  | 1018 | 0.08108 | 98.8397
|  | 1019 | 0.081743 | 98.8462
|  | 1020 | 0.080837 | 98.8572
|  | 1021 | 0.078516 | 98.8617
|  | 1022 | 0.074508 | 98.863
|  | 1023 | 0.067804 | 98.8953
|  | 1024 | 0.058699 | 98.9167
|  | 1025 | 0.048576 | 98.9508
|  | 1026 | 0.038709 | 98.9825
|  | 1027 | 0.029987 | 99.0002
|  | 1028 | 0.022691 | 99.0241
|  | 1029 | 0.018473 | 99.05
|  | 1030 | 0.015194 | 99.0413
|  | 1031 | 0.012817 | 99.0494
|  | 1032 | 0.011412 | 99.0387
|  | 1033 | 0.010645 | 99.0417
|  | 1034 | 0.0097319 | 99.046
|  | 1035 | 0.0091844 | 99.0377
|  | 1036 | 0.0086869 | 99.0314
|  | 1037 | 0.0086987 | 99.0307
|  | 1038 | 0.008116 | 99.0439
|  | 1039 | 0.0078604 | 99.0256
|  | 1040 | 0.0080231 | 99.0354
|  | 1041 | 0.0082416 | 99.0286
|  | 1042 | 0.0079766 | 99.042
|  | 1043 | 0.008792 | 99.0429
|  | 1044 | 0.0090293 | 99.0346
|  | 1045 | 0.0093037 | 99.0223
|  | 1046 | 0.010026 | 99.0357
|  | 1047 | 0.010426 | 99.0296
|  | 1048 | 0.011806 | 99.0161
|  | 1049 | 0.013217 | 99.0075
|  | 1050 | 0.013966 | 99.8669
|  | 1051 | 0.015789 | 99.8112
|  | 1052 | 0.017702 | 99.8066
|  | 1053 | 0.019281 | 99.7782
|  | 1054 | 0.021796 | 99.7699
|  | 1055 | 0.026011 | 99.7503
|  | 1056 | 0.029102 | 99.7277
|  | 1057 | 0.027603 | 99.7254
|  | 1058 | 0.033149 | 99.7164
|  | 1059 | 0.035318 | 99.6919
|  | 1060 | 0.036478 | 99.6873
|  | 1061 | 0.037819 | 99.6865
|  | 1062 | 0.04313 | 99.6826
|  | 1063 | 0.045477 | 99.6633
|  | 1064 | 0.051515 | 99.6784
|  | 1065 | 0.056132 | 99.6608
|  | 1066 | 0.063558 | 99.649
|  | 1067 | 0.069011 | 99.6426
|  | 1068 | 0.0788 | 99.6242
|  | 1069 | 0.085482 | 99.6285
|  | 1070 | 0.09312 | 99.6021
|  | 1071 | 0.10039 | 99.6052
|  | 1072 | 0.10794 | 99.5748
|  | 1073 | 0.11436 | 99.6075
|  | 1074 | 0.12051 | 99.596
|  | 1075 | 0.12468 | 99.5967
|  | 1076 | 0.12601 | 99.6055
|  | 1077 | 0.12982 | 99.6362
|  | 1078 | 0.1293 | 99.6095
|  | 1079 | 0.13063 | 99.6533
|  | 1080 | 0.12776 | 99.5963
|  | 1081 | 0.12667 | 99.6882
|  | 1082 | 0.12185 | 99.6325
|  | 1083 | 0.11801 | 99.6513
|  | 1084 | 0.11285 | 99.6497
|  | 1085 | 0.10494 | 99.7012
|  | 1086 | 0.096378 | 99.7082
|  | 1087 | 0.08725 | 99.7187
|  | 1088 | 0.078785 | 99.7146
|  | 1089 | 0.065653 | 99.719
|  | 1090 | 0.053389 | 99.731
|  | 1091 | 0.044395 | 99.751
|  | 1092 | 0.033062 | 99.7417
|  | 1093 | 0.024762 | 99.7596
|  | 1094 | 0.018718 | 99.7608
|  | 1095 | 0.01326 | 99.7808
|  | 1096 | 0.0073738 | 99.7997
|  | 1097 | 0.0050379 | 99.785
|  | 1098 | 0.00203 | 99.8373
|  | 1099 | 0.0023382 | 99.7944
|  | 1100 | 0.0028687 | 99.8065
|  | 1101 | 0.0019212 | 99.8336
|  | 1102 | 0.0023637 | 99.8091
|  | 1103 | 0.002878 | 99.847
|  | 1104 | 0.0011255 | 99.7911
|  | 1105 | 0.0028214 | 99.8546
|  | 1106 | 0.0015509 | 99.8349
|  | 1107 | 0.00032195 | 99.8296
|  | 1108 | 0.00155 | 99.9036
|  | 1109 | 0.00040959 | 99.8005
|  | 1110 | 0.0020568 | 99.8558
|  | 1111 | 0.00098836 | 99.8854
|  | 1112 | 0.00275 | 99.7885
|  | 1113 | 0.0012427 | 99.8421
|  | 1114 | 0.0010093 | 99.8356
|  | 1115 | 0.0013761 | 99.8497
|  | 1116 | 0.00043284 | 99.8136
|  | 1117 | 0.0011545 | 99.8039
|  | 1118 | 0.00037875 | 99.8202
|  | 1119 | 0.00045439 | 99.8214
|  | 1120 | 2.4754e-05 | 99.8447
|  | 1121 | 0.00030716 | 99.7591
|  | 1122 | 0.00026412 | 99.7999
|  | 1123 | 0.00097601 | 99.8687
|  | 1124 | 0.00016484 | 99.7384
|  | 1125 | 0.00010551 | 99.8078
|  | 1126 | 0.00020567 | 99.8054
|  | 1127 | 0.00061656 | 99.7915
|  | 1128 | 0.0014746 | 99.8065
|  | 1129 | 0.0015459 | 99.8018
|  | 1130 | 0.0019379 | 99.7991
|  | 1131 | 0.00061965 | 99.8002
|  | 1132 | 0.0007602 | 99.7933
|  | 1133 | 0.00056672 | 99.7785
|  | 1134 | 0.0033061 | 99.8244
|  | 1135 | 0.00019849 | 99.7667
|  | 1136 | 0.00068953 | 99.7948
|  | 1137 | 2.7302e-05 | 99.7375
|  | 1138 | 0.00022777 | 99.785
|  | 1139 | 0.00067472 | 99.7977
|  | 1140 | 0.0016269 | 99.7074
|  | 1141 | 0.001304 | 99.8756
|  | 1142 | 0.00087737 | 99.8004
|  | 1143 | 0.001856 | 99.7997
|  | 1144 | 0.0013133 | 99.6785
|  | 1145 | 0.0015039 | 99.8726
|  | 1146 | 0.0024914 | 99.7921
|  | 1147 | 1.083e-05 | 99.7766
|  | 1148 | 0.00054291 | 99.803
|  | 1149 | 0.0012712 | 99.8042
|  | 1150 | 0.0001747 | 99.7805
|  | 1151 | 0.0030016 | 99.7912
|  | 1152 | 0.0004529 | 99.83
|  | 1153 | 0.00070113 | 99.7467
|  | 1154 | 0.0012119 | 99.792
|  | 1155 | 0.00062913 | 99.873
|  | 1156 | 0.0016274 | 99.6993
|  | 1157 | 0.0025518 | 99.787
|  | 1158 | 0.003636 | 99.8517
|  | 1159 | 0.00053282 | 99.7369
|  | 1160 | 0.00097745 | 99.7945
|  | 1161 | 0.0020841 | 99.8595
|  | 1162 | 0.0020025 | 99.7885
|  | 1163 | 0.0016905 | 99.7997
|  | 1164 | 0.0019306 | 99.7007
|  | 1165 | 0.0031863 | 99.8604
|  | 1166 | 0.0025335 | 99.7897
|  | 1167 | 0.0024804 | 99.7804
|  | 1168 | 0.0054165 | 99.7077
|  | 1169 | 0.0054508 | 99.7636
|  | 1170 | 0.0064518 | 99.7703
|  | 1171 | 0.0091995 | 99.904
|  | 1172 | 0.013505 | 99.7765
|  | 1173 | 0.017802 | 99.7673
|  | 1174 | 0.023467 | 99.7585
|  | 1175 | 0.030037 | 99.7356
|  | 1176 | 0.037131 | 99.6071
|  | 1177 | 0.041107 | 99.821
|  | 1178 | 0.04643 | 99.7451
|  | 1179 | 0.05254 | 99.7187
|  | 1180 | 0.056941 | 99.7236
|  | 1181 | 0.061249 | 99.6618
|  | 1182 | 0.065243 | 99.7289
|  | 1183 | 0.068342 | 99.7366
|  | 1184 | 0.069274 | 99.7022
|  | 1185 | 0.070027 | 99.6909
|  | 1186 | 0.068945 | 99.6714
|  | 1187 | 0.069023 | 99.7093
|  | 1188 | 0.064101 | 99.7536
|  | 1189 | 0.058414 | 99.7126
|  | 1190 | 0.048387 | 99.7217
|  | 1191 | 0.0461 | 99.7378
|  | 1192 | 0.037131 | 99.7638
|  | 1193 | 0.028528 | 99.7592
|  | 1194 | 0.025924 | 99.7487
|  | 1195 | 0.021527 | 99.7672
|  | 1196 | 0.019709 | 99.7823
|  | 1197 | 0.016379 | 99.7577
|  | 1198 | 0.016061 | 99.7709
|  | 1199 | 0.014694 | 99.7432
|  | 1200 | 0.016756 | 99.9099
|  | 1201 | 0.01485 | 99.9063
|  | 1202 | 0.018609 | 99.9187
|  | 1203 | 0.020722 | 99.8952
|  | 1204 | 0.020817 | 99.9004
|  | 1205 | 0.023057 | 99.9019
|  | 1206 | 0.025588 | 99.8909
|  | 1207 | 0.028288 | 99.9941
|  | 1208 | 0.031579 | 99.8934
|  | 1209 | 0.038298 | 99.8874
|  | 1210 | 0.040295 | 99.8799
|  | 1211 | 0.046335 | 99.8822
|  | 1212 | 0.049846 | 99.8616
|  | 1213 | 0.052197 | 99.6879
|  | 1214 | 0.058156 | 99.8671
|  | 1215 | 0.060252 | 99.9321
|  | 1216 | 0.061609 | 99.8404
|  | 1217 | 0.062942 | 99.8309
|  | 1218 | 0.066484 | 99.8377
|  | 1219 | 0.067972 | 99.8301
|  | 1220 | 0.067353 | 99.823
|  | 1221 | 0.069041 | 99.8439
|  | 1222 | 0.066807 | 99.8443
|  | 1223 | 0.066427 | 99.8768
|  | 1224 | 0.062195 | 99.8173
|  | 1225 | 0.058732 | 99.8409
|  | 1226 | 0.055948 | 99.8708
|  | 1227 | 0.049589 | 99.8583
|  | 1228 | 0.043712 | 99.8909
|  | 1229 | 0.03917 | 99.871
|  | 1230 | 0.034912 | 99.8667
|  | 1231 | 0.034695 | 99.8779
|  | 1232 | 0.02815 | 99.8748
|  | 1233 | 0.030524 | 99.8806
|  | 1234 | 0.025875 | 99.8433
|  | 1235 | 0.025658 | 99.9423
|  | 1236 | 0.022547 | 99.8925
|  | 1237 | 0.024424 | 99.8995
|  | 1238 | 0.02247 | 99.8839
|  | 1239 | 0.021418 | 99.8841
|  | 1240 | 0.022343 | 99.9007
|  | 1241 | 0.022566 | 99.886
|  | 1242 | 0.023267 | 99.8958
|  | 1243 | 0.024954 | 99.8797
|  | 1244 | 0.024355 | 99.8875
|  | 1245 | 0.02476 | 99.9079
|  | 1246 | 0.027115 | 99.9629
|  | 1247 | 0.029536 | 99.6028
|  | 1248 | 0.030385 | 99.8732
|  | 1249 | 0.034307 | 99.8609
|  | 1250 | 0.032125 | 99.8636
|  | 1251 | 0.035713 | 99.8607
|  | 1252 | 0.039696 | 99.8759
|  | 1253 | 0.038101 | 99.8795
|  | 1254 | 0.040517 | 99.8436
|  | 1255 | 0.041383 | 99.8425
|  | 1256 | 0.04346 | 99.8462
|  | 1257 | 0.044409 | 99.8278
|  | 1258 | 0.046611 | 99.8514
|  | 1259 | 0.046797 | 99.8671
|  | 1260 | 0.047859 | 99.8645
|  | 1261 | 0.045931 | 99.851
|  | 1262 | 0.046782 | 99.8504
|  | 1263 | 0.046265 | 99.8617
|  | 1264 | 0.045514 | 99.8487
|  | 1265 | 0.04313 | 99.8549
|  | 1266 | 0.043509 | 99.8725
|  | 1267 | 0.04035 | 99.5224
|  | 1268 | 0.039474 | 99.8588
|  | 1269 | 0.036275 | 99.8676
|  | 1270 | 0.034319 | 99.8708
|  | 1271 | 0.031182 | 99.858
|  | 1272 | 0.028568 | 99.858
|  | 1273 | 0.027043 | 99.8615
|  | 1274 | 0.027154 | 99.8487
|  | 1275 | 0.024762 | 99.8587
|  | 1276 | 0.024634 | 99.8675
|  | 1277 | 0.022281 | 99.8578
|  | 1278 | 0.020565 | 99.8629
|  | 1279 | 0.021111 | 99.9354
|  | 1280 | 0.018826 | 99.8958
|  | 1281 | 0.018726 | 99.8896
|  | 1282 | 0.019989 | 99.8243
|  | 1283 | 0.019098 | 99.8635
|  | 1284 | 0.017917 | 99.8708
|  | 1285 | 0.01723 | 99.8715
|  | 1286 | 0.017623 | 99.8714
|  | 1287 | 0.018937 | 99.8756
|  | 1288 | 0.019516 | 99.8665
|  | 1289 | 0.019906 | 99.8735
|  | 1290 | 0.018874 | 99.8694
|  | 1291 | 0.022822 | 99.8671
|  | 1292 | 0.021695 | 99.8559
|  | 1293 | 0.023315 | 99.8796
|  | 1294 | 0.024185 | 99.8559
|  | 1295 | 0.024696 | 99.8695
|  | 1296 | 0.027082 | 99.8614
|  | 1297 | 0.02567 | 99.86
|  | 1298 | 0.029165 | 99.8624
|  | 1299 | 0.028032 | 99.858
|  | 1300 | 0.028624 | 99.8571
|  | 1301 | 0.031709 | 99.8554
|  | 1302 | 0.029938 | 99.8629
|  | 1303 | 0.030997 | 99.8461
|  | 1304 | 0.028964 | 99.8589
|  | 1305 | 0.028374 | 99.8536
|  | 1306 | 0.028395 | 99.8551
|  | 1307 | 0.029178 | 99.8635
|  | 1308 | 0.025986 | 99.8554
|  | 1309 | 0.024584 | 99.8706
|  | 1310 | 0.025395 | 99.8395
|  | 1311 | 0.023021 | 99.8407
|  | 1312 | 0.021687 | 99.8519
|  | 1313 | 0.022169 | 99.7108
|  | 1314 | 0.018146 | 99.8401
|  | 1315 | 0.015047 | 99.8468
|  | 1316 | 0.013956 | 99.8528
|  | 1317 | 0.012903 | 99.8612
|  | 1318 | 0.011848 | 99.8607
|  | 1319 | 0.010795 | 99.8647
|  | 1320 | 0.011072 | 99.8672
|  | 1321 | 0.009066 | 99.8765
|  | 1322 | 0.0072142 | 99.8659
|  | 1323 | 0.0080473 | 99.8701
|  | 1324 | 0.0074519 | 99.878
|  | 1325 | 0.0070993 | 99.8648
|  | 1326 | 0.0069126 | 99.8704
|  | 1327 | 0.0056053 | 99.8749
|  | 1328 | 0.0052085 | 99.8784
|  | 1329 | 0.005425 | 99.8725
|  | 1330 | 0.0055113 | 99.8664
|  | 1331 | 0.0061271 | 99.8699
|  | 1332 | 0.0034407 | 99.8759
|  | 1333 | 0.0042122 | 99.8737
|  | 1334 | 0.0021552 | 99.8812
|  | 1335 | 0.0035529 | 99.8645
|  | 1336 | 0.0011766 | 99.8639
|  | 1337 | 0.0026635 | 99.8775
|  | 1338 | 0.0020697 | 99.8755
|  | 1339 | 0.0034529 | 99.8829
|  | 1340 | 0.0035125 | 99.8766
|  | 1341 | 0.0040485 | 99.865
|  | 1342 | 0.0041536 | 99.8814
|  | 1343 | 0.0015474 | 99.8772
|  | 1344 | 0.0020925 | 99.8807
|  | 1345 | 0.0008642 | 99.8856
|  | 1346 | 0.0015747 | 99.8961
|  | 1347 | 0.0011547 | 99.8986
|  | 1348 | 0.00054296 | 99.8853
|  | 1349 | 0.0015459 | 99.9199
|  | 1350 | 0.0024896 | 99.9194
|  | 1351 | 0.003824 | 99.9244
|  | 1352 | 0.0012324 | 99.9213
|  | 1353 | 0.0032074 | 99.9354
|  | 1354 | 0.0032947 | 99.9455
|  | 1355 | 0.0028439 | 99.95
|  | 1356 | 0.0014921 | 99.9759
|  | 1357 | 0.002476 | 99.9848
|  | 1358 | 0.0018729 | 99.9756
|  | 1359 | 0.0020395 | 99.9753
|  | 1360 | 0.0018308 | 99.9665
|  | 1361 | 0.0018528 | 99.9562
|  | 1362 | 0.0012254 | 99.96
|  | 1363 | 0.0018856 | 99.922
|  | 1364 | 0.0010327 | 99.9166
|  | 1365 | 0.0024689 | 99.9207
|  | 1366 | 0.00057356 | 99.8803
|  | 1367 | 0.0018152 | 99.8844
|  | 1368 | 0.0023073 | 99.8771
|  | 1369 | 0.0019606 | 99.8671
|  | 1370 | 0.0049805 | 99.8411
|  | 1371 | 0.0019298 | 99.8506
|  | 1372 | 0.0027492 | 99.8611
|  | 1373 | 0.002184 | 99.8587
|  | 1374 | 0.0032927 | 99.886
|  | 1375 | 0.0029949 | 99.8939
|  | 1376 | 0.0027726 | 99.8805
|  | 1377 | 0.0033058 | 99.9133
|  | 1378 | 0.002257 | 99.9234
|  | 1379 | 0.0032894 | 99.939
|  | 1380 | 0.0032973 | 99.9202
|  | 1381 | 0.0028127 | 99.8989
|  | 1382 | 0.0020716 | 99.8913
|  | 1383 | 0.001563 | 99.8714
|  | 1384 | 0.0017867 | 99.8619
|  | 1385 | 0.0049705 | 99.8598
|  | 1386 | 0.0059381 | 99.869
|  | 1387 | 0.0040167 | 99.8574
|  | 1388 | 0.0038322 | 99.8641
|  | 1389 | 0.004595 | 99.8827
|  | 1390 | 0.0050702 | 99.9075
|  | 1391 | 0.005524 | 99.9043
|  | 1392 | 0.0045001 | 99.9139
|  | 1393 | 0.0037978 | 99.8985
|  | 1394 | 0.0055559 | 99.8977
|  | 1395 | 0.0049376 | 99.8893
|  | 1396 | 0.0059219 | 99.8728
|  | 1397 | 0.0083806 | 99.8825
|  | 1398 | 0.008468 | 99.8528
|  | 1399 | 0.0060932 | 99.8672
|  | 1400 | 0.0064434 | 99.8515
|  | 1401 | 0.0072338 | 99.8458
|  | 1402 | 0.0094749 | 99.8464
|  | 1403 | 0.0098568 | 99.8381
|  | 1404 | 0.011407 | 99.8619
|  | 1405 | 0.01154 | 99.804
|  | 1406 | 0.01461 | 99.8144
|  | 1407 | 0.014252 | 99.8154
|  | 1408 | 0.016506 | 99.8167
|  | 1409 | 0.02043 | 99.8064
|  | 1410 | 0.021822 | 99.8026
|  | 1411 | 0.022459 | 99.7836
|  | 1412 | 0.027734 | 99.7831
|  | 1413 | 0.031285 | 99.7999
|  | 1414 | 0.035828 | 99.7989
|  | 1415 | 0.04063 | 99.7406
|  | 1416 | 0.046366 | 99.7752
|  | 1417 | 0.055066 | 99.7559
|  | 1418 | 0.06753 | 99.7615
|  | 1419 | 0.074688 | 99.731
|  | 1420 | 0.090462 | 99.6935
|  | 1421 | 0.10684 | 99.675
|  | 1422 | 0.12517 | 99.6302
|  | 1423 | 0.14427 | 99.6567
|  | 1424 | 0.16753 | 99.5722
|  | 1425 | 0.19011 | 99.5241
|  | 1426 | 0.21668 | 99.5314
|  | 1427 | 0.24404 | 99.4932
|  | 1428 | 0.26764 | 99.4612
|  | 1429 | 0.29407 | 99.4235
|  | 1430 | 0.3179 | 99.4035
|  | 1431 | 0.33926 | 99.3801
|  | 1432 | 0.36392 | 99.3428
|  | 1433 | 0.38367 | 99.3133
|  | 1434 | 0.3988 | 99.3065
|  | 1435 | 0.4139 | 99.3184
|  | 1436 | 0.42949 | 99.2967
|  | 1437 | 0.43536 | 99.2896
|  | 1438 | 0.4392 | 99.3045
|  | 1439 | 0.44007 | 99.3119
|  | 1440 | 0.43694 | 99.3356
|  | 1441 | 0.4316 | 99.3756
|  | 1442 | 0.42332 | 99.3814
|  | 1443 | 0.40758 | 99.411
|  | 1444 | 0.38899 | 99.4295
|  | 1445 | 0.37434 | 99.4412
|  | 1446 | 0.35122 | 99.4196
|  | 1447 | 0.33419 | 99.5074
|  | 1448 | 0.31419 | 99.5248
|  | 1449 | 0.29355 | 99.5412
|  | 1450 | 0.27581 | 99.5621
|  | 1451 | 0.26245 | 99.5783
|  | 1452 | 0.25029 | 99.6064
|  | 1453 | 0.23738 | 99.6194
|  | 1454 | 0.22884 | 99.6312
|  | 1455 | 0.21722 | 99.6388
|  | 1456 | 0.21384 | 99.652
|  | 1457 | 0.20768 | 99.6275
|  | 1458 | 0.20473 | 99.7168
|  | 1459 | 0.19655 | 99.6641
|  | 1460 | 0.19789 | 99.6705
|  | 1461 | 0.19556 | 99.5675
|  | 1462 | 0.19463 | 99.6658
|  | 1463 | 0.19532 | 99.6912
|  | 1464 | 0.19718 | 99.6607
|  | 1465 | 0.19705 | 99.6739
|  | 1466 | 0.20279 | 99.6704
|  | 1467 | 0.20358 | 99.6394
|  | 1468 | 0.20946 | 99.5546
|  | 1469 | 0.21179 | 99.6661
|  | 1470 | 0.21927 | 99.6292
|  | 1471 | 0.2247 | 99.6287
|  | 1472 | 0.22988 | 99.6202
|  | 1473 | 0.2403 | 99.6121
|  | 1474 | 0.24851 | 99.5944
|  | 1475 | 0.26143 | 99.5974
|  | 1476 | 0.26947 | 99.6902
|  | 1477 | 0.27938 | 99.5894
|  | 1478 | 0.29596 | 99.553
|  | 1479 | 0.30993 | 99.5549
|  | 1480 | 0.32237 | 99.5256
|  | 1481 | 0.34306 | 99.528
|  | 1482 | 0.36061 | 99.5019
|  | 1483 | 0.38568 | 99.4878
|  | 1484 | 0.40671 | 99.4681
|  | 1485 | 0.43278 | 99.4404
|  | 1486 | 0.45721 | 99.4142
|  | 1487 | 0.49215 | 99.353
|  | 1488 | 0.52414 | 99.3164
|  | 1489 | 0.56298 | 99.3066
|  | 1490 | 0.6081 | 99.2624
|  | 1491 | 0.6524 | 99.2647
|  | 1492 | 0.7052 | 99.1864
|  | 1493 | 0.76123 | 99.102
|  | 1494 | 0.82418 | 99.0077
|  | 1495 | 0.89379 | 98.9645
|  | 1496 | 0.97562 | 98.9213
|  | 1497 | 1.0629 | 98.8345
|  | 1498 | 1.1612 | 98.6958
|  | 1499 | 1.2763 | 98.5788
|  | 1500 | 1.3987 | 98.4569
|  | 1501 | 1.539 | 98.3474
|  | 1502 | 1.7019 | 98.1954
|  | 1503 | 1.888 | 97.9864
|  | 1504 | 2.0898 | 97.7261
|  | 1505 | 2.3272 | 97.5418
|  | 1506 | 2.6017 | 97.2818
|  | 1507 | 2.899 | 97.0059
|  | 1508 | 3.2557 | 96.6041
|  | 1509 | 3.6699 | 96.2077
|  | 1510 | 4.1129 | 95.7449
|  | 1511 | 4.6406 | 95.1805
|  | 1512 | 5.2568 | 94.633
|  | 1513 | 5.9429 | 93.9244
|  | 1514 | 6.744 | 93.1232
|  | 1515 | 7.6836 | 92.1699
|  | 1516 | 8.7216 | 91.1391
|  | 1517 | 9.9012 | 89.9704
|  | 1518 | 11.2675 | 88.5801
|  | 1519 | 12.8148 | 87.0623
|  | 1520 | 14.5417 | 85.3198
|  | 1521 | 16.54 | 83.3306
|  | 1522 | 18.7009 | 81.154
|  | 1523 | 21.0245 | 78.7592
|  | 1524 | 23.6691 | 76.2534
|  | 1525 | 26.5543 | 73.2975
|  | 1526 | 29.5014 | 70.3301
|  | 1527 | 32.8166 | 67.0336
|  | 1528 | 36.3006 | 63.5194
|  | 1529 | 39.768 | 60.0587
|  | 1530 | 43.4923 | 56.3123
|  | 1531 | 47.2997 | 52.4682
|  | 1532 | 51.0355 | 48.6748
|  | 1533 | 54.9666 | 44.8019
|  | 1534 | 58.8621 | 40.8362
|  | 1535 | 62.5392 | 37.1117
|  | 1536 | 66.1536 | 33.4553
|  | 1537 | 69.8103 | 29.8124
|  | 1538 | 73.0999 | 26.441
|  | 1539 | 76.2169 | 23.2483
|  | 1540 | 79.2889 | 20.1706
|  | 1541 | 82.0717 | 17.3996
|  | 1542 | 84.441 | 14.9444
|  | 1543 | 86.6088 | 12.7277
|  | 1544 | 88.5703 | 10.7364
|  | 1545 | 90.0798 | 9.1046
|  | 1546 | 91.661 | 7.6467
|  | 1547 | 92.75 | 6.4526
|  | 1548 | 93.6609 | 5.536
|  | 1549 | 94.3958 | 4.7799
|  | 1550 | 94.9569 | 4.1896
|  | 1551 | 95.3653 | 3.7744
|  | 1552 | 95.6958 | 3.4683
|  | 1553 | 95.9047 | 3.2422
|  | 1554 | 95.9547 | 3.0946
|  | 1555 | 96.1855 | 3.0044
|  | 1556 | 96.2042 | 2.9461
|  | 1557 | 96.2157 | 2.9029
|  | 1558 | 96.2486 | 2.8715
|  | 1559 | 96.3243 | 2.8392
|  | 1560 | 96.3719 | 2.8072
|  | 1561 | 96.3399 | 2.7656
|  | 1562 | 96.4194 | 2.7198
|  | 1563 | 96.5265 | 2.6589
|  | 1564 | 96.5431 | 2.5964
|  | 1565 | 96.6116 | 2.5189
|  | 1566 | 96.7224 | 2.4419
|  | 1567 | 96.8209 | 2.3576
|  | 1568 | 96.8325 | 2.27
|  | 1569 | 96.9619 | 2.1816
|  | 1570 | 97.0481 | 2.0975
|  | 1571 | 97.1994 | 2.013
|  | 1572 | 97.1429 | 1.9286
|  | 1573 | 97.259 | 1.8552
|  | 1574 | 97.3614 | 1.7835
|  | 1575 | 97.462 | 1.7181
|  | 1576 | 97.4263 | 1.658
|  | 1577 | 97.5199 | 1.6022
|  | 1578 | 97.6286 | 1.5518
|  | 1579 | 97.5996 | 1.5084
|  | 1580 | 97.6519 | 1.4714
|  | 1581 | 97.6806 | 1.4342
|  | 1582 | 97.7403 | 1.3988
|  | 1583 | 97.7538 | 1.3689
|  | 1584 | 97.7966 | 1.3384
|  | 1585 | 97.8399 | 1.3149
|  | 1586 | 97.8485 | 1.2912
|  | 1587 | 97.8038 | 1.2608
|  | 1588 | 97.9437 | 1.239
|  | 1589 | 97.9149 | 1.2111
|  | 1590 | 97.9263 | 1.1877
|  | 1591 | 97.9915 | 1.1606
|  | 1592 | 98.0004 | 1.1321
|  | 1593 | 98.0361 | 1.1084
|  | 1594 | 98.0057 | 1.0788
|  | 1595 | 98.1069 | 1.0504
|  | 1596 | 98.1132 | 1.0288
|  | 1597 | 98.1055 | 1.0032
|  | 1598 | 98.1043 | 0.97755
|  | 1599 | 98.2447 | 0.95774
|  | 1600 | 98.19 | 0.94391
|  | 1601 | 98.1683 | 0.92731
|  | 1602 | 98.1881 | 0.91481
|  | 1603 | 98.2942 | 0.91136
|  | 1604 | 98.2131 | 0.91205
|  | 1605 | 98.1574 | 0.91641
|  | 1606 | 98.1745 | 0.9228
|  | 1607 | 98.2777 | 0.93874
|  | 1608 | 98.178 | 0.96322
|  | 1609 | 98.1366 | 0.99055
|  | 1610 | 98.0401 | 1.0293
|  | 1611 | 98.1455 | 1.0696
|  | 1612 | 98.0177 | 1.1178
|  | 1613 | 97.9797 | 1.1707
|  | 1614 | 97.8786 | 1.2304
|  | 1615 | 97.8405 | 1.2936
|  | 1616 | 97.7784 | 1.366
|  | 1617 | 97.6967 | 1.4399
|  | 1618 | 97.5944 | 1.5123
|  | 1619 | 97.5425 | 1.5948
|  | 1620 | 97.5109 | 1.6784
|  | 1621 | 97.3142 | 1.7606
|  | 1622 | 97.2969 | 1.8492
|  | 1623 | 97.2156 | 1.9343
|  | 1624 | 97.1653 | 2.0138
|  | 1625 | 96.976 | 2.0958
|  | 1626 | 96.9525 | 2.175
|  | 1627 | 96.943 | 2.2484
|  | 1628 | 96.8268 | 2.3235
|  | 1629 | 96.683 | 2.3865
|  | 1630 | 96.6951 | 2.4507
|  | 1631 | 96.7051 | 2.5051
|  | 1632 | 96.5431 | 2.555
|  | 1633 | 96.5436 | 2.5968
|  | 1634 | 96.5283 | 2.6293
|  | 1635 | 96.5478 | 2.6519
|  | 1636 | 96.4773 | 2.6738
|  | 1637 | 96.4748 | 2.6808
|  | 1638 | 96.4804 | 2.6809
|  | 1639 | 96.5392 | 2.6752
|  | 1640 | 96.4679 | 2.6592
|  | 1641 | 96.5182 | 2.6332
|  | 1642 | 96.5998 | 2.6037
|  | 1643 | 96.5738 | 2.5642
|  | 1644 | 96.6552 | 2.517
|  | 1645 | 96.7491 | 2.4643
|  | 1646 | 96.7147 | 2.4061
|  | 1647 | 96.8224 | 2.3398
|  | 1648 | 96.9603 | 2.2645
|  | 1649 | 96.9834 | 2.1926
|  | 1650 | 96.9932 | 2.1114
|  | 1651 | 97.1304 | 2.0291
|  | 1652 | 97.2283 | 1.9461
|  | 1653 | 97.3907 | 1.8569
|  | 1654 | 97.3219 | 1.7663
|  | 1655 | 97.4829 | 1.6818
|  | 1656 | 97.5791 | 1.5938
|  | 1657 | 97.6229 | 1.5036
|  | 1658 | 97.8078 | 1.4161
|  | 1659 | 97.828 | 1.3346
|  | 1660 | 97.888 | 1.2553
|  | 1661 | 97.9967 | 1.1761
|  | 1662 | 98.0853 | 1.1057
|  | 1663 | 98.1274 | 1.0365
|  | 1664 | 98.1727 | 0.97135
|  | 1665 | 98.2664 | 0.91203
|  | 1666 | 98.3089 | 0.85926
|  | 1667 | 98.3113 | 0.81023
|  | 1668 | 98.4196 | 0.77217
|  | 1669 | 98.4317 | 0.73884
|  | 1670 | 98.4085 | 0.71081
|  | 1671 | 98.4863 | 0.68869
|  | 1672 | 98.5044 | 0.67286
|  | 1673 | 98.4855 | 0.66179
|  | 1674 | 98.4604 | 0.65862
|  | 1675 | 98.5496 | 0.66016
|  | 1676 | 98.5033 | 0.66747
|  | 1677 | 98.4353 | 0.67988
|  | 1678 | 98.4782 | 0.69776
|  | 1679 | 98.4654 | 0.72064
|  | 1680 | 98.4233 | 0.74481
|  | 1681 | 98.3384 | 0.77524
|  | 1682 | 98.3846 | 0.80783
|  | 1683 | 98.3399 | 0.84448
|  | 1684 | 98.233 | 0.8789
|  | 1685 | 98.2569 | 0.9197
|  | 1686 | 98.2223 | 0.9649
|  | 1687 | 98.168 | 1.004
|  | 1688 | 98.1127 | 1.0475
|  | 1689 | 98.0217 | 1.09
|  | 1690 | 98.0767 | 1.1299
|  | 1691 | 98.0057 | 1.1705
|  | 1692 | 97.9126 | 1.2116
|  | 1693 | 97.9522 | 1.2471
|  | 1694 | 97.8991 | 1.281
|  | 1695 | 97.8364 | 1.3142
|  | 1696 | 97.839 | 1.3454
|  | 1697 | 97.851 | 1.3738
|  | 1698 | 97.7277 | 1.3967
|  | 1699 | 97.7565 | 1.4168
|  | 1700 | 97.8209 | 1.4322
|  | 1701 | 97.7399 | 1.447
|  | 1702 | 97.7161 | 1.4545
|  | 1703 | 97.6407 | 1.4546
|  | 1704 | 97.7897 | 1.4599
|  | 1705 | 97.7611 | 1.4595
|  | 1706 | 97.7465 | 1.4523
|  | 1707 | 97.6931 | 1.4422
|  | 1708 | 97.7874 | 1.4292
|  | 1709 | 97.7879 | 1.415
|  | 1710 | 97.8043 | 1.3959
|  | 1711 | 97.817 | 1.3734
|  | 1712 | 97.8491 | 1.3471
|  | 1713 | 97.8663 | 1.3203
|  | 1714 | 97.9192 | 1.2912
|  | 1715 | 97.957 | 1.2622
|  | 1716 | 97.9667 | 1.2275
|  | 1717 | 97.9717 | 1.1935
|  | 1718 | 98.0901 | 1.1579
|  | 1719 | 98.0926 | 1.1222
|  | 1720 | 98.0703 | 1.083
|  | 1721 | 98.1689 | 1.0496
|  | 1722 | 98.2148 | 1.0135
|  | 1723 | 98.2198 | 0.97825
|  | 1724 | 98.2132 | 0.94026
|  | 1725 | 98.3286 | 0.90809
|  | 1726 | 98.3428 | 0.87908
|  | 1727 | 98.3439 | 0.84169
|  | 1728 | 98.4145 | 0.81433
|  | 1729 | 98.4412 | 0.78542
|  | 1730 | 98.4596 | 0.7576
|  | 1731 | 98.3959 | 0.73705
|  | 1732 | 98.5422 | 0.71342
|  | 1733 | 98.5213 | 0.69582
|  | 1734 | 98.535 | 0.67885
|  | 1735 | 98.5349 | 0.66197
|  | 1736 | 98.5636 | 0.65091
|  | 1737 | 98.5662 | 0.64526
|  | 1738 | 98.5697 | 0.63453
|  | 1739 | 98.5883 | 0.63063
|  | 1740 | 98.5722 | 0.6286
|  | 1741 | 98.5777 | 0.62833
|  | 1742 | 98.5771 | 0.63294
|  | 1743 | 98.5708 | 0.63602
|  | 1744 | 98.5714 | 0.64709
|  | 1745 | 98.5794 | 0.65295
|  | 1746 | 98.5187 | 0.66466
|  | 1747 | 98.5315 | 0.67687
|  | 1748 | 98.5478 | 0.69335
|  | 1749 | 98.4745 | 0.70876
|  | 1750 | 98.4809 | 0.72203
|  | 1751 | 98.4718 | 0.7388
|  | 1752 | 98.4167 | 0.75572
|  | 1753 | 98.4977 | 0.77712
|  | 1754 | 98.4296 | 0.7964
|  | 1755 | 98.406 | 0.8162
|  | 1756 | 98.3745 | 0.83438
|  | 1757 | 98.3682 | 0.85062
|  | 1758 | 98.3527 | 0.87149
|  | 1759 | 98.3316 | 0.88644
|  | 1760 | 98.313 | 0.9033
|  | 1761 | 98.2961 | 0.91906
|  | 1762 | 98.3047 | 0.93678
|  | 1763 | 98.2625 | 0.94637
|  | 1764 | 98.2549 | 0.95885
|  | 1765 | 98.2697 | 0.9722
|  | 1766 | 98.2474 | 0.97937
|  | 1767 | 98.2267 | 0.98763
|  | 1768 | 98.2405 | 0.9976
|  | 1769 | 98.2482 | 1.0002
|  | 1770 | 98.227 | 1.0031
|  | 1771 | 98.2021 | 1.0039
|  | 1772 | 98.251 | 1.004
|  | 1773 | 98.2083 | 1.0014
|  | 1774 | 98.2035 | 0.99789
|  | 1775 | 98.2634 | 0.9921
|  | 1776 | 98.2389 | 0.98645
|  | 1777 | 98.2236 | 0.98153
|  | 1778 | 98.2769 | 0.96857
|  | 1779 | 98.2776 | 0.96348
|  | 1780 | 98.2846 | 0.95012
|  | 1781 | 98.2823 | 0.93996
|  | 1782 | 98.3184 | 0.92244
|  | 1783 | 98.3279 | 0.90948
|  | 1784 | 98.3546 | 0.89565
|  | 1785 | 98.3761 | 0.88037
|  | 1786 | 98.3871 | 0.86447
|  | 1787 | 98.3961 | 0.8476
|  | 1788 | 98.4222 | 0.82962
|  | 1789 | 98.4404 | 0.81449
|  | 1790 | 98.473 | 0.79845
|  | 1791 | 98.4626 | 0.78147
|  | 1792 | 98.4958 | 0.77191
|  | 1793 | 98.5149 | 0.75042
|  | 1794 | 98.5225 | 0.73623
|  | 1795 | 98.5562 | 0.72329
|  | 1796 | 98.5575 | 0.70984
|  | 1797 | 98.5659 | 0.69439
|  | 1798 | 98.5855 | 0.68469
|  | 1799 | 98.5953 | 0.67051
|  | 1800 | 98.6117 | 0.661
|  | 1801 | 98.6221 | 0.654
|  | 1802 | 98.6267 | 0.6452
|  | 1803 | 98.634 | 0.64008
|  | 1804 | 98.6597 | 0.6333
|  | 1805 | 98.6372 | 0.6312
|  | 1806 | 98.6645 | 0.6291
|  | 1807 | 98.6564 | 0.62592
|  | 1808 | 98.658 | 0.62672
|  | 1809 | 98.6698 | 0.62575
|  | 1810 | 98.6602 | 0.6309
|  | 1811 | 98.6672 | 0.63072
|  | 1812 | 98.6748 | 0.63526
|  | 1813 | 98.6517 | 0.6415
|  | 1814 | 98.6631 | 0.64711
|  | 1815 | 98.6532 | 0.64978
|  | 1816 | 98.6485 | 0.65864
|  | 1817 | 98.6575 | 0.66697
|  | 1818 | 98.6374 | 0.67896
|  | 1819 | 98.6301 | 0.68733
|  | 1820 | 98.6324 | 0.69474
|  | 1821 | 98.6043 | 0.70709
|  | 1822 | 98.6263 | 0.71659
|  | 1823 | 98.597 | 0.72662
|  | 1824 | 98.5943 | 0.73701
|  | 1825 | 98.5838 | 0.74858
|  | 1826 | 98.5805 | 0.76052
|  | 1827 | 98.5773 | 0.76912
|  | 1828 | 98.5603 | 0.77669
|  | 1829 | 98.5687 | 0.78459
|  | 1830 | 98.5688 | 0.79512
|  | 1831 | 98.5759 | 0.80299
|  | 1832 | 98.5674 | 0.80885
|  | 1833 | 98.5725 | 0.81615
|  | 1834 | 98.5672 | 0.8218
|  | 1835 | 98.5654 | 0.82894
|  | 1836 | 98.5472 | 0.83217
|  | 1837 | 98.5551 | 0.83455
|  | 1838 | 98.5369 | 0.83705
|  | 1839 | 98.5382 | 0.84103
|  | 1840 | 98.5499 | 0.84186
|  | 1841 | 98.5479 | 0.84059
|  | 1842 | 98.552 | 0.8417
|  | 1843 | 98.5581 | 0.83855
|  | 1844 | 98.5526 | 0.83339
|  | 1845 | 98.5292 | 0.83329
|  | 1846 | 98.5423 | 0.82777
|  | 1847 | 98.5378 | 0.81871
|  | 1848 | 98.5502 | 0.81067
|  | 1849 | 98.5653 | 0.80798
|  | 1850 | 98.5597 | 0.7975
|  | 1851 | 98.5953 | 0.78808
|  | 1852 | 98.5875 | 0.78034
|  | 1853 | 98.5978 | 0.7707
|  | 1854 | 98.6019 | 0.75846
|  | 1855 | 98.616 | 0.7472
|  | 1856 | 98.6231 | 0.73437
|  | 1857 | 98.6421 | 0.72355
|  | 1858 | 98.6447 | 0.71502
|  | 1859 | 98.6712 | 0.70303
|  | 1860 | 98.6967 | 0.68923
|  | 1861 | 98.7028 | 0.68089
|  | 1862 | 98.7364 | 0.6702
|  | 1863 | 98.7668 | 0.65532
|  | 1864 | 98.783 | 0.64878
|  | 1865 | 98.7836 | 0.63649
|  | 1866 | 98.7926 | 0.62368
|  | 1867 | 98.8069 | 0.61477
|  | 1868 | 98.8155 | 0.60334
|  | 1869 | 98.8269 | 0.59325
|  | 1870 | 98.8237 | 0.58458
|  | 1871 | 98.8237 | 0.57085
|  | 1872 | 98.7817 | 0.5659
|  | 1873 | 98.8279 | 0.55525
|  | 1874 | 98.8426 | 0.54925
|  | 1875 | 98.8307 | 0.54249
|  | 1876 | 98.8153 | 0.53389
|  | 1877 | 98.8135 | 0.53023
|  | 1878 | 98.8098 | 0.52836
|  | 1879 | 98.8428 | 0.52304
|  | 1880 | 98.8469 | 0.52164
|  | 1881 | 98.8297 | 0.51773
|  | 1882 | 98.8192 | 0.51781
|  | 1883 | 98.8358 | 0.51788
|  | 1884 | 98.8268 | 0.517
|  | 1885 | 98.8378 | 0.51522
|  | 1886 | 98.828 | 0.51521
|  | 1887 | 98.8283 | 0.51504
|  | 1888 | 98.8417 | 0.52205
|  | 1889 | 98.8331 | 0.5157
|  | 1890 | 98.8322 | 0.51823
|  | 1891 | 98.8342 | 0.52202
|  | 1892 | 98.8517 | 0.52163
|  | 1893 | 98.8522 | 0.52492
|  | 1894 | 98.8596 | 0.52932
|  | 1895 | 98.8504 | 0.53212
|  | 1896 | 98.8775 | 0.53424
|  | 1897 | 98.8655 | 0.5365
|  | 1898 | 98.8729 | 0.53723
|  | 1899 | 98.8632 | 0.53679
|  | 1900 | 98.843 | 0.54117
|  | 1901 | 98.8376 | 0.53977
|  | 1902 | 98.8595 | 0.53886
|  | 1903 | 98.852 | 0.54099
|  | 1904 | 98.8558 | 0.54128
|  | 1905 | 98.8466 | 0.53832
|  | 1906 | 98.8509 | 0.53859
|  | 1907 | 98.8597 | 0.54093
|  | 1908 | 98.866 | 0.5304
|  | 1909 | 98.8624 | 0.53212
|  | 1910 | 98.8758 | 0.52806
|  | 1911 | 98.8831 | 0.52653
|  | 1912 | 98.8693 | 0.52056
|  | 1913 | 98.7745 | 0.52126
|  | 1914 | 98.878 | 0.51298
|  | 1915 | 98.8837 | 0.509
|  | 1916 | 98.968 | 0.50319
|  | 1917 | 98.9013 | 0.49668
|  | 1918 | 98.9033 | 0.49261
|  | 1919 | 98.8745 | 0.48592
|  | 1920 | 98.8607 | 0.47736
|  | 1921 | 98.915 | 0.47202
|  | 1922 | 98.9228 | 0.46475
|  | 1923 | 98.9301 | 0.4609
|  | 1924 | 98.9291 | 0.45513
|  | 1925 | 98.9432 | 0.44585
|  | 1926 | 98.9405 | 0.43985
|  | 1927 | 98.9508 | 0.43315
|  | 1928 | 98.9078 | 0.43319
|  | 1929 | 98.9464 | 0.42788
|  | 1930 | 98.9525 | 0.42501
|  | 1931 | 98.9514 | 0.42058
|  | 1932 | 98.9542 | 0.41801
|  | 1933 | 98.9533 | 0.41638
|  | 1934 | 98.9589 | 0.41523
|  | 1935 | 98.9594 | 0.41526
|  | 1936 | 98.9522 | 0.41443
|  | 1937 | 98.959 | 0.4187
|  | 1938 | 98.9547 | 0.41954
|  | 1939 | 98.9428 | 0.42346
|  | 1940 | 98.9437 | 0.42961
|  | 1941 | 98.9367 | 0.43353
|  | 1942 | 98.9324 | 0.44085
|  | 1943 | 98.9207 | 0.44614
|  | 1944 | 98.9091 | 0.45883
|  | 1945 | 98.9022 | 0.46607
|  | 1946 | 98.8959 | 0.47472
|  | 1947 | 98.877 | 0.48876
|  | 1948 | 98.8586 | 0.49954
|  | 1949 | 98.8671 | 0.5151
|  | 1950 | 98.8559 | 0.52943
|  | 1951 | 98.8512 | 0.54353
|  | 1952 | 98.7915 | 0.55662
|  | 1953 | 98.7977 | 0.57295
|  | 1954 | 98.8115 | 0.58854
|  | 1955 | 98.7886 | 0.60226
|  | 1956 | 98.72 | 0.62106
|  | 1957 | 98.739 | 0.64144
|  | 1958 | 98.7626 | 0.65378
|  | 1959 | 98.7426 | 0.67373
|  | 1960 | 98.6208 | 0.69157
|  | 1961 | 98.682 | 0.7053
|  | 1962 | 98.7174 | 0.72109
|  | 1963 | 98.6688 | 0.73381
|  | 1964 | 98.6223 | 0.75013
|  | 1965 | 98.5575 | 0.76125
|  | 1966 | 98.6096 | 0.7734
|  | 1967 | 98.6004 | 0.78506
|  | 1968 | 98.6428 | 0.79139
|  | 1969 | 98.5614 | 0.79919
|  | 1970 | 98.5892 | 0.80598
|  | 1971 | 98.5877 | 0.80708
|  | 1972 | 98.5823 | 0.81094
|  | 1973 | 98.5929 | 0.81326
|  | 1974 | 98.5943 | 0.81032
|  | 1975 | 98.6231 | 0.80694
|  | 1976 | 98.5528 | 0.80238
|  | 1977 | 98.6029 | 0.79768
|  | 1978 | 98.6547 | 0.78757
|  | 1979 | 98.5957 | 0.77685
|  | 1980 | 98.6442 | 0.76285
|  | 1981 | 98.6778 | 0.7523
|  | 1982 | 98.6459 | 0.73531
|  | 1983 | 98.677 | 0.72218
|  | 1984 | 98.7518 | 0.70469
|  | 1985 | 98.6709 | 0.688
|  | 1986 | 98.7273 | 0.66901
|  | 1987 | 98.8196 | 0.65368
|  | 1988 | 98.7129 | 0.63532
|  | 1989 | 98.7877 | 0.6169
|  | 1990 | 98.7987 | 0.60534
|  | 1991 | 98.8404 | 0.59088
|  | 1992 | 98.8097 | 0.58128
|  | 1993 | 98.8577 | 0.57569
|  | 1994 | 98.845 | 0.57158
|  | 1995 | 98.8409 | 0.57145
|  | 1996 | 98.8377 | 0.58201
|  | 1997 | 98.8318 | 0.59401
|  | 1998 | 98.7567 | 0.61344
|  | 1999 | 98.7792 | 0.63742
|  | 2000 | 98.5296 | 0.73702
|  | 2001 | 98.6041 | 0.79477
|  | 2002 | 98.4948 | 0.8625
|  | 2003 | 98.358 | 0.94229
|  | 2004 | 98.2523 | 1.0405
|  | 2005 | 98.2329 | 1.152
|  | 2006 | 98.0652 | 1.2774
|  | 2007 | 97.878 | 1.4237
|  | 2008 | 97.7643 | 1.5944
|  | 2009 | 97.5593 | 1.7696
|  | 2010 | 97.3616 | 1.9715
|  | 2011 | 97.0862 | 2.1987
|  | 2012 | 96.8654 | 2.4469
|  | 2013 | 96.6393 | 2.7176
|  | 2014 | 96.2508 | 3.0236
|  | 2015 | 95.9622 | 3.343
|  | 2016 | 95.6392 | 3.6913
|  | 2017 | 95.2618 | 4.0757
|  | 2018 | 94.782 | 4.476
|  | 2019 | 94.3943 | 4.9122
|  | 2020 | 93.9666 | 5.3848
|  | 2021 | 93.421 | 5.8833
|  | 2022 | 92.8295 | 6.3941
|  | 2023 | 92.3427 | 6.965
|  | 2024 | 91.7705 | 7.5601
|  | 2025 | 91.1026 | 8.1537
|  | 2026 | 90.4013 | 8.8192
|  | 2027 | 89.8205 | 9.5282
|  | 2028 | 89.0724 | 10.2143
|  | 2029 | 88.2522 | 10.9528
|  | 2030 | 87.5608 | 11.75
|  | 2031 | 86.7594 | 12.5255
|  | 2032 | 85.9051 | 13.3612
|  | 2033 | 85.0073 | 14.2454
|  | 2034 | 84.1686 | 15.1234
|  | 2035 | 83.286 | 16.0214
|  | 2036 | 82.2703 | 16.9733
|  | 2037 | 81.3718 | 17.922
|  | 2038 | 80.407 | 18.8999
|  | 2039 | 79.3414 | 19.9354
|  | 2040 | 78.3412 | 20.9632
|  | 2041 | 77.3548 | 21.9807
|  | 2042 | 76.2398 | 23.0472
|  | 2043 | 75.1753 | 24.1501
|  | 2044 | 74.1341 | 25.1903
|  | 2045 | 73.074 | 26.3261
|  | 2046 | 71.827 | 27.4654
|  | 2047 | 70.8132 | 28.5497
|  | 2048 | 69.7107 | 29.6881
|  | 2049 | 68.5519 | 30.8405
|  | 2050 | 67.3886 | 31.9565
|  | 2051 | 66.3038 | 33.1099
|  | 2052 | 65.1326 | 34.2781
|  | 2053 | 64.0337 | 35.3952
|  | 2054 | 62.91 | 36.5327
|  | 2055 | 61.7707 | 37.6825
|  | 2056 | 60.6728 | 38.7863
|  | 2057 | 59.5671 | 39.9049
|  | 2058 | 58.4548 | 41.0595
|  | 2059 | 57.3501 | 42.1624
|  | 2060 | 56.2806 | 43.2314
|  | 2061 | 55.2173 | 44.3291
|  | 2062 | 54.1422 | 45.4183
|  | 2063 | 53.1275 | 46.4316
|  | 2064 | 52.0796 | 47.5158
|  | 2065 | 51.0437 | 48.58
|  | 2066 | 50.0671 | 49.5556
|  | 2067 | 49.0579 | 50.545
|  | 2068 | 48.1151 | 51.5743
|  | 2069 | 47.1661 | 52.5005
|  | 2070 | 46.1961 | 53.4311
|  | 2071 | 45.3085 | 54.4297
|  | 2072 | 44.4108 | 55.3165
|  | 2073 | 43.5434 | 56.1989
|  | 2074 | 42.6549 | 57.0739
|  | 2075 | 41.8496 | 57.9342
|  | 2076 | 41.0188 | 58.775
|  | 2077 | 40.1957 | 59.6005
|  | 2078 | 39.3968 | 60.3637
|  | 2079 | 38.678 | 61.184
|  | 2080 | 37.9166 | 61.9226
|  | 2081 | 37.1618 | 62.6515
|  | 2082 | 36.4998 | 63.3973
|  | 2083 | 35.7864 | 64.1102
|  | 2084 | 35.0945 | 64.7703
|  | 2085 | 34.471 | 65.4587
|  | 2086 | 33.8339 | 66.0928
|  | 2087 | 33.1963 | 66.7008
|  | 2088 | 32.6169 | 67.3091
|  | 2089 | 32.0414 | 67.9845
|  | 2090 | 31.4416 | 68.5078
|  | 2091 | 30.8943 | 69.0106
|  | 2092 | 30.411 | 69.6263
|  | 2093 | 29.8555 | 70.1954
|  | 2094 | 29.3604 | 70.6353
|  | 2095 | 28.8525 | 71.0784
|  | 2096 | 28.4256 | 71.6744
|  | 2097 | 27.9443 | 72.1035
|  | 2098 | 27.5038 | 72.5133
|  | 2099 | 27.0834 | 72.9845
|  | 2100 | 26.6673 | 73.4104
|  | 2101 | 26.2763 | 73.8036
|  | 2102 | 25.8751 | 74.1969
|  | 2103 | 25.5042 | 74.5902
|  | 2104 | 25.1614 | 74.9945
|  | 2105 | 24.7982 | 75.2986
|  | 2106 | 24.4617 | 75.6619
|  | 2107 | 24.1508 | 76.0246
|  | 2108 | 23.8206 | 76.3075
|  | 2109 | 23.5031 | 76.6218
|  | 2110 | 23.2357 | 76.9419
|  | 2111 | 22.934 | 77.2047
|  | 2112 | 22.6644 | 77.4932
|  | 2113 | 22.42 | 77.7826
|  | 2114 | 22.1565 | 78.0383
|  | 2115 | 21.8951 | 78.2375
|  | 2116 | 21.692 | 78.5318
|  | 2117 | 21.4599 | 78.7637
|  | 2118 | 21.2367 | 78.9715
|  | 2119 | 21.018 | 79.1314
|  | 2120 | 20.8404 | 79.4016
|  | 2121 | 20.6381 | 79.5831
|  | 2122 | 20.4545 | 79.777
|  | 2123 | 20.2766 | 79.924
|  | 2124 | 20.1155 | 80.1312
|  | 2125 | 19.9517 | 80.2985
|  | 2126 | 19.7944 | 80.4183
|  | 2127 | 19.6531 | 80.6063
|  | 2128 | 19.507 | 80.7462
|  | 2129 | 19.3654 | 80.8335
|  | 2130 | 19.2548 | 81.0081
|  | 2131 | 19.1252 | 81.1447
|  | 2132 | 19.0083 | 81.1932
|  | 2133 | 18.9111 | 81.3363
|  | 2134 | 18.8017 | 81.5196
|  | 2135 | 18.7038 | 81.5625
|  | 2136 | 18.6313 | 81.6419
|  | 2137 | 18.5116 | 81.6652
|  | 2138 | 18.4438 | 81.9072
|  | 2139 | 18.3742 | 81.915
|  | 2140 | 18.2974 | 81.9748
|  | 2141 | 18.2274 | 82.0391
|  | 2142 | 18.1761 | 82.0767
|  | 2143 | 18.1106 | 82.1545
|  | 2144 | 18.062 | 82.2151
|  | 2145 | 18.0135 | 82.2572
|  | 2146 | 17.9725 | 82.3047
|  | 2147 | 17.9287 | 82.3521
|  | 2148 | 17.9005 | 82.3647
|  | 2149 | 17.8697 | 82.4041
|  | 2150 | 17.8408 | 82.4345
|  | 2151 | 17.8159 | 82.45
|  | 2152 | 17.7971 | 82.4706
|  | 2153 | 17.7844 | 82.4757
|  | 2154 | 17.771 | 82.4826
|  | 2155 | 17.7557 | 82.5207
|  | 2156 | 17.7583 | 82.5024
|  | 2157 | 17.7626 | 82.5017
|  | 2158 | 17.7523 | 82.5053
|  | 2159 | 17.7544 | 82.486
|  | 2160 | 17.7635 | 82.4757
|  | 2161 | 17.7718 | 82.4643
|  | 2162 | 17.7831 | 82.4465
|  | 2163 | 17.7991 | 82.4335
|  | 2164 | 17.8114 | 82.4002
|  | 2165 | 17.8329 | 82.3833
|  | 2166 | 17.8522 | 82.3553
|  | 2167 | 17.875 | 82.3261
|  | 2168 | 17.8964 | 82.2949
|  | 2169 | 17.9229 | 82.2557
|  | 2170 | 17.9514 | 82.2241
|  | 2171 | 17.9781 | 82.1921
|  | 2172 | 18.005 | 82.1519
|  | 2173 | 18.0366 | 82.1207
|  | 2174 | 18.0708 | 82.079
|  | 2175 | 18.1026 | 82.0385
|  | 2176 | 18.1307 | 81.9797
|  | 2177 | 18.1599 | 81.9113
|  | 2178 | 18.1949 | 81.9129
|  | 2179 | 18.2121 | 81.8474
|  | 2180 | 18.2561 | 81.7974
|  | 2181 | 18.2749 | 81.7808
|  | 2182 | 18.3034 | 81.7065
|  | 2183 | 18.345 | 81.6742
|  | 2184 | 18.3397 | 81.6202
|  | 2185 | 18.3699 | 81.5608
|  | 2186 | 18.3881 | 81.5225
|  | 2187 | 18.4076 | 81.4805
|  | 2188 | 18.4218 | 81.4352
|  | 2189 | 18.4361 | 81.3862
|  | 2190 | 18.4431 | 81.3476
|  | 2191 | 18.442 | 81.2967
|  | 2192 | 18.4437 | 81.2605
|  | 2193 | 18.4426 | 81.234
|  | 2194 | 18.4357 | 81.1978
|  | 2195 | 18.4316 | 81.1603
|  | 2196 | 18.4145 | 81.1249
|  | 2197 | 18.4017 | 81.102
|  | 2198 | 18.3816 | 81.0834
|  | 2199 | 18.3635 | 81.0595
|  | 2200 | 18.3443 | 81.0381
|  | 2201 | 18.3267 | 81.0278
|  | 2202 | 18.3016 | 81.0047
|  | 2203 | 18.2782 | 80.9885
|  | 2204 | 18.2556 | 80.9828
|  | 2205 | 18.2357 | 80.966
|  | 2206 | 18.2056 | 80.9761
|  | 2207 | 18.1843 | 80.963
|  | 2208 | 18.1713 | 81.0106
|  | 2209 | 18.1334 | 80.9729
|  | 2210 | 18.1138 | 80.9761
|  | 2211 | 18.0885 | 80.9795
|  | 2212 | 18.0679 | 80.9963
|  | 2213 | 18.0446 | 81.0182
|  | 2214 | 18.0242 | 81.038
|  | 2215 | 17.9956 | 81.0437
|  | 2216 | 17.9802 | 81.116
|  | 2217 | 17.9436 | 81.1264
|  | 2218 | 17.9268 | 81.1946
|  | 2219 | 17.8965 | 81.2518
|  | 2220 | 17.8686 | 81.2873
|  | 2221 | 17.831 | 81.3321
|  | 2222 | 17.7994 | 81.3876
|  | 2223 | 17.761 | 81.4409
|  | 2224 | 17.7198 | 81.5003
|  | 2225 | 17.6884 | 81.5642
|  | 2226 | 17.6376 | 81.6367
|  | 2227 | 17.5939 | 81.7003
|  | 2228 | 17.5399 | 81.7594
|  | 2229 | 17.483 | 81.819
|  | 2230 | 17.4309 | 81.9064
|  | 2231 | 17.3699 | 81.9815
|  | 2232 | 17.3132 | 82.0673
|  | 2233 | 17.2463 | 82.1373
|  | 2234 | 17.1847 | 82.2159
|  | 2235 | 17.1119 | 82.3052
|  | 2236 | 17.0415 | 82.379
|  | 2237 | 16.9743 | 82.4626
|  | 2238 | 16.9001 | 82.556
|  | 2239 | 16.8276 | 82.6311
|  | 2240 | 16.759 | 82.7412
|  | 2241 | 16.6773 | 82.8217
|  | 2242 | 16.6012 | 82.9134
|  | 2243 | 16.5291 | 82.9985
|  | 2244 | 16.4534 | 83.0929
|  | 2245 | 16.3729 | 83.1874
|  | 2246 | 16.2983 | 83.2819
|  | 2247 | 16.2176 | 83.3688
|  | 2248 | 16.1416 | 83.4514
|  | 2249 | 16.064 | 83.5499
|  | 2250 | 15.9858 | 83.6371
|  | 2251 | 15.9111 | 83.7272
|  | 2252 | 15.8316 | 83.8112
|  | 2253 | 15.7569 | 83.8969
|  | 2254 | 15.6833 | 83.9926
|  | 2255 | 15.6121 | 84.0714
|  | 2256 | 15.5412 | 84.1588
|  | 2257 | 15.4705 | 84.2459
|  | 2258 | 15.4015 | 84.3311
|  | 2259 | 15.3303 | 84.4072
|  | 2260 | 15.2625 | 84.4898
|  | 2261 | 15.1952 | 84.5645
|  | 2262 | 15.1342 | 84.6376
|  | 2263 | 15.0702 | 84.7171
|  | 2264 | 15.0041 | 84.7837
|  | 2265 | 14.9466 | 84.8623
|  | 2266 | 14.8853 | 84.9299
|  | 2267 | 14.8306 | 85.0018
|  | 2268 | 14.7806 | 85.069
|  | 2269 | 14.7225 | 85.1353
|  | 2270 | 14.6682 | 85.1847
|  | 2271 | 14.6186 | 85.2458
|  | 2272 | 14.5741 | 85.3008
|  | 2273 | 14.5231 | 85.3497
|  | 2274 | 14.483 | 85.4142
|  | 2275 | 14.4414 | 85.4626
|  | 2276 | 14.3947 | 85.5047
|  | 2277 | 14.3591 | 85.5499
|  | 2278 | 14.326 | 85.5966
|  | 2279 | 14.2878 | 85.6357
|  | 2280 | 14.2566 | 85.6674
|  | 2281 | 14.2279 | 85.7179
|  | 2282 | 14.1975 | 85.738
|  | 2283 | 14.1776 | 85.7667
|  | 2284 | 14.1517 | 85.8139
|  | 2285 | 14.1243 | 85.8221
|  | 2286 | 14.1048 | 85.8557
|  | 2287 | 14.0898 | 85.89
|  | 2288 | 14.0732 | 85.9012
|  | 2289 | 14.0621 | 85.9234
|  | 2290 | 14.0454 | 85.9268
|  | 2291 | 14.048 | 85.9468
|  | 2292 | 14.041 | 85.9562
|  | 2293 | 14.0328 | 85.9561
|  | 2294 | 14.0317 | 85.9607
|  | 2295 | 14.0414 | 85.9726
|  | 2296 | 14.0495 | 85.97
|  | 2297 | 14.0461 | 85.9629
|  | 2298 | 14.0606 | 85.9455
|  | 2299 | 14.0812 | 85.9417
|  | 2300 | 14.0937 | 85.9336
|  | 2301 | 14.1132 | 85.919
|  | 2302 | 14.1272 | 85.894
|  | 2303 | 14.1488 | 85.8559
|  | 2304 | 14.1803 | 85.842
|  | 2305 | 14.21 | 85.8055
|  | 2306 | 14.241 | 85.7809
|  | 2307 | 14.2888 | 85.7599
|  | 2308 | 14.3249 | 85.7183
|  | 2309 | 14.3604 | 85.6654
|  | 2310 | 14.4142 | 85.6266
|  | 2311 | 14.4576 | 85.5738
|  | 2312 | 14.5063 | 85.522
|  | 2313 | 14.5629 | 85.464
|  | 2314 | 14.6273 | 85.4161
|  | 2315 | 14.6856 | 85.3586
|  | 2316 | 14.7489 | 85.2838
|  | 2317 | 14.8248 | 85.2153
|  | 2318 | 14.8918 | 85.1532
|  | 2319 | 14.9632 | 85.0752
|  | 2320 | 15.0541 | 85.0112
|  | 2321 | 15.1364 | 84.9137
|  | 2322 | 15.2118 | 84.868
|  | 2323 | 15.3052 | 84.784
|  | 2324 | 15.4101 | 84.6583
|  | 2325 | 15.4945 | 84.5506
|  | 2326 | 15.5979 | 84.4579
|  | 2327 | 15.7039 | 84.3258
|  | 2328 | 15.8112 | 84.2854
|  | 2329 | 15.915 | 84.1097
|  | 2330 | 16.0449 | 84.0773
|  | 2331 | 16.1543 | 83.8911
|  | 2332 | 16.278 | 83.757
|  | 2333 | 16.4138 | 83.6442
|  | 2334 | 16.5175 | 83.4962
|  | 2335 | 16.7079 | 83.4698
|  | 2336 | 16.8246 | 83.205
|  | 2337 | 16.9731 | 83.0613
|  | 2338 | 17.1138 | 82.9033
|  | 2339 | 17.2711 | 82.7496
|  | 2340 | 17.4381 | 82.5875
|  | 2341 | 17.5987 | 82.429
|  | 2342 | 17.7703 | 82.2505
|  | 2343 | 17.9491 | 82.0669
|  | 2344 | 18.1254 | 81.8817
|  | 2345 | 18.3071 | 81.6968
|  | 2346 | 18.4998 | 81.5124
|  | 2347 | 18.6972 | 81.3058
|  | 2348 | 18.8977 | 81.1112
|  | 2349 | 19.1092 | 80.89
|  | 2350 | 19.3067 | 80.6809
|  | 2351 | 19.5402 | 80.4765
|  | 2352 | 19.7585 | 80.2365
|  | 2353 | 19.9832 | 80.0153
|  | 2354 | 20.205 | 79.7703
|  | 2355 | 20.4587 | 79.5335
|  | 2356 | 20.6918 | 79.2814
|  | 2357 | 20.9489 | 79.0282
|  | 2358 | 21.1959 | 78.7676
|  | 2359 | 21.4543 | 78.5034
|  | 2360 | 21.7209 | 78.2325
|  | 2361 | 22.0091 | 77.9534
|  | 2362 | 22.2775 | 77.6669
|  | 2363 | 22.5569 | 77.3865
|  | 2364 | 22.8508 | 77.0901
|  | 2365 | 23.1483 | 76.7824
|  | 2366 | 23.4363 | 76.4898
|  | 2367 | 23.7568 | 76.162
|  | 2368 | 24.0611 | 75.8512
|  | 2369 | 24.3795 | 75.5104
|  | 2370 | 24.7048 | 75.19
|  | 2371 | 25.0494 | 74.8682
|  | 2372 | 25.3645 | 74.507
|  | 2373 | 25.7105 | 74.1792
|  | 2374 | 26.0711 | 73.8049
|  | 2375 | 26.4157 | 73.4623
|  | 2376 | 26.76 | 73.09
|  | 2377 | 27.1285 | 72.7238
|  | 2378 | 27.487 | 72.365
|  | 2379 | 27.8496 | 71.9697
|  | 2380 | 28.2424 | 71.5892
|  | 2381 | 28.6144 | 71.1982
|  | 2382 | 28.9995 | 70.8189
|  | 2383 | 29.3868 | 70.4205
|  | 2384 | 29.7667 | 70.0022
|  | 2385 | 30.1631 | 69.6272
|  | 2386 | 30.5531 | 69.1976
|  | 2387 | 30.9658 | 68.7824
|  | 2388 | 31.3452 | 68.3705
|  | 2389 | 31.7587 | 67.9664
|  | 2390 | 32.1607 | 67.5129
|  | 2391 | 32.5703 | 67.1179
|  | 2392 | 32.974 | 66.6867
|  | 2393 | 33.393 | 66.2709
|  | 2394 | 33.7991 | 65.8465
|  | 2395 | 34.1928 | 65.4157
|  | 2396 | 34.5979 | 65.0154
|  | 2397 | 35.0161 | 64.5669
|  | 2398 | 35.3994 | 64.1656
|  | 2399 | 35.8054 | 63.7185
|  | 2400 | 36.235 | 63.2986
|  | 2401 | 36.6064 | 62.8974
|  | 2402 | 37.0157 | 62.4725
|  | 2403 | 37.4095 | 62.059
|  | 2404 | 37.7969 | 61.6679
|  | 2405 | 38.1767 | 61.2361
|  | 2406 | 38.5708 | 60.8322
|  | 2407 | 38.938 | 60.4457
|  | 2408 | 39.3076 | 60.0325
|  | 2409 | 39.6864 | 59.6468
|  | 2410 | 40.0319 | 59.2691
|  | 2411 | 40.417 | 58.9068
|  | 2412 | 40.7471 | 58.5057
|  | 2413 | 41.0999 | 58.1505
|  | 2414 | 41.4133 | 57.7716
|  | 2415 | 41.7357 | 57.4204
|  | 2416 | 42.0681 | 57.0684
|  | 2417 | 42.3711 | 56.752
|  | 2418 | 42.6681 | 56.3935
|  | 2419 | 42.9845 | 56.0865
|  | 2420 | 43.2344 | 55.7718
|  | 2421 | 43.5331 | 55.4755
|  | 2422 | 43.7717 | 55.1675
|  | 2423 | 44.0226 | 54.8739
|  | 2424 | 44.2814 | 54.623
|  | 2425 | 44.5224 | 54.3341
|  | 2426 | 44.7589 | 54.1006
|  | 2427 | 44.9814 | 53.8486
|  | 2428 | 45.1817 | 53.6061
|  | 2429 | 45.372 | 53.3873
|  | 2430 | 45.571 | 53.1756
|  | 2431 | 45.741 | 52.9612
|  | 2432 | 45.8786 | 52.753
|  | 2433 | 46.0527 | 52.574
|  | 2434 | 46.2088 | 52.4001
|  | 2435 | 46.3446 | 52.2368
|  | 2436 | 46.4607 | 52.0729
|  | 2437 | 46.5812 | 51.9316
|  | 2438 | 46.6952 | 51.7953
|  | 2439 | 46.7927 | 51.6749
|  | 2440 | 46.8958 | 51.5557
|  | 2441 | 46.9722 | 51.4331
|  | 2442 | 47.0341 | 51.3399
|  | 2443 | 47.1102 | 51.2719
|  | 2444 | 47.165 | 51.1818
|  | 2445 | 47.2051 | 51.1027
|  | 2446 | 47.2515 | 51.0532
|  | 2447 | 47.2826 | 50.9795
|  | 2448 | 47.2927 | 50.938
|  | 2449 | 47.3078 | 50.8948
|  | 2450 | 47.3303 | 50.8836
|  | 2451 | 47.2975 | 50.8296
|  | 2452 | 47.2987 | 50.8091
|  | 2453 | 47.2891 | 50.8036
|  | 2454 | 47.2751 | 50.7931
|  | 2455 | 47.2542 | 50.8203
|  | 2456 | 47.2289 | 50.8172
|  | 2457 | 47.1953 | 50.8344
|  | 2458 | 47.1518 | 50.8474
|  | 2459 | 47.1031 | 50.8769
|  | 2460 | 47.0567 | 50.9104
|  | 2461 | 47.0045 | 50.941
|  | 2462 | 46.9298 | 50.9539
|  | 2463 | 46.8676 | 51.013
|  | 2464 | 46.7999 | 51.0465
|  | 2465 | 46.736 | 51.1042
|  | 2466 | 46.6536 | 51.1413
|  | 2467 | 46.5757 | 51.2045
|  | 2468 | 46.5027 | 51.2553
|  | 2469 | 46.4021 | 51.3211
|  | 2470 | 46.326 | 51.384
|  | 2471 | 46.2227 | 51.4376
|  | 2472 | 46.1331 | 51.4992
|  | 2473 | 46.0422 | 51.5659
|  | 2474 | 45.9445 | 51.6405
|  | 2475 | 45.8486 | 51.7236
|  | 2476 | 45.7453 | 51.7917
|  | 2477 | 45.6429 | 51.8648
|  | 2478 | 45.5406 | 51.9398
|  | 2479 | 45.4374 | 52.0092
|  | 2480 | 45.3388 | 52.0891
|  | 2481 | 45.2162 | 52.1632
|  | 2482 | 45.1027 | 52.2455
|  | 2483 | 44.9844 | 52.3197
|  | 2484 | 44.8766 | 52.4008
|  | 2485 | 44.7679 | 52.4851
|  | 2486 | 44.6471 | 52.558
|  | 2487 | 44.5343 | 52.6479
|  | 2488 | 44.4135 | 52.7292
|  | 2489 | 44.3027 | 52.8021
|  | 2490 | 44.1824 | 52.8965
|  | 2491 | 44.0624 | 52.9723
|  | 2492 | 43.9397 | 53.052
|  | 2493 | 43.8211 | 53.1372
|  | 2494 | 43.6903 | 53.2174
|  | 2495 | 43.5613 | 53.2979
|  | 2496 | 43.4468 | 53.3834
|  | 2497 | 43.3248 | 53.4858
|  | 2498 | 43.1937 | 53.5495
|  | 2499 | 43.0697 | 53.6382
|  | 2500 | 42.8705 | 53.6344