## Unpolarized
Unpolarized Performance of 1800 nm Longpass Dichroic Mirror
|  | Wavelength (nm) | % Transmission | % Reflectance
|  | 250 | 0.28429 | 28.3125
|  | 251 | 0.31593 | 28.6293
|  | 252 | 0.60778 | 28.2612
|  | 253 | 0.74061 | 28.1423
Product Raw Data |  | 254 | 0.69864 | 27.8284
Longpass Dichroic Mirror, 1800 nm Cut-On |  | 255 | 0.19156 | 28.2967
|  | 256 | 0.16997 | 28.0719
Item # | DMLP1800T, DMLP1800, DMLP1800L, DMLP1800R | 257 | 0.25878 | 27.8949
|  | 258 | 0.62967 | 27.4717
|  | 259 | 0.10887 | 27.8406
|  | 260 | 0.59344 | 27.178
DISCLAIMER: The data presented here are typical. Slight variations in performance data will occur from lot to lot. Please contact Technical Support with any questions regarding the use or reliability of this data. This data may be used in publications. However, please cite Thorlabs as the source. |  | 261 | 0.64784 | 27.0981
|  | 262 | 0.3983 | 27.2462
|  | 263 | 0.77783 | 26.5262
|  | 264 | 0.24383 | 26.6569
|  | 265 | 0.77468 | 26.0366
|  | 266 | 0.6872 | 25.8786
|  | 267 | 0.34039 | 25.8974
|  | 268 | 0.66208 | 25.7272
|  | 269 | 0.13439 | 25.6065
Additional Information: |  | 270 | 0.31743 | 25.0161
Measurements were made at a 45° incident angle on the DMLP1800. Due to differing substrate thicknesses, the transmission may be different for other optics with the same dichroic coating. |  | 271 | 0.22454 | 25.0666
|  | 272 | 0.43786 | 24.3518
|  | 273 | 0.63701 | 23.923
|  | 274 | 0.59265 | 23.8628
|  | 275 | 0.45125 | 23.4063
|  | 276 | 0.29974 | 23.5738
|  | 277 | 0.21747 | 23.0818
|  | 278 | 0.87499 | 22.1287
|  | 279 | 0.52045 | 21.8704
|  | 280 | 0.46423 | 21.8316
|  | 281 | 0.98796 | 20.9564
|  | 282 | 0.79455 | 20.4946
|  | 283 | 0.71959 | 20.2971
|  | 284 | 0.15593 | 20.3328
|  | 285 | 0.74294 | 19.1905
|  | 286 | 0.2297 | 19.5084
|  | 287 | 0.64505 | 18.8681
|  | 288 | 0.42051 | 18.648
|  | 289 | 0.31217 | 18.8795
|  | 290 | 0.26998 | 18.4899
|  | 291 | 0.59743 | 17.6566
|  | 292 | 0.31555 | 18.5324
|  | 293 | 0.39541 | 18.0189
|  | 294 | 0.58804 | 18.3086
|  | 295 | 0.70775 | 18.2162
|  | 296 | 1.0657 | 18.2243
|  | 297 | 0.62859 | 18.8994
|  | 298 | 1.0763 | 19.1408
|  | 299 | 0.26104 | 20.146
|  | 300 | 0.73617 | 20.4677
|  | 301 | 0.49039 | 21.0402
|  | 302 | 0.49664 | 21.3418
|  | 303 | 0.19034 | 22.5626
|  | 304 | 0.26291 | 22.7192
|  | 305 | 0.4908 | 23.169
|  | 306 | 0.43475 | 23.5187
|  | 307 | 0.48641 | 23.5676
|  | 308 | 0.60413 | 23.7652
|  | 309 | 0.71714 | 23.767
|  | 310 | 1.0652 | 23.7028
|  | 311 | 0.87296 | 23.7254
|  | 312 | 0.70631 | 23.6084
|  | 313 | 0.77514 | 24.0497
|  | 314 | 0.47818 | 23.7094
|  | 315 | 0.64462 | 24.2641
|  | 316 | 0.80931 | 23.9048
|  | 317 | 1.0476 | 24.3292
|  | 318 | 0.20539 | 25.1367
|  | 319 | 0.60303 | 25.022
|  | 320 | 0.47204 | 25.1588
|  | 321 | 0.47047 | 25.2928
|  | 322 | 0.4029 | 25.4089
|  | 323 | 0.80974 | 25.3175
|  | 324 | 0.44043 | 25.0543
|  | 325 | 0.83241 | 24.0388
|  | 326 | 0.33137 | 23.0521
|  | 327 | 0.18563 | 20.7675
|  | 328 | 0.51433 | 18.1275
|  | 329 | 0.12958 | 15.2941
|  | 330 | 0.34515 | 11.5155
|  | 331 | 0.19564 | 8.4981
|  | 332 | 0.48846 | 5.7221
|  | 333 | 0.3443 | 4.1952
|  | 334 | 0.23912 | 3.8404
|  | 335 | 0.60122 | 5.2684
|  | 336 | 0.48756 | 8.1984
|  | 337 | 0.37094 | 12.4611
|  | 338 | 0.14386 | 17.3615
|  | 339 | 0.22442 | 22.4381
|  | 340 | 0.37349 | 27.1143
|  | 341 | 0.15133 | 32.0852
|  | 342 | 0.40662 | 36.7456
|  | 343 | 0.12866 | 41.4191
|  | 344 | 0.44042 | 46.1196
|  | 345 | 0.1293 | 49.881
|  | 346 | 0.16122 | 52.1996
|  | 347 | 0.2769 | 51.7262
|  | 348 | 0.16942 | 48.2949
|  | 349 | 0.23936 | 42.6844
|  | 350 | 0.096004 | 36.5618
|  | 351 | 0.44054 | 32.6618
|  | 352 | 0.2991 | 32.9237
|  | 353 | 0.51203 | 37.7048
|  | 354 | 0.557 | 44.738
|  | 355 | 0.76971 | 51.6878
|  | 356 | 1.0448 | 55.8711
|  | 357 | 1.1837 | 56.1942
|  | 358 | 1.5649 | 53.5074
|  | 359 | 1.4409 | 50.6507
|  | 360 | 1.3898 | 49.1773
|  | 361 | 1.3628 | 50.0882
|  | 362 | 0.81097 | 52.8668
|  | 363 | 0.58121 | 56.5685
|  | 364 | 0.52077 | 60.7391
|  | 365 | 0.73582 | 65.0639
|  | 366 | 1.0774 | 69.7578
|  | 367 | 1.6884 | 74.3204
|  | 368 | 2.9072 | 77.7384
|  | 369 | 4.4949 | 79.0192
|  | 370 | 6.6273 | 77.8522
|  | 371 | 8.7306 | 75.0301
|  | 372 | 10.8517 | 72.2153
|  | 373 | 12.0479 | 70.0255
|  | 374 | 12.6656 | 69.8868
|  | 375 | 12.4355 | 71.135
|  | 376 | 12.2645 | 72.4847
|  | 377 | 12.4571 | 73.9671
|  | 378 | 12.9671 | 74.505
|  | 379 | 13.9958 | 74.0376
|  | 380 | 15.1545 | 72.9276
|  | 381 | 16.8146 | 71.2739
|  | 382 | 18.8162 | 69.2869
|  | 383 | 21.2779 | 66.7487
|  | 384 | 23.7416 | 64.6642
|  | 385 | 24.9453 | 63.9629
|  | 386 | 25.0569 | 64.4113
|  | 387 | 23.6191 | 66.8719
|  | 388 | 21.0855 | 70.7138
|  | 389 | 18.923 | 74.228
|  | 390 | 17.0871 | 77.2527
|  | 391 | 16.1984 | 79.2117
|  | 392 | 16.4928 | 79.5148
|  | 393 | 17.6268 | 78.6231
|  | 394 | 19.5414 | 76.8369
|  | 395 | 21.923 | 74.4667
|  | 396 | 24.5234 | 71.8391
|  | 397 | 26.9858 | 69.4356
|  | 398 | 28.5272 | 67.8874
|  | 399 | 28.691 | 67.6452
|  | 400 | 27.1238 | 69.1905
|  | 401 | 23.7759 | 72.5539
|  | 402 | 19.2618 | 77.1012
|  | 403 | 14.5488 | 81.9569
|  | 404 | 10.5408 | 86.0247
|  | 405 | 7.8144 | 88.871
|  | 406 | 6.4303 | 90.5108
|  | 407 | 6.1348 | 91.0889
|  | 408 | 6.4634 | 91.0039
|  | 409 | 7.1294 | 90.7373
|  | 410 | 7.9316 | 90.2482
|  | 411 | 8.6283 | 89.8063
|  | 412 | 8.799 | 89.8069
|  | 413 | 8.4772 | 90.0874
|  | 414 | 8.2894 | 90.0769
|  | 415 | 8.6131 | 89.3261
|  | 416 | 10.1125 | 87.2886
|  | 417 | 12.6709 | 83.8821
|  | 418 | 15.5393 | 80.2268
|  | 419 | 17.406 | 77.825
|  | 420 | 17.4642 | 77.5553
|  | 421 | 15.8064 | 79.5003
|  | 422 | 12.7613 | 83.002
|  | 423 | 9.5858 | 86.5251
|  | 424 | 7.6659 | 88.6332
|  | 425 | 7.442 | 88.8893
|  | 426 | 9.0643 | 87.1693
|  | 427 | 12.3517 | 83.8112
|  | 428 | 16.9804 | 79.2378
|  | 429 | 22.5911 | 73.8086
|  | 430 | 28.6634 | 67.9111
|  | 431 | 34.3705 | 62.367
|  | 432 | 38.5143 | 58.2116
|  | 433 | 40.2965 | 56.3852
|  | 434 | 39.4186 | 57.0309
|  | 435 | 36.3569 | 59.7705
|  | 436 | 31.6393 | 64.1446
|  | 437 | 26.3364 | 69.0407
|  | 438 | 21.4361 | 73.7209
|  | 439 | 17.4817 | 77.6973
|  | 440 | 14.9829 | 80.391
|  | 441 | 13.8257 | 81.8814
|  | 442 | 13.4207 | 82.613
|  | 443 | 13.3686 | 82.9825
|  | 444 | 13.0437 | 83.4846
|  | 445 | 12.1295 | 84.5282
|  | 446 | 10.6828 | 86.0852
|  | 447 | 8.8446 | 88.0386
|  | 448 | 7.0379 | 90.0057
|  | 449 | 5.8304 | 91.2829
|  | 450 | 5.6639 | 91.4792
|  | 451 | 6.6941 | 90.3824
|  | 452 | 8.9619 | 87.9568
|  | 453 | 12.2575 | 84.5511
|  | 454 | 16.3147 | 80.3453
|  | 455 | 21.0437 | 75.5035
|  | 456 | 25.9496 | 70.5266
|  | 457 | 30.4021 | 66.0319
|  | 458 | 33.5243 | 62.8883
|  | 459 | 34.7798 | 61.6226
|  | 460 | 34.3524 | 62.0533
|  | 461 | 32.8597 | 63.5395
|  | 462 | 31.6132 | 64.7525
|  | 463 | 31.287 | 65.0506
|  | 464 | 32.1409 | 64.198
|  | 465 | 34.2246 | 62.1765
|  | 466 | 36.3801 | 60.0827
|  | 467 | 37.5216 | 59.0613
|  | 468 | 36.8374 | 59.9935
|  | 469 | 33.6153 | 63.5092
|  | 470 | 28.4759 | 69.0028
|  | 471 | 22.5444 | 75.2214
|  | 472 | 16.989 | 80.8342
|  | 473 | 12.5887 | 85.0739
|  | 474 | 9.4868 | 87.8243
|  | 475 | 7.3159 | 89.6138
|  | 476 | 5.7286 | 90.822
|  | 477 | 4.8197 | 91.4744
|  | 478 | 4.709 | 91.4476
|  | 479 | 5.4036 | 90.7494
|  | 480 | 6.8595 | 89.4067
|  | 481 | 8.6503 | 87.8315
|  | 482 | 10.4205 | 86.3297
|  | 483 | 12.0033 | 84.9183
|  | 484 | 13.1577 | 83.9391
|  | 485 | 13.7929 | 83.531
|  | 486 | 13.9478 | 83.6013
|  | 487 | 13.6777 | 84.1765
|  | 488 | 13.2096 | 84.9085
|  | 489 | 13.0731 | 85.1424
|  | 490 | 13.5443 | 84.5835
|  | 491 | 14.7133 | 83.1079
|  | 492 | 16.4506 | 80.9516
|  | 493 | 18.3914 | 78.5558
|  | 494 | 20.21 | 76.2947
|  | 495 | 21.7165 | 74.4099
|  | 496 | 22.6671 | 73.1741
|  | 497 | 22.9738 | 72.7621
|  | 498 | 22.5498 | 73.244
|  | 499 | 21.516 | 74.5187
|  | 500 | 19.9955 | 76.3634
|  | 501 | 18.1818 | 78.5366
|  | 502 | 16.2278 | 80.8581
|  | 503 | 14.1793 | 83.2071
|  | 504 | 12.3355 | 85.2081
|  | 505 | 10.972 | 86.5817
|  | 506 | 10.0447 | 87.3125
|  | 507 | 9.5413 | 87.4895
|  | 508 | 9.2225 | 87.4363
|  | 509 | 8.9119 | 87.424
|  | 510 | 8.5854 | 87.469
|  | 511 | 8.2942 | 87.5786
|  | 512 | 8.0431 | 87.8022
|  | 513 | 7.7431 | 88.1933
|  | 514 | 7.383 | 88.7867
|  | 515 | 7.0766 | 89.3636
|  | 516 | 6.9258 | 89.7463
|  | 517 | 7.1186 | 89.7255
|  | 518 | 7.5783 | 89.3679
|  | 519 | 8.118 | 88.9172
|  | 520 | 8.5304 | 88.6264
|  | 521 | 8.555 | 88.7672
|  | 522 | 8.0212 | 89.5307
|  | 523 | 6.9424 | 90.8897
|  | 524 | 5.5062 | 92.6541
|  | 525 | 3.91 | 94.5319
|  | 526 | 2.5155 | 96.1788
|  | 527 | 1.5505 | 97.3486
|  | 528 | 0.98308 | 98.0307
|  | 529 | 0.75555 | 98.3256
|  | 530 | 0.70202 | 98.4375
|  | 531 | 0.67759 | 98.4988
|  | 532 | 0.67108 | 98.5519
|  | 533 | 0.63474 | 98.586
|  | 534 | 0.63762 | 98.6319
|  | 535 | 0.6295 | 98.6611
|  | 536 | 0.62032 | 98.6813
|  | 537 | 0.61237 | 98.6951
|  | 538 | 0.61326 | 98.7239
|  | 539 | 0.60957 | 98.727
|  | 540 | 0.58449 | 98.7569
|  | 541 | 0.56518 | 98.7931
|  | 542 | 0.54789 | 98.8118
|  | 543 | 0.55411 | 98.7922
|  | 544 | 0.64177 | 98.7209
|  | 545 | 0.74621 | 98.5917
|  | 546 | 0.91196 | 98.405
|  | 547 | 1.1202 | 98.1949
|  | 548 | 1.3127 | 97.9694
|  | 549 | 1.5425 | 97.7249
|  | 550 | 1.8469 | 97.396
|  | 551 | 2.3596 | 96.8377
|  | 552 | 3.2042 | 95.9127
|  | 553 | 4.5218 | 94.4932
|  | 554 | 6.2766 | 92.5887
|  | 555 | 8.3064 | 90.3859
|  | 556 | 10.373 | 88.1594
|  | 557 | 12.2718 | 86.103
|  | 558 | 13.9887 | 84.2377
|  | 559 | 15.6578 | 82.4086
|  | 560 | 17.4477 | 80.4113
|  | 561 | 19.3496 | 78.28
|  | 562 | 21.0135 | 76.3922
|  | 563 | 22.0062 | 75.2503
|  | 564 | 22.1128 | 75.113
|  | 565 | 21.3867 | 75.8765
|  | 566 | 20.1676 | 77.225
|  | 567 | 18.7288 | 78.8325
|  | 568 | 17.1194 | 80.6364
|  | 569 | 15.3904 | 82.5993
|  | 570 | 13.8246 | 84.3782
|  | 571 | 12.8976 | 85.4349
|  | 572 | 13.2889 | 85.1084
|  | 573 | 15.4156 | 82.9393
|  | 574 | 19.3309 | 78.875
|  | 575 | 24.5013 | 73.5429
|  | 576 | 30.2988 | 67.5519
|  | 577 | 35.996 | 61.6917
|  | 578 | 40.8655 | 56.7147
|  | 579 | 44.4591 | 53.0524
|  | 580 | 46.4651 | 51.0366
|  | 581 | 46.5445 | 50.9788
|  | 582 | 44.5884 | 53.0043
|  | 583 | 40.8494 | 56.865
|  | 584 | 35.8024 | 62.0972
|  | 585 | 30.2136 | 67.9149
|  | 586 | 24.8028 | 73.5432
|  | 587 | 19.9146 | 78.6471
|  | 588 | 15.8066 | 82.9255
|  | 589 | 12.7367 | 86.0753
|  | 590 | 10.8893 | 87.928
|  | 591 | 10.2573 | 88.4684
|  | 592 | 10.632 | 87.9691
|  | 593 | 11.5107 | 86.9653
|  | 594 | 12.4761 | 85.9116
|  | 595 | 13.2989 | 85.0405
|  | 596 | 13.9157 | 84.4075
|  | 597 | 14.3347 | 83.9693
|  | 598 | 14.4164 | 83.8973
|  | 599 | 14.1786 | 84.1762
|  | 600 | 13.7481 | 84.6235
|  | 601 | 13.3588 | 85.0013
|  | 602 | 13.4816 | 84.8445
|  | 603 | 14.2683 | 83.9177
|  | 604 | 15.5964 | 82.4211
|  | 605 | 17.1304 | 80.6938
|  | 606 | 18.5276 | 79.1142
|  | 607 | 19.6127 | 77.9281
|  | 608 | 20.3013 | 77.1929
|  | 609 | 20.7162 | 76.7683
|  | 610 | 20.9741 | 76.5163
|  | 611 | 21.1673 | 76.3415
|  | 612 | 21.4241 | 76.1551
|  | 613 | 21.753 | 75.8994
|  | 614 | 22.1634 | 75.6163
|  | 615 | 22.7152 | 75.1834
|  | 616 | 23.4464 | 74.5256
|  | 617 | 24.4256 | 73.6051
|  | 618 | 25.6079 | 72.4265
|  | 619 | 26.7434 | 71.2901
|  | 620 | 27.4487 | 70.6235
|  | 621 | 27.5238 | 70.6583
|  | 622 | 26.9299 | 71.3855
|  | 623 | 25.9999 | 72.4922
|  | 624 | 25.3582 | 73.2882
|  | 625 | 25.3863 | 73.3307
|  | 626 | 26.3346 | 72.4272
|  | 627 | 28.0927 | 70.6009
|  | 628 | 30.3526 | 68.2546
|  | 629 | 32.7644 | 65.7386
|  | 630 | 35.1595 | 63.2177
|  | 631 | 37.4856 | 60.7784
|  | 632 | 39.821 | 58.3394
|  | 633 | 42.18 | 55.8671
|  | 634 | 44.5115 | 53.4583
|  | 635 | 46.4805 | 51.3959
|  | 636 | 47.7281 | 50.1194
|  | 637 | 47.8937 | 49.9696
|  | 638 | 46.889 | 51.0364
|  | 639 | 44.8514 | 53.1568
|  | 640 | 42.1179 | 55.9889
|  | 641 | 39.0779 | 59.1674
|  | 642 | 35.977 | 62.3772
|  | 643 | 33.0184 | 65.4458
|  | 644 | 30.2788 | 68.2737
|  | 645 | 27.8704 | 70.7608
|  | 646 | 25.8268 | 72.8859
|  | 647 | 24.1875 | 74.5759
|  | 648 | 22.9893 | 75.7769
|  | 649 | 22.0853 | 76.6854
|  | 650 | 21.2608 | 77.4616
|  | 651 | 20.3524 | 78.3169
|  | 652 | 19.2302 | 79.3609
|  | 653 | 17.8794 | 80.604
|  | 654 | 16.3797 | 81.9971
|  | 655 | 14.8851 | 83.3607
|  | 656 | 13.613 | 84.5388
|  | 657 | 12.6104 | 85.4906
|  | 658 | 11.923 | 86.1377
|  | 659 | 11.4967 | 86.5518
|  | 660 | 11.2623 | 86.7878
|  | 661 | 11.2308 | 86.868
|  | 662 | 11.3888 | 86.7806
|  | 663 | 11.8173 | 86.4407
|  | 664 | 12.4784 | 85.9064
|  | 665 | 13.3447 | 85.1727
|  | 666 | 14.3259 | 84.3357
|  | 667 | 15.3473 | 83.4136
|  | 668 | 16.3696 | 82.473
|  | 669 | 17.3679 | 81.522
|  | 670 | 18.3922 | 80.5146
|  | 671 | 19.4593 | 79.4787
|  | 672 | 20.4954 | 78.4081
|  | 673 | 21.6321 | 77.2282
|  | 674 | 22.8742 | 75.9156
|  | 675 | 24.2927 | 74.3685
|  | 676 | 25.9805 | 72.5843
|  | 677 | 27.956 | 70.4965
|  | 678 | 30.2557 | 68.0865
|  | 679 | 32.902 | 65.3425
|  | 680 | 35.8236 | 62.3317
|  | 681 | 38.8976 | 59.1602
|  | 682 | 41.7306 | 56.2428
|  | 683 | 43.8321 | 54.0938
|  | 684 | 44.8148 | 53.1317
|  | 685 | 44.5736 | 53.428
|  | 686 | 43.3867 | 54.7415
|  | 687 | 41.7748 | 56.4261
|  | 688 | 40.324 | 57.9463
|  | 689 | 39.2493 | 59.0373
|  | 690 | 38.5615 | 59.7461
|  | 691 | 37.9479 | 60.352
|  | 692 | 37.1307 | 61.1661
|  | 693 | 35.9501 | 62.3844
|  | 694 | 34.4514 | 63.951
|  | 695 | 32.759 | 65.7048
|  | 696 | 30.9749 | 67.5486
|  | 697 | 29.1037 | 69.4742
|  | 698 | 27.1272 | 71.5171
|  | 699 | 24.9902 | 73.7317
|  | 700 | 22.6309 | 76.1811
|  | 701 | 20.093 | 78.7805
|  | 702 | 17.6059 | 81.3427
|  | 703 | 15.4784 | 83.5164
|  | 704 | 13.9787 | 85.0231
|  | 705 | 13.3798 | 85.6041
|  | 706 | 13.6081 | 85.2998
|  | 707 | 14.4281 | 84.4374
|  | 708 | 15.471 | 83.3358
|  | 709 | 16.3617 | 82.379
|  | 710 | 16.8867 | 81.7781
|  | 711 | 16.9639 | 81.6541
|  | 712 | 16.6099 | 81.9735
|  | 713 | 15.8523 | 82.7329
|  | 714 | 14.6904 | 83.9029
|  | 715 | 13.178 | 85.4126
|  | 716 | 11.3002 | 87.3157
|  | 717 | 9.143 | 89.5176
|  | 718 | 6.9265 | 91.7528
|  | 719 | 4.9075 | 93.8274
|  | 720 | 3.4634 | 95.2901
|  | 721 | 2.2712 | 96.5508
|  | 722 | 1.4926 | 97.4172
|  | 723 | 1.0241 | 97.9433
|  | 724 | 0.7192 | 98.319
|  | 725 | 0.50318 | 98.5704
|  | 726 | 0.38623 | 98.7298
|  | 727 | 0.31452 | 98.8495
|  | 728 | 0.25438 | 98.9359
|  | 729 | 0.2206 | 98.9478
|  | 730 | 0.22514 | 98.9748
|  | 731 | 0.24008 | 98.9623
|  | 732 | 0.24409 | 98.9709
|  | 733 | 0.29136 | 98.8961
|  | 734 | 0.35127 | 98.8174
|  | 735 | 0.43968 | 98.6857
|  | 736 | 0.54792 | 98.5447
|  | 737 | 0.70062 | 98.337
|  | 738 | 0.8962 | 98.0677
|  | 739 | 1.1217 | 97.7647
|  | 740 | 1.4159 | 97.4147
|  | 741 | 1.7719 | 97.0052
|  | 742 | 2.1558 | 96.5468
|  | 743 | 2.6097 | 96.0398
|  | 744 | 3.1354 | 95.4585
|  | 745 | 3.7251 | 94.8386
|  | 746 | 4.4489 | 94.0854
|  | 747 | 5.3043 | 93.2294
|  | 748 | 6.2777 | 92.2481
|  | 749 | 7.3982 | 91.1227
|  | 750 | 8.7452 | 89.7859
|  | 751 | 10.2159 | 88.3468
|  | 752 | 11.8725 | 86.6699
|  | 753 | 13.7728 | 84.7584
|  | 754 | 15.7169 | 82.8148
|  | 755 | 17.6898 | 80.8317
|  | 756 | 19.6828 | 78.8128
|  | 757 | 21.5567 | 76.9303
|  | 758 | 23.1901 | 75.2974
|  | 759 | 24.7387 | 73.7365
|  | 760 | 26.0473 | 72.4627
|  | 761 | 27.1124 | 71.4239
|  | 762 | 28.0521 | 70.5356
|  | 763 | 28.8363 | 69.7878
|  | 764 | 29.5006 | 69.2136
|  | 765 | 30.1402 | 68.6256
|  | 766 | 30.8529 | 68.0008
|  | 767 | 31.6555 | 67.2775
|  | 768 | 32.6665 | 66.2991
|  | 769 | 33.9283 | 65.1042
|  | 770 | 35.3127 | 63.7589
|  | 771 | 36.8575 | 62.1978
|  | 772 | 38.4196 | 60.6458
|  | 773 | 39.8618 | 59.218
|  | 774 | 41.0571 | 58.0123
|  | 775 | 41.9797 | 57.0682
|  | 776 | 42.5358 | 56.5361
|  | 777 | 42.63 | 56.4177
|  | 778 | 42.2865 | 56.7563
|  | 779 | 41.5056 | 57.5397
|  | 780 | 40.4063 | 58.6352
|  | 781 | 39.0006 | 60.0673
|  | 782 | 37.4066 | 61.6755
|  | 783 | 35.8002 | 63.292
|  | 784 | 34.1954 | 64.9182
|  | 785 | 32.6919 | 66.4393
|  | 786 | 31.4584 | 67.6653
|  | 787 | 30.4456 | 68.7117
|  | 788 | 29.6922 | 69.4945
|  | 789 | 29.253 | 69.9637
|  | 790 | 29.075 | 70.1362
|  | 791 | 29.1688 | 70.0477
|  | 792 | 29.492 | 69.7604
|  | 793 | 29.948 | 69.322
|  | 794 | 30.4925 | 68.7696
|  | 795 | 31.0879 | 68.1881
|  | 796 | 31.6275 | 67.6509
|  | 797 | 32.1607 | 67.1276
|  | 798 | 32.6047 | 66.6879
|  | 799 | 32.9567 | 66.3389
|  | 800 | 33.2856 | 66.0085
|  | 801 | 33.523 | 65.7625
|  | 802 | 33.7297 | 65.5547
|  | 803 | 33.921 | 65.3548
|  | 804 | 34.152 | 65.1375
|  | 805 | 34.3954 | 64.8722
|  | 806 | 34.728 | 64.5363
|  | 807 | 35.1614 | 64.1256
|  | 808 | 35.6352 | 63.6405
|  | 809 | 36.2184 | 63.0708
|  | 810 | 36.8419 | 62.4233
|  | 811 | 37.5063 | 61.7597
|  | 812 | 38.169 | 61.089
|  | 813 | 38.8375 | 60.4227
|  | 814 | 39.4347 | 59.8085
|  | 815 | 39.9205 | 59.2961
|  | 816 | 40.2874 | 58.927
|  | 817 | 40.4611 | 58.721
|  | 818 | 40.4575 | 58.7191
|  | 819 | 40.2959 | 58.8772
|  | 820 | 39.9804 | 59.1939
|  | 821 | 39.5693 | 59.6105
|  | 822 | 39.0348 | 60.1457
|  | 823 | 38.4155 | 60.7716
|  | 824 | 37.7565 | 61.4488
|  | 825 | 36.9912 | 62.2155
|  | 826 | 36.1539 | 63.051
|  | 827 | 35.3374 | 63.8892
|  | 828 | 34.4853 | 64.7425
|  | 829 | 33.7509 | 65.4943
|  | 830 | 33.2169 | 66.0226
|  | 831 | 32.9301 | 66.2964
|  | 832 | 32.9296 | 66.3059
|  | 833 | 33.1904 | 66.0414
|  | 834 | 33.6468 | 65.5545
|  | 835 | 34.27 | 64.9226
|  | 836 | 34.9476 | 64.2663
|  | 837 | 35.5751 | 63.6327
|  | 838 | 36.173 | 63.0234
|  | 839 | 36.6747 | 62.5268
|  | 840 | 37.0502 | 62.1621
|  | 841 | 37.2996 | 61.9206
|  | 842 | 37.3817 | 61.8658
|  | 843 | 37.2943 | 61.9665
|  | 844 | 37.0401 | 62.2209
|  | 845 | 36.6479 | 62.6331
|  | 846 | 36.2035 | 63.095
|  | 847 | 35.7121 | 63.6101
|  | 848 | 35.2978 | 64.058
|  | 849 | 35.031 | 64.3173
|  | 850 | 34.9552 | 64.4038
|  | 851 | 35.1091 | 64.2602
|  | 852 | 35.4686 | 63.9116
|  | 853 | 36.02 | 63.3638
|  | 854 | 36.775 | 62.6282
|  | 855 | 37.6395 | 61.756
|  | 856 | 38.5536 | 60.8418
|  | 857 | 39.5741 | 59.8308
|  | 858 | 40.5763 | 58.8016
|  | 859 | 41.565 | 57.832
|  | 860 | 42.5267 | 56.8885
|  | 861 | 43.446 | 55.9643
|  | 862 | 44.243 | 55.1764
|  | 863 | 44.9832 | 54.4209
|  | 864 | 45.7027 | 53.7132
|  | 865 | 46.3287 | 53.0929
|  | 866 | 46.9636 | 52.4629
|  | 867 | 47.5684 | 51.8425
|  | 868 | 48.1516 | 51.263
|  | 869 | 48.7338 | 50.6737
|  | 870 | 49.3231 | 50.0815
|  | 871 | 49.8709 | 49.5332
|  | 872 | 50.367 | 49.0322
|  | 873 | 50.8276 | 48.5712
|  | 874 | 51.2069 | 48.208
|  | 875 | 51.4845 | 47.9345
|  | 876 | 51.6856 | 47.718
|  | 877 | 51.8274 | 47.5901
|  | 878 | 51.8982 | 47.5116
|  | 879 | 51.9382 | 47.4868
|  | 880 | 51.9539 | 47.4754
|  | 881 | 51.967 | 47.463
|  | 882 | 51.9911 | 47.4399
|  | 883 | 52.0529 | 47.3898
|  | 884 | 52.1477 | 47.3111
|  | 885 | 52.2707 | 47.1844
|  | 886 | 52.4067 | 47.05
|  | 887 | 52.5254 | 46.9331
|  | 888 | 52.6011 | 46.8591
|  | 889 | 52.6022 | 46.8663
|  | 890 | 52.4912 | 46.9847
|  | 891 | 52.24 | 47.2277
|  | 892 | 51.8621 | 47.6154
|  | 893 | 51.3482 | 48.1387
|  | 894 | 50.7187 | 48.7779
|  | 895 | 49.9208 | 49.5743
|  | 896 | 49.012 | 50.4952
|  | 897 | 47.9936 | 51.524
|  | 898 | 46.8286 | 52.6909
|  | 899 | 45.5807 | 53.954
|  | 900 | 44.3537 | 55.1641
|  | 901 | 43.1466 | 56.3816
|  | 902 | 42.1137 | 57.4132
|  | 903 | 41.3844 | 58.1299
|  | 904 | 41.0013 | 58.5172
|  | 905 | 41.0221 | 58.4786
|  | 906 | 41.4189 | 58.0956
|  | 907 | 42.1107 | 57.3962
|  | 908 | 43.0013 | 56.5026
|  | 909 | 43.9417 | 55.5414
|  | 910 | 44.9008 | 54.5886
|  | 911 | 45.8108 | 53.677
|  | 912 | 46.5762 | 52.9319
|  | 913 | 47.1875 | 52.3241
|  | 914 | 47.665 | 51.8619
|  | 915 | 47.9454 | 51.564
|  | 916 | 48.0481 | 51.4683
|  | 917 | 47.9334 | 51.5951
|  | 918 | 47.5708 | 51.9669
|  | 919 | 46.9883 | 52.5311
|  | 920 | 46.1639 | 53.3548
|  | 921 | 45.1391 | 54.3762
|  | 922 | 44.0436 | 55.4562
|  | 923 | 42.8299 | 56.6666
|  | 924 | 41.633 | 57.8666
|  | 925 | 40.5554 | 58.9201
|  | 926 | 39.5416 | 59.9249
|  | 927 | 38.6182 | 60.8344
|  | 928 | 37.8057 | 61.6324
|  | 929 | 37.0442 | 62.3889
|  | 930 | 36.266 | 63.154
|  | 931 | 35.5181 | 63.9113
|  | 932 | 34.7196 | 64.703
|  | 933 | 33.8004 | 65.6282
|  | 934 | 32.7819 | 66.6346
|  | 935 | 31.6231 | 67.7951
|  | 936 | 30.2781 | 69.1481
|  | 937 | 28.7936 | 70.6391
|  | 938 | 27.2891 | 72.1566
|  | 939 | 25.7034 | 73.741
|  | 940 | 24.1435 | 75.3103
|  | 941 | 22.796 | 76.6757
|  | 942 | 21.5568 | 77.9093
|  | 943 | 20.5816 | 78.9118
|  | 944 | 19.926 | 79.557
|  | 945 | 19.5547 | 79.9203
|  | 946 | 19.5235 | 79.9559
|  | 947 | 19.8249 | 79.668
|  | 948 | 20.4935 | 78.9962
|  | 949 | 21.5942 | 77.8927
|  | 950 | 23.0763 | 76.42
|  | 951 | 24.9726 | 74.5029
|  | 952 | 27.332 | 72.1474
|  | 953 | 29.8994 | 69.5736
|  | 954 | 32.6471 | 66.815
|  | 955 | 35.3967 | 64.0786
|  | 956 | 37.8831 | 61.5698
|  | 957 | 39.9478 | 59.5084
|  | 958 | 41.6638 | 57.7894
|  | 959 | 42.966 | 56.4843
|  | 960 | 43.8069 | 55.6417
|  | 961 | 44.2838 | 55.1672
|  | 962 | 44.3395 | 55.1138
|  | 963 | 43.9837 | 55.459
|  | 964 | 43.1857 | 56.2732
|  | 965 | 41.878 | 57.5725
|  | 966 | 40.0726 | 59.3948
|  | 967 | 37.6902 | 61.776
|  | 968 | 34.755 | 64.7252
|  | 969 | 31.5555 | 67.9469
|  | 970 | 28.1532 | 71.3477
|  | 971 | 24.6944 | 74.8191
|  | 972 | 21.6082 | 77.9174
|  | 973 | 18.8482 | 80.6956
|  | 974 | 16.5434 | 82.9832
|  | 975 | 14.7298 | 84.7941
|  | 976 | 13.3891 | 86.1273
|  | 977 | 12.3967 | 87.122
|  | 978 | 11.7471 | 87.7669
|  | 979 | 11.4339 | 88.0611
|  | 980 | 11.411 | 88.0918
|  | 981 | 11.6887 | 87.8019
|  | 982 | 12.2371 | 87.2412
|  | 983 | 13.0874 | 86.384
|  | 984 | 14.2164 | 85.248
|  | 985 | 15.531 | 83.918
|  | 986 | 17.0421 | 82.4032
|  | 987 | 18.6661 | 80.7735
|  | 988 | 20.2532 | 79.1739
|  | 989 | 21.8292 | 77.5927
|  | 990 | 23.3714 | 76.0492
|  | 991 | 24.7876 | 74.6279
|  | 992 | 26.1561 | 73.2787
|  | 993 | 27.4679 | 71.9592
|  | 994 | 28.6705 | 70.7616
|  | 995 | 29.7893 | 69.6408
|  | 996 | 30.869 | 68.5766
|  | 997 | 31.8999 | 67.5623
|  | 998 | 32.8468 | 66.6167
|  | 999 | 33.7938 | 65.6705
|  | 1000 | 34.759 | 64.7413
|  | 1001 | 35.7061 | 63.8098
|  | 1002 | 36.8812 | 62.6586
|  | 1003 | 38.326 | 61.2259
|  | 1004 | 40.0605 | 59.5184
|  | 1005 | 42.2089 | 57.3876
|  | 1006 | 44.6799 | 54.9472
|  | 1007 | 47.1365 | 52.5243
|  | 1008 | 49.507 | 50.163
|  | 1009 | 51.6655 | 48.0113
|  | 1010 | 53.3683 | 46.329
|  | 1011 | 54.7496 | 44.9799
|  | 1012 | 55.7623 | 43.955
|  | 1013 | 56.4382 | 43.279
|  | 1014 | 56.8351 | 42.8962
|  | 1015 | 56.9428 | 42.7753
|  | 1016 | 56.7803 | 42.9395
|  | 1017 | 56.287 | 43.4204
|  | 1018 | 55.3741 | 44.3199
|  | 1019 | 53.9979 | 45.6721
|  | 1020 | 52.2343 | 47.4228
|  | 1021 | 49.9368 | 49.685
|  | 1022 | 47.3385 | 52.2865
|  | 1023 | 44.7866 | 54.8264
|  | 1024 | 42.4004 | 57.2238
|  | 1025 | 40.6612 | 58.9609
|  | 1026 | 39.8852 | 59.7487
|  | 1027 | 40.0535 | 59.5855
|  | 1028 | 41.1523 | 58.4869
|  | 1029 | 42.8698 | 56.799
|  | 1030 | 45.0582 | 54.6118
|  | 1031 | 47.4091 | 52.2711
|  | 1032 | 49.6528 | 50.018
|  | 1033 | 51.7067 | 47.9781
|  | 1034 | 53.5757 | 46.1105
|  | 1035 | 55.2052 | 44.4735
|  | 1036 | 56.5827 | 43.0965
|  | 1037 | 57.8265 | 41.8663
|  | 1038 | 58.846 | 40.8461
|  | 1039 | 59.6229 | 40.0603
|  | 1040 | 60.2114 | 39.4581
|  | 1041 | 60.5564 | 39.1135
|  | 1042 | 60.601 | 39.0749
|  | 1043 | 60.2909 | 39.3704
|  | 1044 | 59.6007 | 40.0636
|  | 1045 | 58.6312 | 41.04
|  | 1046 | 57.4191 | 42.2567
|  | 1047 | 56.1279 | 43.5542
|  | 1048 | 55.0794 | 44.608
|  | 1049 | 54.3641 | 45.3348
|  | 1050 | 56.3795 | 43.0681
|  | 1051 | 56.6436 | 42.8109
|  | 1052 | 57.0742 | 42.4031
|  | 1053 | 57.6361 | 41.841
|  | 1054 | 58.3014 | 41.1779
|  | 1055 | 59.0082 | 40.4688
|  | 1056 | 59.7549 | 39.7112
|  | 1057 | 60.4501 | 39.0267
|  | 1058 | 61.0213 | 38.4656
|  | 1059 | 61.4517 | 38.0182
|  | 1060 | 61.6789 | 37.779
|  | 1061 | 61.6882 | 37.7659
|  | 1062 | 61.4629 | 38.0053
|  | 1063 | 60.9627 | 38.4907
|  | 1064 | 60.2597 | 39.1899
|  | 1065 | 59.3265 | 40.1354
|  | 1066 | 58.178 | 41.3019
|  | 1067 | 56.9346 | 42.5499
|  | 1068 | 55.5492 | 43.9247
|  | 1069 | 54.138 | 45.3254
|  | 1070 | 52.8516 | 46.6247
|  | 1071 | 51.6811 | 47.8107
|  | 1072 | 50.646 | 48.8325
|  | 1073 | 49.8581 | 49.6025
|  | 1074 | 49.3154 | 50.1308
|  | 1075 | 49.0319 | 50.42
|  | 1076 | 48.9803 | 50.4438
|  | 1077 | 49.131 | 50.2805
|  | 1078 | 49.4617 | 49.9224
|  | 1079 | 49.954 | 49.4602
|  | 1080 | 50.466 | 48.8916
|  | 1081 | 51.0805 | 48.3179
|  | 1082 | 51.6702 | 47.7061
|  | 1083 | 52.2011 | 47.1676
|  | 1084 | 52.7008 | 46.6674
|  | 1085 | 53.1172 | 46.2522
|  | 1086 | 53.4574 | 45.9549
|  | 1087 | 53.6382 | 45.7303
|  | 1088 | 53.7833 | 45.604
|  | 1089 | 53.8207 | 45.6092
|  | 1090 | 53.7682 | 45.6364
|  | 1091 | 53.7315 | 45.7727
|  | 1092 | 53.6175 | 45.8622
|  | 1093 | 53.5488 | 45.9498
|  | 1094 | 53.517 | 45.965
|  | 1095 | 53.6272 | 45.9529
|  | 1096 | 53.7423 | 45.7787
|  | 1097 | 54.0421 | 45.5379
|  | 1098 | 54.365 | 45.1783
|  | 1099 | 54.8186 | 44.7319
|  | 1100 | 55.3065 | 44.2332
|  | 1101 | 55.8941 | 43.6922
|  | 1102 | 56.3603 | 43.1928
|  | 1103 | 56.8824 | 42.7019
|  | 1104 | 57.3706 | 42.244
|  | 1105 | 57.634 | 41.9301
|  | 1106 | 57.9492 | 41.667
|  | 1107 | 58.0313 | 41.5495
|  | 1108 | 58.0759 | 41.555
|  | 1109 | 57.9189 | 41.709
|  | 1110 | 57.6175 | 42.0461
|  | 1111 | 57.1352 | 42.4304
|  | 1112 | 56.6296 | 43.0528
|  | 1113 | 55.8532 | 43.7952
|  | 1114 | 54.9986 | 44.6565
|  | 1115 | 54.1412 | 45.4877
|  | 1116 | 53.1701 | 46.4846
|  | 1117 | 52.2041 | 47.4232
|  | 1118 | 51.3048 | 48.306
|  | 1119 | 50.4687 | 49.1022
|  | 1120 | 49.7604 | 49.8343
|  | 1121 | 49.2194 | 50.3917
|  | 1122 | 48.7675 | 50.7145
|  | 1123 | 48.5307 | 51.0208
|  | 1124 | 48.4272 | 51.1191
|  | 1125 | 48.3989 | 51.0784
|  | 1126 | 48.528 | 50.9723
|  | 1127 | 48.6529 | 50.8013
|  | 1128 | 48.8675 | 50.5787
|  | 1129 | 49.0825 | 50.4206
|  | 1130 | 49.1653 | 50.2364
|  | 1131 | 49.3139 | 50.1674
|  | 1132 | 49.3091 | 50.1812
|  | 1133 | 49.1516 | 50.2997
|  | 1134 | 48.9331 | 50.5839
|  | 1135 | 48.4727 | 51.0242
|  | 1136 | 47.8641 | 51.6083
|  | 1137 | 47.1074 | 52.4232
|  | 1138 | 46.1499 | 53.4057
|  | 1139 | 44.9891 | 54.5694
|  | 1140 | 43.7355 | 55.8409
|  | 1141 | 42.309 | 57.3016
|  | 1142 | 40.713 | 58.8276
|  | 1143 | 39.1301 | 60.4636
|  | 1144 | 37.3816 | 62.2184
|  | 1145 | 35.5906 | 63.9904
|  | 1146 | 33.9084 | 65.6193
|  | 1147 | 32.2248 | 67.3296
|  | 1148 | 30.5525 | 68.9813
|  | 1149 | 29.0149 | 70.4747
|  | 1150 | 27.5459 | 71.9247
|  | 1151 | 26.1351 | 73.3597
|  | 1152 | 24.8754 | 74.5441
|  | 1153 | 23.7405 | 75.6742
|  | 1154 | 22.6628 | 76.7582
|  | 1155 | 21.696 | 77.7338
|  | 1156 | 20.8223 | 78.5661
|  | 1157 | 20.0174 | 79.3891
|  | 1158 | 19.2712 | 80.1271
|  | 1159 | 18.6377 | 80.7337
|  | 1160 | 18.0043 | 81.3722
|  | 1161 | 17.4329 | 81.9427
|  | 1162 | 16.9433 | 82.4388
|  | 1163 | 16.4831 | 82.9385
|  | 1164 | 16.0459 | 83.3165
|  | 1165 | 15.6936 | 83.6902
|  | 1166 | 15.3914 | 83.9982
|  | 1167 | 15.1381 | 84.263
|  | 1168 | 14.9434 | 84.4286
|  | 1169 | 14.8213 | 84.5755
|  | 1170 | 14.7763 | 84.6181
|  | 1171 | 14.8229 | 84.646
|  | 1172 | 14.9259 | 84.4013
|  | 1173 | 15.1701 | 84.2182
|  | 1174 | 15.5235 | 83.8766
|  | 1175 | 16.0257 | 83.4175
|  | 1176 | 16.679 | 82.7397
|  | 1177 | 17.5217 | 81.8048
|  | 1178 | 18.5328 | 80.8467
|  | 1179 | 19.7992 | 79.5694
|  | 1180 | 21.3223 | 78.0647
|  | 1181 | 22.9618 | 76.3818
|  | 1182 | 24.8964 | 74.4964
|  | 1183 | 26.9985 | 72.3684
|  | 1184 | 29.0588 | 70.3098
|  | 1185 | 31.2583 | 68.1287
|  | 1186 | 33.411 | 65.9857
|  | 1187 | 35.4375 | 63.9815
|  | 1188 | 37.332 | 62.0919
|  | 1189 | 39.1513 | 60.3047
|  | 1190 | 40.745 | 58.7477
|  | 1191 | 42.0401 | 57.4395
|  | 1192 | 43.2948 | 56.255
|  | 1193 | 44.2894 | 55.2777
|  | 1194 | 45.1179 | 54.4876
|  | 1195 | 45.7758 | 53.8719
|  | 1196 | 46.2328 | 53.4577
|  | 1197 | 46.4362 | 53.2485
|  | 1198 | 46.4475 | 53.2803
|  | 1199 | 46.2141 | 53.5536
|  | 1200 | 45.9568 | 53.7806
|  | 1201 | 45.2115 | 54.5855
|  | 1202 | 44.1419 | 55.6249
|  | 1203 | 42.9379 | 56.7903
|  | 1204 | 41.5671 | 58.1653
|  | 1205 | 40.1391 | 59.6111
|  | 1206 | 38.7261 | 60.957
|  | 1207 | 37.452 | 62.195
|  | 1208 | 36.2983 | 63.3343
|  | 1209 | 35.4339 | 64.1759
|  | 1210 | 34.7957 | 64.7852
|  | 1211 | 34.4302 | 65.1257
|  | 1212 | 34.3103 | 65.2305
|  | 1213 | 34.3993 | 65.1021
|  | 1214 | 34.6899 | 64.7977
|  | 1215 | 35.1317 | 64.346
|  | 1216 | 35.7044 | 63.8034
|  | 1217 | 36.3594 | 63.1047
|  | 1218 | 37.0925 | 62.3121
|  | 1219 | 37.8893 | 61.5838
|  | 1220 | 38.7167 | 60.7329
|  | 1221 | 39.5538 | 59.9077
|  | 1222 | 40.3239 | 59.148
|  | 1223 | 41.0829 | 58.3755
|  | 1224 | 41.7835 | 57.7359
|  | 1225 | 42.3552 | 57.1343
|  | 1226 | 42.8685 | 56.6672
|  | 1227 | 43.2666 | 56.2891
|  | 1228 | 43.5426 | 56.0712
|  | 1229 | 43.6949 | 55.9101
|  | 1230 | 43.7457 | 55.8476
|  | 1231 | 43.7107 | 55.919
|  | 1232 | 43.6694 | 56.0415
|  | 1233 | 43.5216 | 56.1553
|  | 1234 | 43.412 | 56.2926
|  | 1235 | 43.3349 | 56.3526
|  | 1236 | 43.3269 | 56.3624
|  | 1237 | 43.4036 | 56.2878
|  | 1238 | 43.5885 | 56.0949
|  | 1239 | 43.9238 | 55.8252
|  | 1240 | 44.3519 | 55.335
|  | 1241 | 44.8507 | 54.795
|  | 1242 | 45.4874 | 54.0586
|  | 1243 | 46.2067 | 53.3997
|  | 1244 | 46.9659 | 52.6267
|  | 1245 | 47.7787 | 51.7989
|  | 1246 | 48.6351 | 50.9344
|  | 1247 | 49.456 | 50.1232
|  | 1248 | 50.2701 | 49.296
|  | 1249 | 51.0939 | 48.538
|  | 1250 | 51.8004 | 47.7357
|  | 1251 | 52.4796 | 47.0963
|  | 1252 | 53.0894 | 46.4991
|  | 1253 | 53.6628 | 46.0491
|  | 1254 | 53.9719 | 45.6701
|  | 1255 | 54.1981 | 45.4493
|  | 1256 | 54.2749 | 45.3871
|  | 1257 | 54.0968 | 45.4797
|  | 1258 | 53.9618 | 45.7301
|  | 1259 | 53.5289 | 46.2221
|  | 1260 | 53.0096 | 46.7623
|  | 1261 | 52.3301 | 47.4698
|  | 1262 | 51.515 | 48.2318
|  | 1263 | 50.6829 | 49.108
|  | 1264 | 49.8164 | 49.9754
|  | 1265 | 48.9596 | 50.8298
|  | 1266 | 48.2158 | 51.5842
|  | 1267 | 47.5525 | 52.2467
|  | 1268 | 46.9858 | 52.7825
|  | 1269 | 46.5631 | 53.1822
|  | 1270 | 46.2492 | 53.4823
|  | 1271 | 46.0416 | 53.6721
|  | 1272 | 45.9941 | 53.7526
|  | 1273 | 45.9937 | 53.6924
|  | 1274 | 46.1113 | 53.5569
|  | 1275 | 46.3379 | 53.3202
|  | 1276 | 46.6283 | 53
|  | 1277 | 47.0323 | 52.5858
|  | 1278 | 47.4991 | 52.0989
|  | 1279 | 48.0174 | 51.5782
|  | 1280 | 48.6111 | 50.9884
|  | 1281 | 49.235 | 50.3742
|  | 1282 | 49.8467 | 49.7572
|  | 1283 | 50.463 | 49.1234
|  | 1284 | 51.062 | 48.5444
|  | 1285 | 51.5564 | 48.0471
|  | 1286 | 52.0099 | 47.6171
|  | 1287 | 52.3845 | 47.2695
|  | 1288 | 52.6355 | 47.0353
|  | 1289 | 52.7917 | 46.9013
|  | 1290 | 52.8434 | 46.8637
|  | 1291 | 52.798 | 46.94
|  | 1292 | 52.6426 | 47.0975
|  | 1293 | 52.4038 | 47.3635
|  | 1294 | 52.0515 | 47.7349
|  | 1295 | 51.6327 | 48.1699
|  | 1296 | 51.0723 | 48.7412
|  | 1297 | 50.411 | 49.3974
|  | 1298 | 49.6876 | 50.1315
|  | 1299 | 48.8327 | 50.9785
|  | 1300 | 47.8988 | 51.9087
|  | 1301 | 46.9254 | 52.8763
|  | 1302 | 45.8858 | 53.8856
|  | 1303 | 44.83 | 54.9367
|  | 1304 | 43.843 | 55.8998
|  | 1305 | 42.8837 | 56.8335
|  | 1306 | 41.9788 | 57.7229
|  | 1307 | 41.2121 | 58.4942
|  | 1308 | 40.5026 | 59.1775
|  | 1309 | 39.8946 | 59.7527
|  | 1310 | 39.4266 | 60.2027
|  | 1311 | 39.0491 | 60.5484
|  | 1312 | 38.7442 | 60.8197
|  | 1313 | 38.5437 | 61.0599
|  | 1314 | 38.3632 | 61.1789
|  | 1315 | 38.1952 | 61.3967
|  | 1316 | 38.0681 | 61.4973
|  | 1317 | 37.9378 | 61.6294
|  | 1318 | 37.8123 | 61.7628
|  | 1319 | 37.7107 | 61.8863
|  | 1320 | 37.6206 | 61.9861
|  | 1321 | 37.5788 | 62.0484
|  | 1322 | 37.5823 | 62.0635
|  | 1323 | 37.6424 | 62.0263
|  | 1324 | 37.7536 | 61.9523
|  | 1325 | 37.8825 | 61.8303
|  | 1326 | 38.0263 | 61.7192
|  | 1327 | 38.1627 | 61.6068
|  | 1328 | 38.2638 | 61.5322
|  | 1329 | 38.3157 | 61.5021
|  | 1330 | 38.2858 | 61.5319
|  | 1331 | 38.1808 | 61.6581
|  | 1332 | 37.9709 | 61.8763
|  | 1333 | 37.6684 | 62.1831
|  | 1334 | 37.2524 | 62.6125
|  | 1335 | 36.7411 | 63.1081
|  | 1336 | 36.1636 | 63.6803
|  | 1337 | 35.4995 | 64.3238
|  | 1338 | 34.7929 | 65.0291
|  | 1339 | 34.0701 | 65.73
|  | 1340 | 33.3283 | 66.4518
|  | 1341 | 32.6207 | 67.1381
|  | 1342 | 31.9984 | 67.7387
|  | 1343 | 31.4078 | 68.2941
|  | 1344 | 30.9058 | 68.7979
|  | 1345 | 30.4879 | 69.2
|  | 1346 | 30.119 | 69.5625
|  | 1347 | 29.8091 | 69.8741
|  | 1348 | 29.5477 | 70.1138
|  | 1349 | 29.3183 | 70.3451
|  | 1350 | 29.0923 | 70.5772
|  | 1351 | 28.8568 | 70.803
|  | 1352 | 28.6092 | 71.0601
|  | 1353 | 28.3001 | 71.3616
|  | 1354 | 27.9555 | 71.7174
|  | 1355 | 27.5744 | 72.0984
|  | 1356 | 27.1289 | 72.5505
|  | 1357 | 26.6404 | 73.0546
|  | 1358 | 26.0844 | 73.6156
|  | 1359 | 25.4529 | 74.2421
|  | 1360 | 24.7401 | 74.9812
|  | 1361 | 23.9993 | 75.7147
|  | 1362 | 23.1725 | 76.5446
|  | 1363 | 22.2585 | 77.4566
|  | 1364 | 21.3411 | 78.3322
|  | 1365 | 20.3251 | 79.3196
|  | 1366 | 19.2796 | 80.3763
|  | 1367 | 18.2514 | 81.3965
|  | 1368 | 17.1892 | 82.4509
|  | 1369 | 16.0938 | 83.5255
|  | 1370 | 15.0189 | 84.5885
|  | 1371 | 14.009 | 85.5634
|  | 1372 | 12.9821 | 86.5726
|  | 1373 | 12.0752 | 87.4408
|  | 1374 | 11.2733 | 88.2307
|  | 1375 | 10.5296 | 88.9452
|  | 1376 | 9.8636 | 89.5867
|  | 1377 | 9.3031 | 90.1432
|  | 1378 | 8.7782 | 90.6391
|  | 1379 | 8.3061 | 91.094
|  | 1380 | 7.9086 | 91.4911
|  | 1381 | 7.5393 | 91.8209
|  | 1382 | 7.2206 | 92.1136
|  | 1383 | 6.9663 | 92.37
|  | 1384 | 6.7419 | 92.6047
|  | 1385 | 6.5614 | 92.7755
|  | 1386 | 6.4187 | 92.9267
|  | 1387 | 6.3047 | 93.0444
|  | 1388 | 6.2037 | 93.1446
|  | 1389 | 6.1171 | 93.2391
|  | 1390 | 6.0376 | 93.3398
|  | 1391 | 5.961 | 93.424
|  | 1392 | 5.8823 | 93.5067
|  | 1393 | 5.8014 | 93.6003
|  | 1394 | 5.7146 | 93.7007
|  | 1395 | 5.6229 | 93.7857
|  | 1396 | 5.5264 | 93.924
|  | 1397 | 5.4158 | 94.0016
|  | 1398 | 5.3003 | 94.1205
|  | 1399 | 5.1816 | 94.2653
|  | 1400 | 5.0504 | 94.4165
|  | 1401 | 4.9058 | 94.5368
|  | 1402 | 4.767 | 94.6981
|  | 1403 | 4.6038 | 94.8816
|  | 1404 | 4.4359 | 95.0216
|  | 1405 | 4.2649 | 95.2086
|  | 1406 | 4.0934 | 95.4331
|  | 1407 | 3.9047 | 95.5968
|  | 1408 | 3.7175 | 95.7864
|  | 1409 | 3.5314 | 95.9522
|  | 1410 | 3.342 | 96.161
|  | 1411 | 3.1637 | 96.3263
|  | 1412 | 2.9874 | 96.5425
|  | 1413 | 2.8119 | 96.677
|  | 1414 | 2.65 | 96.8227
|  | 1415 | 2.4961 | 97.0054
|  | 1416 | 2.3456 | 97.1421
|  | 1417 | 2.2029 | 97.2761
|  | 1418 | 2.0786 | 97.393
|  | 1419 | 1.9602 | 97.5193
|  | 1420 | 1.8502 | 97.5943
|  | 1421 | 1.7572 | 97.7265
|  | 1422 | 1.667 | 97.823
|  | 1423 | 1.5843 | 97.8899
|  | 1424 | 1.5177 | 97.9312
|  | 1425 | 1.4543 | 98.0101
|  | 1426 | 1.3975 | 98.0707
|  | 1427 | 1.35 | 98.1211
|  | 1428 | 1.3043 | 98.1624
|  | 1429 | 1.2676 | 98.2077
|  | 1430 | 1.2318 | 98.2408
|  | 1431 | 1.2013 | 98.35
|  | 1432 | 1.1729 | 98.305
|  | 1433 | 1.1483 | 98.3267
|  | 1434 | 1.1255 | 98.346
|  | 1435 | 1.1027 | 98.3612
|  | 1436 | 1.0857 | 98.3854
|  | 1437 | 1.0701 | 98.402
|  | 1438 | 1.0519 | 98.4125
|  | 1439 | 1.0385 | 98.4279
|  | 1440 | 1.0238 | 98.4299
|  | 1441 | 1.0109 | 98.4579
|  | 1442 | 0.99863 | 98.4703
|  | 1443 | 0.98572 | 98.4758
|  | 1444 | 0.97071 | 98.494
|  | 1445 | 0.95671 | 98.5333
|  | 1446 | 0.94488 | 98.5279
|  | 1447 | 0.92979 | 98.5319
|  | 1448 | 0.9158 | 98.5543
|  | 1449 | 0.90155 | 98.5669
|  | 1450 | 0.88637 | 98.5795
|  | 1451 | 0.87102 | 98.6031
|  | 1452 | 0.85385 | 98.6083
|  | 1453 | 0.83926 | 98.6216
|  | 1454 | 0.8238 | 98.6417
|  | 1455 | 0.80454 | 98.6578
|  | 1456 | 0.78859 | 98.6561
|  | 1457 | 0.76981 | 98.6077
|  | 1458 | 0.75357 | 98.6922
|  | 1459 | 0.73858 | 98.7073
|  | 1460 | 0.71963 | 98.7371
|  | 1461 | 0.70512 | 98.7452
|  | 1462 | 0.68821 | 98.7694
|  | 1463 | 0.67389 | 98.783
|  | 1464 | 0.65852 | 98.79
|  | 1465 | 0.64494 | 98.8073
|  | 1466 | 0.62971 | 98.8241
|  | 1467 | 0.6165 | 98.8244
|  | 1468 | 0.60656 | 98.8482
|  | 1469 | 0.59431 | 98.8398
|  | 1470 | 0.58576 | 98.8622
|  | 1471 | 0.57616 | 98.864
|  | 1472 | 0.56772 | 98.8736
|  | 1473 | 0.56278 | 98.8811
|  | 1474 | 0.55624 | 98.8657
|  | 1475 | 0.55184 | 98.9004
|  | 1476 | 0.54819 | 98.931
|  | 1477 | 0.54567 | 98.8267
|  | 1478 | 0.54339 | 98.8974
|  | 1479 | 0.54366 | 98.8829
|  | 1480 | 0.54449 | 98.8931
|  | 1481 | 0.54596 | 98.8766
|  | 1482 | 0.5478 | 98.8872
|  | 1483 | 0.55258 | 98.8835
|  | 1484 | 0.55341 | 98.8824
|  | 1485 | 0.55767 | 98.8409
|  | 1486 | 0.56213 | 98.8494
|  | 1487 | 0.56665 | 98.8554
|  | 1488 | 0.57111 | 98.8625
|  | 1489 | 0.57439 | 98.8596
|  | 1490 | 0.57881 | 98.8555
|  | 1491 | 0.58474 | 98.8493
|  | 1492 | 0.58932 | 98.8231
|  | 1493 | 0.59079 | 98.797
|  | 1494 | 0.5925 | 98.8221
|  | 1495 | 0.5949 | 98.8371
|  | 1496 | 0.59642 | 98.8445
|  | 1497 | 0.59767 | 98.8198
|  | 1498 | 0.59585 | 98.8218
|  | 1499 | 0.59341 | 98.8043
|  | 1500 | 0.59377 | 98.8093
|  | 1501 | 0.59069 | 98.8139
|  | 1502 | 0.58545 | 98.8287
|  | 1503 | 0.58197 | 98.8777
|  | 1504 | 0.57397 | 98.8373
|  | 1505 | 0.5661 | 98.8151
|  | 1506 | 0.55731 | 98.8399
|  | 1507 | 0.549 | 98.8505
|  | 1508 | 0.5398 | 98.8695
|  | 1509 | 0.52877 | 98.9123
|  | 1510 | 0.51771 | 98.8992
|  | 1511 | 0.50417 | 98.8994
|  | 1512 | 0.4934 | 98.8733
|  | 1513 | 0.48024 | 98.9766
|  | 1514 | 0.46733 | 98.8772
|  | 1515 | 0.45398 | 98.9286
|  | 1516 | 0.44071 | 99.0022
|  | 1517 | 0.42822 | 98.9715
|  | 1518 | 0.41702 | 98.9774
|  | 1519 | 0.40484 | 99.0059
|  | 1520 | 0.39446 | 99.0231
|  | 1521 | 0.38348 | 98.9527
|  | 1522 | 0.37525 | 99.0228
|  | 1523 | 0.36527 | 99.0347
|  | 1524 | 0.35951 | 99.062
|  | 1525 | 0.35141 | 98.9964
|  | 1526 | 0.34417 | 99.0324
|  | 1527 | 0.33766 | 99.0626
|  | 1528 | 0.3345 | 99.0873
|  | 1529 | 0.33032 | 99.0553
|  | 1530 | 0.32918 | 99.0121
|  | 1531 | 0.32599 | 99.0843
|  | 1532 | 0.32507 | 99.0672
|  | 1533 | 0.32638 | 99.052
|  | 1534 | 0.32672 | 99.0082
|  | 1535 | 0.33137 | 99.0978
|  | 1536 | 0.33422 | 99.065
|  | 1537 | 0.33816 | 99.0284
|  | 1538 | 0.34343 | 99.0266
|  | 1539 | 0.35254 | 98.9791
|  | 1540 | 0.35956 | 99.0564
|  | 1541 | 0.36743 | 99.0619
|  | 1542 | 0.37911 | 99.0016
|  | 1543 | 0.39096 | 98.9579
|  | 1544 | 0.40161 | 98.9045
|  | 1545 | 0.41718 | 98.9939
|  | 1546 | 0.43062 | 98.9682
|  | 1547 | 0.44754 | 98.9145
|  | 1548 | 0.46362 | 98.8944
|  | 1549 | 0.48058 | 98.8882
|  | 1550 | 0.49595 | 98.9199
|  | 1551 | 0.5155 | 98.9165
|  | 1552 | 0.53231 | 98.8336
|  | 1553 | 0.54793 | 98.7341
|  | 1554 | 0.56467 | 98.8636
|  | 1555 | 0.58034 | 98.8003
|  | 1556 | 0.59465 | 98.7819
|  | 1557 | 0.60691 | 98.7458
|  | 1558 | 0.61906 | 98.6974
|  | 1559 | 0.62882 | 98.7748
|  | 1560 | 0.63431 | 98.7559
|  | 1561 | 0.64068 | 98.6878
|  | 1562 | 0.64387 | 98.6812
|  | 1563 | 0.64309 | 98.7762
|  | 1564 | 0.64653 | 98.7267
|  | 1565 | 0.64186 | 98.7037
|  | 1566 | 0.6375 | 98.7031
|  | 1567 | 0.63349 | 98.7927
|  | 1568 | 0.62422 | 98.7355
|  | 1569 | 0.61591 | 98.7038
|  | 1570 | 0.60616 | 98.723
|  | 1571 | 0.59329 | 98.8503
|  | 1572 | 0.58083 | 98.7823
|  | 1573 | 0.5632 | 98.7466
|  | 1574 | 0.54449 | 98.8114
|  | 1575 | 0.528 | 98.8943
|  | 1576 | 0.51121 | 98.8569
|  | 1577 | 0.49121 | 98.8714
|  | 1578 | 0.47185 | 98.8175
|  | 1579 | 0.45379 | 98.941
|  | 1580 | 0.43336 | 98.9332
|  | 1581 | 0.41421 | 98.9775
|  | 1582 | 0.39669 | 98.9102
|  | 1583 | 0.37937 | 98.969
|  | 1584 | 0.36125 | 98.9913
|  | 1585 | 0.34625 | 99.0152
|  | 1586 | 0.3315 | 99.0594
|  | 1587 | 0.31855 | 99.0023
|  | 1588 | 0.30709 | 99.0394
|  | 1589 | 0.29675 | 99.0593
|  | 1590 | 0.28648 | 99.0777
|  | 1591 | 0.27996 | 99.072
|  | 1592 | 0.27051 | 99.0772
|  | 1593 | 0.26543 | 99.0737
|  | 1594 | 0.2624 | 99.1129
|  | 1595 | 0.25792 | 99.0938
|  | 1596 | 0.25755 | 99.0717
|  | 1597 | 0.2547 | 99.1125
|  | 1598 | 0.2535 | 99.102
|  | 1599 | 0.25521 | 99.0953
|  | 1600 | 0.2567 | 99.092
|  | 1601 | 0.26095 | 99.0817
|  | 1602 | 0.26302 | 99.0873
|  | 1603 | 0.26873 | 99.0733
|  | 1604 | 0.27217 | 99.0735
|  | 1605 | 0.27907 | 99.0726
|  | 1606 | 0.2882 | 99
|  | 1607 | 0.29564 | 99.0828
|  | 1608 | 0.30981 | 99.0333
|  | 1609 | 0.32081 | 99.0271
|  | 1610 | 0.33698 | 99.0044
|  | 1611 | 0.35265 | 98.8786
|  | 1612 | 0.37353 | 99.0541
|  | 1613 | 0.39701 | 98.9405
|  | 1614 | 0.42236 | 98.9007
|  | 1615 | 0.44965 | 98.8721
|  | 1616 | 0.47922 | 98.8812
|  | 1617 | 0.5156 | 98.8104
|  | 1618 | 0.55374 | 98.7709
|  | 1619 | 0.59222 | 98.7694
|  | 1620 | 0.63373 | 98.6914
|  | 1621 | 0.67682 | 98.6393
|  | 1622 | 0.7202 | 98.6371
|  | 1623 | 0.75814 | 98.5977
|  | 1624 | 0.79754 | 98.5355
|  | 1625 | 0.83486 | 98.4556
|  | 1626 | 0.86605 | 98.5221
|  | 1627 | 0.89451 | 98.4655
|  | 1628 | 0.92033 | 98.3958
|  | 1629 | 0.93803 | 98.3592
|  | 1630 | 0.95492 | 98.4381
|  | 1631 | 0.96876 | 98.3818
|  | 1632 | 0.97423 | 98.3673
|  | 1633 | 0.97742 | 98.2812
|  | 1634 | 0.97846 | 98.4518
|  | 1635 | 0.97551 | 98.3692
|  | 1636 | 0.96877 | 98.3826
|  | 1637 | 0.95692 | 98.3676
|  | 1638 | 0.94559 | 98.4326
|  | 1639 | 0.92795 | 98.4287
|  | 1640 | 0.90632 | 98.4125
|  | 1641 | 0.88222 | 98.4099
|  | 1642 | 0.85395 | 98.5441
|  | 1643 | 0.8228 | 98.5088
|  | 1644 | 0.78513 | 98.5404
|  | 1645 | 0.74691 | 98.6035
|  | 1646 | 0.70666 | 98.6525
|  | 1647 | 0.66179 | 98.6502
|  | 1648 | 0.61936 | 98.7307
|  | 1649 | 0.57419 | 98.7769
|  | 1650 | 0.53011 | 98.7932
|  | 1651 | 0.4865 | 98.8457
|  | 1652 | 0.44633 | 98.9235
|  | 1653 | 0.40897 | 98.9187
|  | 1654 | 0.3736 | 98.9161
|  | 1655 | 0.3432 | 98.9856
|  | 1656 | 0.31356 | 99.0795
|  | 1657 | 0.28897 | 99.0142
|  | 1658 | 0.26618 | 99.0704
|  | 1659 | 0.24529 | 99.1289
|  | 1660 | 0.22796 | 99.1451
|  | 1661 | 0.21352 | 99.0792
|  | 1662 | 0.20051 | 99.1199
|  | 1663 | 0.18715 | 99.1381
|  | 1664 | 0.17662 | 99.1647
|  | 1665 | 0.1679 | 99.1604
|  | 1666 | 0.16051 | 99.1758
|  | 1667 | 0.15406 | 99.1706
|  | 1668 | 0.1468 | 99.186
|  | 1669 | 0.14085 | 99.1847
|  | 1670 | 0.13689 | 99.1969
|  | 1671 | 0.13204 | 99.2046
|  | 1672 | 0.12838 | 99.1952
|  | 1673 | 0.12399 | 99.179
|  | 1674 | 0.12109 | 99.2374
|  | 1675 | 0.11807 | 99.2122
|  | 1676 | 0.11638 | 99.1581
|  | 1677 | 0.11446 | 99.2584
|  | 1678 | 0.11218 | 99.2268
|  | 1679 | 0.11167 | 99.212
|  | 1680 | 0.11052 | 99.2002
|  | 1681 | 0.10923 | 99.2304
|  | 1682 | 0.10915 | 99.2274
|  | 1683 | 0.10828 | 99.2165
|  | 1684 | 0.10851 | 99.2161
|  | 1685 | 0.10859 | 99.2152
|  | 1686 | 0.10775 | 99.2121
|  | 1687 | 0.10955 | 99.2133
|  | 1688 | 0.1086 | 99.2159
|  | 1689 | 0.11021 | 99.1979
|  | 1690 | 0.11179 | 99.2171
|  | 1691 | 0.11161 | 99.2235
|  | 1692 | 0.11473 | 99.2069
|  | 1693 | 0.11507 | 99.2001
|  | 1694 | 0.1185 | 99.2166
|  | 1695 | 0.1193 | 99.2159
|  | 1696 | 0.12202 | 99.1878
|  | 1697 | 0.12623 | 99.2042
|  | 1698 | 0.1272 | 99.197
|  | 1699 | 0.13125 | 99.1789
|  | 1700 | 0.13512 | 99.1888
|  | 1701 | 0.13951 | 99.1983
|  | 1702 | 0.14363 | 99.1767
|  | 1703 | 0.14754 | 99.1298
|  | 1704 | 0.15402 | 99.2131
|  | 1705 | 0.15799 | 99.1755
|  | 1706 | 0.16506 | 99.1643
|  | 1707 | 0.1718 | 99.0894
|  | 1708 | 0.17803 | 99.1503
|  | 1709 | 0.18715 | 99.1974
|  | 1710 | 0.19429 | 99.1385
|  | 1711 | 0.20447 | 99.1189
|  | 1712 | 0.21324 | 99.0385
|  | 1713 | 0.22452 | 99.1288
|  | 1714 | 0.23694 | 99.096
|  | 1715 | 0.24922 | 99.0311
|  | 1716 | 0.2627 | 99.0901
|  | 1717 | 0.27958 | 99.0489
|  | 1718 | 0.29577 | 99.0134
|  | 1719 | 0.31579 | 98.9955
|  | 1720 | 0.33478 | 99.0012
|  | 1721 | 0.35655 | 98.9566
|  | 1722 | 0.38091 | 98.9232
|  | 1723 | 0.40801 | 98.9336
|  | 1724 | 0.437 | 98.8712
|  | 1725 | 0.4703 | 98.8411
|  | 1726 | 0.50718 | 98.8243
|  | 1727 | 0.54484 | 98.8059
|  | 1728 | 0.58719 | 98.6732
|  | 1729 | 0.63793 | 98.6737
|  | 1730 | 0.68927 | 98.6895
|  | 1731 | 0.74886 | 98.5391
|  | 1732 | 0.81435 | 98.4877
|  | 1733 | 0.88709 | 98.4337
|  | 1734 | 0.96519 | 98.4311
|  | 1735 | 1.0503 | 98.2662
|  | 1736 | 1.1481 | 98.0863
|  | 1737 | 1.2519 | 98.0632
|  | 1738 | 1.3702 | 98.0265
|  | 1739 | 1.498 | 97.8195
|  | 1740 | 1.6295 | 97.6566
|  | 1741 | 1.78 | 97.5403
|  | 1742 | 1.9427 | 97.3663
|  | 1743 | 2.1153 | 97.2007
|  | 1744 | 2.3036 | 97.0018
|  | 1745 | 2.5067 | 96.7819
|  | 1746 | 2.7162 | 96.6232
|  | 1747 | 2.9372 | 96.3531
|  | 1748 | 3.1814 | 96.1053
|  | 1749 | 3.4253 | 95.8946
|  | 1750 | 3.6866 | 95.6163
|  | 1751 | 3.9636 | 95.3221
|  | 1752 | 4.2464 | 95.1017
|  | 1753 | 4.5289 | 94.7531
|  | 1754 | 4.8319 | 94.4524
|  | 1755 | 5.1445 | 94.1635
|  | 1756 | 5.4499 | 93.9318
|  | 1757 | 5.7775 | 93.5097
|  | 1758 | 6.123 | 93.1911
|  | 1759 | 6.4403 | 92.8299
|  | 1760 | 6.7832 | 92.6047
|  | 1761 | 7.1363 | 92.1766
|  | 1762 | 7.4802 | 91.8531
|  | 1763 | 7.8378 | 91.4691
|  | 1764 | 8.2112 | 91.1739
|  | 1765 | 8.5705 | 90.7817
|  | 1766 | 8.9413 | 90.4062
|  | 1767 | 9.3207 | 90.0168
|  | 1768 | 9.6975 | 89.6794
|  | 1769 | 10.0805 | 89.2897
|  | 1770 | 10.4754 | 88.8817
|  | 1771 | 10.8747 | 88.4932
|  | 1772 | 11.2658 | 88.1193
|  | 1773 | 11.6666 | 87.727
|  | 1774 | 12.0774 | 87.3085
|  | 1775 | 12.4793 | 86.9098
|  | 1776 | 12.9059 | 86.5102
|  | 1777 | 13.3372 | 86.0665
|  | 1778 | 13.7479 | 85.6455
|  | 1779 | 14.186 | 85.2536
|  | 1780 | 14.6343 | 84.7957
|  | 1781 | 15.0724 | 84.3445
|  | 1782 | 15.5321 | 83.934
|  | 1783 | 16.0101 | 83.4233
|  | 1784 | 16.4897 | 82.9322
|  | 1785 | 16.985 | 82.5048
|  | 1786 | 17.5077 | 81.9551
|  | 1787 | 18.0445 | 81.4261
|  | 1788 | 18.5993 | 80.8681
|  | 1789 | 19.2075 | 80.2711
|  | 1790 | 19.8415 | 79.632
|  | 1791 | 20.4993 | 78.9876
|  | 1792 | 21.2202 | 78.2816
|  | 1793 | 21.9834 | 77.5023
|  | 1794 | 22.765 | 76.7329
|  | 1795 | 23.6901 | 75.8144
|  | 1796 | 24.6827 | 74.8377
|  | 1797 | 25.7092 | 73.8202
|  | 1798 | 26.8546 | 72.6801
|  | 1799 | 28.1199 | 71.4157
|  | 1800 | 29.4598 | 70.1174
|  | 1801 | 30.9477 | 68.6073
|  | 1802 | 32.6471 | 66.9963
|  | 1803 | 34.2896 | 65.3225
|  | 1804 | 36.1074 | 63.5234
|  | 1805 | 38.0691 | 61.575
|  | 1806 | 40.0863 | 59.5816
|  | 1807 | 42.1911 | 57.4875
|  | 1808 | 44.417 | 55.287
|  | 1809 | 46.6402 | 53.0665
|  | 1810 | 48.8886 | 50.8408
|  | 1811 | 51.2394 | 48.5169
|  | 1812 | 53.5943 | 46.1724
|  | 1813 | 55.8183 | 43.9625
|  | 1814 | 58.1902 | 41.6127
|  | 1815 | 60.5364 | 39.2891
|  | 1816 | 62.79 | 37.0356
|  | 1817 | 65.1078 | 34.7219
|  | 1818 | 67.3586 | 32.4718
|  | 1819 | 69.5258 | 30.3074
|  | 1820 | 71.7014 | 28.1642
|  | 1821 | 73.8335 | 26.0038
|  | 1822 | 75.7877 | 24.0631
|  | 1823 | 77.656 | 22.1679
|  | 1824 | 79.4892 | 20.3402
|  | 1825 | 81.1452 | 18.7016
|  | 1826 | 82.7187 | 17.1104
|  | 1827 | 84.1954 | 15.637
|  | 1828 | 85.4724 | 14.3605
|  | 1829 | 86.606 | 13.2405
|  | 1830 | 87.6104 | 12.2357
|  | 1831 | 88.5102 | 11.3229
|  | 1832 | 89.2546 | 10.5589
|  | 1833 | 89.9566 | 9.8636
|  | 1834 | 90.5383 | 9.2942
|  | 1835 | 90.9881 | 8.8433
|  | 1836 | 91.3267 | 8.4582
|  | 1837 | 91.7305 | 8.1044
|  | 1838 | 92.0128 | 7.8244
|  | 1839 | 92.2448 | 7.5737
|  | 1840 | 92.4156 | 7.3377
|  | 1841 | 92.6861 | 7.1412
|  | 1842 | 92.8983 | 6.9311
|  | 1843 | 93.1125 | 6.7212
|  | 1844 | 93.3146 | 6.5255
|  | 1845 | 93.5129 | 6.3209
|  | 1846 | 93.7084 | 6.1073
|  | 1847 | 93.9608 | 5.8942
|  | 1848 | 94.2553 | 5.6814
|  | 1849 | 94.3867 | 5.4518
|  | 1850 | 94.6104 | 5.2334
|  | 1851 | 94.8088 | 5.0238
|  | 1852 | 95.0032 | 4.8129
|  | 1853 | 95.1978 | 4.5968
|  | 1854 | 95.4194 | 4.4006
|  | 1855 | 95.604 | 4.206
|  | 1856 | 95.7767 | 4.0243
|  | 1857 | 95.9425 | 3.8609
|  | 1858 | 96.0871 | 3.6972
|  | 1859 | 96.2601 | 3.5414
|  | 1860 | 96.3927 | 3.4015
|  | 1861 | 96.5162 | 3.2686
|  | 1862 | 96.6485 | 3.1482
|  | 1863 | 96.762 | 3.0416
|  | 1864 | 96.8687 | 2.9423
|  | 1865 | 96.9553 | 2.8399
|  | 1866 | 97.0397 | 2.7503
|  | 1867 | 97.1364 | 2.6687
|  | 1868 | 97.2254 | 2.5822
|  | 1869 | 97.3124 | 2.5004
|  | 1870 | 97.3809 | 2.4273
|  | 1871 | 97.4582 | 2.3549
|  | 1872 | 97.5453 | 2.2898
|  | 1873 | 97.5866 | 2.2337
|  | 1874 | 97.6231 | 2.186
|  | 1875 | 97.6838 | 2.1462
|  | 1876 | 97.7093 | 2.1207
|  | 1877 | 97.7279 | 2.0997
|  | 1878 | 97.7223 | 2.0945
|  | 1879 | 97.7044 | 2.0955
|  | 1880 | 97.7058 | 2.1079
|  | 1881 | 97.6765 | 2.132
|  | 1882 | 97.6563 | 2.1641
|  | 1883 | 97.5954 | 2.2075
|  | 1884 | 97.5374 | 2.2679
|  | 1885 | 97.4652 | 2.3309
|  | 1886 | 97.3965 | 2.4073
|  | 1887 | 97.3078 | 2.5015
|  | 1888 | 97.1973 | 2.6017
|  | 1889 | 97.0723 | 2.7131
|  | 1890 | 96.9498 | 2.8329
|  | 1891 | 96.8451 | 2.9592
|  | 1892 | 96.7315 | 3.088
|  | 1893 | 96.569 | 3.2279
|  | 1894 | 96.4215 | 3.3713
|  | 1895 | 96.2696 | 3.5161
|  | 1896 | 96.1299 | 3.6666
|  | 1897 | 95.9663 | 3.8184
|  | 1898 | 95.822 | 3.9699
|  | 1899 | 95.6564 | 4.1255
|  | 1900 | 95.5265 | 4.2834
|  | 1901 | 95.3132 | 4.429
|  | 1902 | 95.2061 | 4.5787
|  | 1903 | 95.0564 | 4.7219
|  | 1904 | 94.9159 | 4.8544
|  | 1905 | 94.7997 | 4.9762
|  | 1906 | 94.708 | 5.0924
|  | 1907 | 94.599 | 5.192
|  | 1908 | 94.4994 | 5.2767
|  | 1909 | 94.4327 | 5.3511
|  | 1910 | 94.4231 | 5.4057
|  | 1911 | 94.3488 | 5.4507
|  | 1912 | 94.2995 | 5.4816
|  | 1913 | 94.2883 | 5.4977
|  | 1914 | 94.2875 | 5.5012
|  | 1915 | 94.306 | 5.4919
|  | 1916 | 94.3336 | 5.4649
|  | 1917 | 94.3635 | 5.4262
|  | 1918 | 94.4091 | 5.3754
|  | 1919 | 94.4885 | 5.3103
|  | 1920 | 94.6277 | 5.2409
|  | 1921 | 94.6161 | 5.1499
|  | 1922 | 94.7419 | 5.0505
|  | 1923 | 94.85 | 4.9427
|  | 1924 | 94.9577 | 4.8334
|  | 1925 | 95.0856 | 4.7114
|  | 1926 | 95.2304 | 4.5783
|  | 1927 | 95.3525 | 4.4446
|  | 1928 | 95.4928 | 4.3001
|  | 1929 | 95.6508 | 4.1592
|  | 1930 | 95.7939 | 4.0219
|  | 1931 | 95.9442 | 3.8745
|  | 1932 | 96.0897 | 3.7253
|  | 1933 | 96.2385 | 3.5791
|  | 1934 | 96.391 | 3.4274
|  | 1935 | 96.5566 | 3.2787
|  | 1936 | 96.6859 | 3.1368
|  | 1937 | 96.8207 | 2.9916
|  | 1938 | 96.9697 | 2.8533
|  | 1939 | 97.1056 | 2.7209
|  | 1940 | 97.2407 | 2.5887
|  | 1941 | 97.3602 | 2.4615
|  | 1942 | 97.4708 | 2.3428
|  | 1943 | 97.5925 | 2.2327
|  | 1944 | 97.715 | 2.1244
|  | 1945 | 97.8061 | 2.0262
|  | 1946 | 97.8966 | 1.9322
|  | 1947 | 97.9776 | 1.8454
|  | 1948 | 98.0548 | 1.7654
|  | 1949 | 98.1692 | 1.6943
|  | 1950 | 98.1459 | 1.6256
|  | 1951 | 98.2742 | 1.5668
|  | 1952 | 98.3178 | 1.5109
|  | 1953 | 98.3725 | 1.4621
|  | 1954 | 98.3864 | 1.4175
|  | 1955 | 98.4744 | 1.3807
|  | 1956 | 98.4798 | 1.3478
|  | 1957 | 98.5027 | 1.3203
|  | 1958 | 98.4639 | 1.2954
|  | 1959 | 98.6169 | 1.2799
|  | 1960 | 98.5619 | 1.2632
|  | 1961 | 98.5723 | 1.2535
|  | 1962 | 98.5634 | 1.2479
|  | 1963 | 98.5682 | 1.2447
|  | 1964 | 98.5926 | 1.242
|  | 1965 | 98.5747 | 1.2457
|  | 1966 | 98.5367 | 1.2489
|  | 1967 | 98.5652 | 1.2577
|  | 1968 | 98.555 | 1.2686
|  | 1969 | 98.5169 | 1.2795
|  | 1970 | 98.5152 | 1.292
|  | 1971 | 98.5079 | 1.31
|  | 1972 | 98.4863 | 1.3294
|  | 1973 | 98.4006 | 1.3471
|  | 1974 | 98.4697 | 1.3707
|  | 1975 | 98.4503 | 1.3934
|  | 1976 | 98.353 | 1.4178
|  | 1977 | 98.3035 | 1.4452
|  | 1978 | 98.4144 | 1.4735
|  | 1979 | 98.2801 | 1.5075
|  | 1980 | 98.2752 | 1.5379
|  | 1981 | 98.2114 | 1.569
|  | 1982 | 98.2081 | 1.6071
|  | 1983 | 98.1525 | 1.6441
|  | 1984 | 98.1146 | 1.6819
|  | 1985 | 98.0745 | 1.7248
|  | 1986 | 98.0187 | 1.7668
|  | 1987 | 97.9784 | 1.8132
|  | 1988 | 97.9306 | 1.8583
|  | 1989 | 97.8893 | 1.908
|  | 1990 | 97.8846 | 1.9622
|  | 1991 | 97.7774 | 2.0121
|  | 1992 | 97.7202 | 2.0668
|  | 1993 | 97.6841 | 2.1195
|  | 1994 | 97.6274 | 2.1749
|  | 1995 | 97.5604 | 2.2327
|  | 1996 | 97.5033 | 2.2908
|  | 1997 | 97.4424 | 2.3511
|  | 1998 | 97.3795 | 2.4093
|  | 1999 | 97.3279 | 2.4673
|  | 2000 | 97.2136 | 2.5964
|  | 2001 | 97.1521 | 2.6534
|  | 2002 | 97.1054 | 2.7122
|  | 2003 | 97.0593 | 2.7684
|  | 2004 | 97.002 | 2.8251
|  | 2005 | 96.9245 | 2.8764
|  | 2006 | 96.8945 | 2.9295
|  | 2007 | 96.8508 | 2.9801
|  | 2008 | 96.7468 | 3.025
|  | 2009 | 96.7697 | 3.0736
|  | 2010 | 96.6981 | 3.1145
|  | 2011 | 96.6978 | 3.1518
|  | 2012 | 96.5853 | 3.1865
|  | 2013 | 96.5782 | 3.2206
|  | 2014 | 96.5643 | 3.2458
|  | 2015 | 96.5849 | 3.2747
|  | 2016 | 96.4718 | 3.2927
|  | 2017 | 96.4849 | 3.3102
|  | 2018 | 96.4292 | 3.3243
|  | 2019 | 96.5011 | 3.3331
|  | 2020 | 96.4486 | 3.3398
|  | 2021 | 96.4564 | 3.342
|  | 2022 | 96.4383 | 3.3351
|  | 2023 | 96.4575 | 3.3312
|  | 2024 | 96.4664 | 3.3217
|  | 2025 | 96.4414 | 3.3093
|  | 2026 | 96.4978 | 3.2921
|  | 2027 | 96.4927 | 3.2749
|  | 2028 | 96.4943 | 3.2531
|  | 2029 | 96.5601 | 3.2262
|  | 2030 | 96.5463 | 3.1998
|  | 2031 | 96.5466 | 3.1703
|  | 2032 | 96.6372 | 3.1433
|  | 2033 | 96.639 | 3.1082
|  | 2034 | 96.6326 | 3.0753
|  | 2035 | 96.7195 | 3.0428
|  | 2036 | 96.7627 | 3.008
|  | 2037 | 96.7187 | 2.9718
|  | 2038 | 96.7634 | 2.9365
|  | 2039 | 96.8664 | 2.9043
|  | 2040 | 96.8492 | 2.8677
|  | 2041 | 96.8296 | 2.8314
|  | 2042 | 96.9341 | 2.7998
|  | 2043 | 96.9404 | 2.7696
|  | 2044 | 96.9563 | 2.7367
|  | 2045 | 96.9535 | 2.7078
|  | 2046 | 97.0077 | 2.6797
|  | 2047 | 97.047 | 2.6529
|  | 2048 | 97.0251 | 2.6296
|  | 2049 | 97.0787 | 2.6072
|  | 2050 | 97.0961 | 2.5861
|  | 2051 | 97.0705 | 2.5652
|  | 2052 | 97.1312 | 2.5473
|  | 2053 | 97.1532 | 2.5328
|  | 2054 | 97.096 | 2.516
|  | 2055 | 97.1336 | 2.5047
|  | 2056 | 97.1748 | 2.4939
|  | 2057 | 97.1668 | 2.4804
|  | 2058 | 97.1498 | 2.4708
|  | 2059 | 97.1896 | 2.4643
|  | 2060 | 97.188 | 2.4566
|  | 2061 | 97.195 | 2.4476
|  | 2062 | 97.208 | 2.4434
|  | 2063 | 97.2046 | 2.4378
|  | 2064 | 97.1953 | 2.43
|  | 2065 | 97.2268 | 2.4255
|  | 2066 | 97.2117 | 2.4168
|  | 2067 | 97.2298 | 2.4104
|  | 2068 | 97.2536 | 2.4048
|  | 2069 | 97.2023 | 2.3985
|  | 2070 | 97.2584 | 2.3898
|  | 2071 | 97.2971 | 2.3809
|  | 2072 | 97.2404 | 2.3734
|  | 2073 | 97.2753 | 2.3632
|  | 2074 | 97.3362 | 2.349
|  | 2075 | 97.2603 | 2.3393
|  | 2076 | 97.3104 | 2.3269
|  | 2077 | 97.4014 | 2.3165
|  | 2078 | 97.3542 | 2.3016
|  | 2079 | 97.3049 | 2.2893
|  | 2080 | 97.4272 | 2.2776
|  | 2081 | 97.4262 | 2.2668
|  | 2082 | 97.3788 | 2.254
|  | 2083 | 97.3833 | 2.2407
|  | 2084 | 97.4965 | 2.2328
|  | 2085 | 97.4469 | 2.2228
|  | 2086 | 97.3992 | 2.2161
|  | 2087 | 97.483 | 2.2136
|  | 2088 | 97.459 | 2.2105
|  | 2089 | 97.4495 | 2.2141
|  | 2090 | 97.4107 | 2.2178
|  | 2091 | 97.4455 | 2.2287
|  | 2092 | 97.4429 | 2.2441
|  | 2093 | 97.3579 | 2.2624
|  | 2094 | 97.3609 | 2.2894
|  | 2095 | 97.3637 | 2.3212
|  | 2096 | 97.2677 | 2.3596
|  | 2097 | 97.2223 | 2.4047
|  | 2098 | 97.2306 | 2.4593
|  | 2099 | 97.1006 | 2.5247
|  | 2100 | 97.0035 | 2.5923
|  | 2101 | 96.9591 | 2.6734
|  | 2102 | 96.9034 | 2.7718
|  | 2103 | 96.7222 | 2.8736
|  | 2104 | 96.6339 | 2.9908
|  | 2105 | 96.5379 | 3.1241
|  | 2106 | 96.3212 | 3.2704
|  | 2107 | 96.1232 | 3.4293
|  | 2108 | 96.0217 | 3.6115
|  | 2109 | 95.8203 | 3.8086
|  | 2110 | 95.5723 | 4.0176
|  | 2111 | 95.2599 | 4.2577
|  | 2112 | 95.0735 | 4.5225
|  | 2113 | 94.7719 | 4.7908
|  | 2114 | 94.4439 | 5.0972
|  | 2115 | 94.1058 | 5.4208
|  | 2116 | 93.775 | 5.7651
|  | 2117 | 93.3766 | 6.1454
|  | 2118 | 92.9288 | 6.558
|  | 2119 | 92.5382 | 6.9802
|  | 2120 | 92.0572 | 7.4379
|  | 2121 | 91.5308 | 7.9277
|  | 2122 | 91.0369 | 8.4275
|  | 2123 | 90.5134 | 8.9717
|  | 2124 | 89.8748 | 9.5601
|  | 2125 | 89.2688 | 10.1552
|  | 2126 | 88.6726 | 10.7804
|  | 2127 | 87.9756 | 11.4331
|  | 2128 | 87.2828 | 12.1127
|  | 2129 | 86.6222 | 12.8041
|  | 2130 | 85.8341 | 13.5562
|  | 2131 | 85.0518 | 14.3261
|  | 2132 | 84.2428 | 15.071
|  | 2133 | 83.4989 | 15.884
|  | 2134 | 82.6289 | 16.705
|  | 2135 | 81.8144 | 17.5169
|  | 2136 | 80.9301 | 18.3871
|  | 2137 | 80.032 | 19.2686
|  | 2138 | 79.1532 | 20.1257
|  | 2139 | 78.265 | 21.0268
|  | 2140 | 77.3322 | 21.9338
|  | 2141 | 76.4423 | 22.8245
|  | 2142 | 75.4956 | 23.761
|  | 2143 | 74.554 | 24.6892
|  | 2144 | 73.6319 | 25.6153
|  | 2145 | 72.692 | 26.5321
|  | 2146 | 71.7658 | 27.4823
|  | 2147 | 70.8027 | 28.3717
|  | 2148 | 69.9157 | 29.292
|  | 2149 | 68.978 | 30.2482
|  | 2150 | 68.0658 | 31.1589
|  | 2151 | 67.1572 | 31.9988
|  | 2152 | 66.2924 | 32.9187
|  | 2153 | 65.4214 | 33.7896
|  | 2154 | 64.5772 | 34.6038
|  | 2155 | 63.7361 | 35.486
|  | 2156 | 62.9025 | 36.2987
|  | 2157 | 62.1651 | 37.0679
|  | 2158 | 61.3718 | 37.8175
|  | 2159 | 60.6239 | 38.59
|  | 2160 | 59.9201 | 39.28
|  | 2161 | 59.2217 | 39.9922
|  | 2162 | 58.5345 | 40.6717
|  | 2163 | 57.8992 | 41.3116
|  | 2164 | 57.3011 | 41.9238
|  | 2165 | 56.6985 | 42.5148
|  | 2166 | 56.1374 | 43.089
|  | 2167 | 55.595 | 43.6223
|  | 2168 | 55.056 | 44.1635
|  | 2169 | 54.5471 | 44.6707
|  | 2170 | 54.0626 | 45.131
|  | 2171 | 53.5897 | 45.6052
|  | 2172 | 53.1373 | 46.0725
|  | 2173 | 52.7004 | 46.5112
|  | 2174 | 52.2689 | 46.9553
|  | 2175 | 51.808 | 47.3879
|  | 2176 | 51.3816 | 47.8007
|  | 2177 | 50.9377 | 48.2323
|  | 2178 | 50.4822 | 48.6576
|  | 2179 | 50.0474 | 49.08
|  | 2180 | 49.5819 | 49.5263
|  | 2181 | 49.1044 | 49.9761
|  | 2182 | 48.6214 | 50.4457
|  | 2183 | 48.1085 | 50.9035
|  | 2184 | 47.5869 | 51.4334
|  | 2185 | 47.0305 | 51.9173
|  | 2186 | 46.4723 | 52.4429
|  | 2187 | 45.8489 | 53.0006
|  | 2188 | 45.2497 | 53.5878
|  | 2189 | 44.6202 | 54.1691
|  | 2190 | 43.9393 | 54.7862
|  | 2191 | 43.2291 | 55.4286
|  | 2192 | 42.525 | 56.0863
|  | 2193 | 41.7665 | 56.7887
|  | 2194 | 40.9705 | 57.513
|  | 2195 | 40.1887 | 58.2311
|  | 2196 | 39.3545 | 59.0084
|  | 2197 | 38.4783 | 59.8229
|  | 2198 | 37.6225 | 60.6308
|  | 2199 | 36.7093 | 61.4869
|  | 2200 | 35.7551 | 62.3666
|  | 2201 | 34.8389 | 63.2497
|  | 2202 | 33.8896 | 64.1609
|  | 2203 | 32.9272 | 65.0972
|  | 2204 | 31.9556 | 66.007
|  | 2205 | 31.0073 | 66.9633
|  | 2206 | 30.0043 | 67.964
|  | 2207 | 29.0286 | 68.9657
|  | 2208 | 28.0888 | 69.8804
|  | 2209 | 27.131 | 70.8477
|  | 2210 | 26.1738 | 71.8386
|  | 2211 | 25.2541 | 72.7844
|  | 2212 | 24.3094 | 73.7537
|  | 2213 | 23.3912 | 74.7433
|  | 2214 | 22.5212 | 75.6253
|  | 2215 | 21.6414 | 76.5593
|  | 2216 | 20.7592 | 77.4748
|  | 2217 | 19.9601 | 78.3531
|  | 2218 | 19.1265 | 79.2209
|  | 2219 | 18.3088 | 80.0891
|  | 2220 | 17.5573 | 80.8915
|  | 2221 | 16.8008 | 81.6989
|  | 2222 | 16.0649 | 82.498
|  | 2223 | 15.3599 | 83.2443
|  | 2224 | 14.6943 | 83.9611
|  | 2225 | 14.005 | 84.6855
|  | 2226 | 13.3808 | 85.376
|  | 2227 | 12.7847 | 86.0003
|  | 2228 | 12.1912 | 86.6267
|  | 2229 | 11.6248 | 87.2153
|  | 2230 | 11.0976 | 87.7891
|  | 2231 | 10.5633 | 88.3508
|  | 2232 | 10.0566 | 88.8821
|  | 2233 | 9.5957 | 89.3656
|  | 2234 | 9.1439 | 89.8342
|  | 2235 | 8.7004 | 90.316
|  | 2236 | 8.3081 | 90.7226
|  | 2237 | 7.9049 | 91.1552
|  | 2238 | 7.5269 | 91.5413
|  | 2239 | 7.1818 | 91.8964
|  | 2240 | 6.8454 | 92.2469
|  | 2241 | 6.5291 | 92.5856
|  | 2242 | 6.2317 | 92.8981
|  | 2243 | 5.9477 | 93.189
|  | 2244 | 5.6669 | 93.4738
|  | 2245 | 5.4114 | 93.7604
|  | 2246 | 5.1712 | 94.0069
|  | 2247 | 4.9356 | 94.2574
|  | 2248 | 4.7114 | 94.4884
|  | 2249 | 4.5047 | 94.702
|  | 2250 | 4.2994 | 94.9216
|  | 2251 | 4.103 | 95.1297
|  | 2252 | 3.9267 | 95.298
|  | 2253 | 3.7524 | 95.475
|  | 2254 | 3.585 | 95.6609
|  | 2255 | 3.4334 | 95.8243
|  | 2256 | 3.2791 | 95.9842
|  | 2257 | 3.137 | 96.1397
|  | 2258 | 3.0079 | 96.2647
|  | 2259 | 2.8813 | 96.3914
|  | 2260 | 2.7595 | 96.5385
|  | 2261 | 2.6436 | 96.6562
|  | 2262 | 2.5319 | 96.7649
|  | 2263 | 2.4223 | 96.8895
|  | 2264 | 2.3207 | 96.9959
|  | 2265 | 2.2241 | 97.1007
|  | 2266 | 2.1268 | 97.2011
|  | 2267 | 2.0386 | 97.298
|  | 2268 | 1.9503 | 97.3841
|  | 2269 | 1.8683 | 97.4738
|  | 2270 | 1.7894 | 97.5594
|  | 2271 | 1.7184 | 97.6602
|  | 2272 | 1.6458 | 97.6975
|  | 2273 | 1.5801 | 97.7878
|  | 2274 | 1.5198 | 97.8499
|  | 2275 | 1.458 | 97.9221
|  | 2276 | 1.4019 | 97.9881
|  | 2277 | 1.351 | 98.0328
|  | 2278 | 1.3003 | 98.0987
|  | 2279 | 1.2517 | 98.1464
|  | 2280 | 1.2128 | 98.1906
|  | 2281 | 1.1724 | 98.2322
|  | 2282 | 1.1317 | 98.2772
|  | 2283 | 1.0962 | 98.3064
|  | 2284 | 1.0627 | 98.3599
|  | 2285 | 1.0287 | 98.4011
|  | 2286 | 0.99793 | 98.4173
|  | 2287 | 0.9691 | 98.4577
|  | 2288 | 0.93855 | 98.473
|  | 2289 | 0.91131 | 98.5224
|  | 2290 | 0.8852 | 98.5423
|  | 2291 | 0.86149 | 98.5663
|  | 2292 | 0.83397 | 98.6039
|  | 2293 | 0.81157 | 98.6121
|  | 2294 | 0.789 | 98.6515
|  | 2295 | 0.76613 | 98.6751
|  | 2296 | 0.74755 | 98.6837
|  | 2297 | 0.72444 | 98.7114
|  | 2298 | 0.71091 | 98.7386
|  | 2299 | 0.68461 | 98.7521
|  | 2300 | 0.6696 | 98.7639
|  | 2301 | 0.65573 | 98.7841
|  | 2302 | 0.63997 | 98.7969
|  | 2303 | 0.62204 | 98.8251
|  | 2304 | 0.60935 | 98.841
|  | 2305 | 0.5939 | 98.8646
|  | 2306 | 0.58045 | 98.8798
|  | 2307 | 0.56272 | 98.8862
|  | 2308 | 0.54827 | 98.9024
|  | 2309 | 0.53968 | 98.9208
|  | 2310 | 0.52677 | 98.9355
|  | 2311 | 0.51296 | 98.9523
|  | 2312 | 0.50413 | 98.9759
|  | 2313 | 0.49172 | 98.9645
|  | 2314 | 0.48605 | 98.9826
|  | 2315 | 0.46846 | 98.984
|  | 2316 | 0.46288 | 98.985
|  | 2317 | 0.45046 | 98.9972
|  | 2318 | 0.4389 | 99.023
|  | 2319 | 0.43331 | 99.0376
|  | 2320 | 0.42344 | 99.0216
|  | 2321 | 0.41667 | 99.0678
|  | 2322 | 0.40613 | 99.0669
|  | 2323 | 0.39929 | 99.096
|  | 2324 | 0.39024 | 99.0749
|  | 2325 | 0.38017 | 99.0626
|  | 2326 | 0.38156 | 99.1033
|  | 2327 | 0.37035 | 99.136
|  | 2328 | 0.36349 | 99.1131
|  | 2329 | 0.35306 | 99.1568
|  | 2330 | 0.35008 | 99.1623
|  | 2331 | 0.34475 | 99.1104
|  | 2332 | 0.33518 | 99.1844
|  | 2333 | 0.32978 | 99.1691
|  | 2334 | 0.3226 | 99.1203
|  | 2335 | 0.32521 | 99.23
|  | 2336 | 0.31424 | 99.1758
|  | 2337 | 0.31367 | 99.2013
|  | 2338 | 0.3077 | 99.1978
|  | 2339 | 0.29492 | 99.193
|  | 2340 | 0.30166 | 99.2044
|  | 2341 | 0.29324 | 99.1984
|  | 2342 | 0.28374 | 99.2165
|  | 2343 | 0.28834 | 99.2097
|  | 2344 | 0.27988 | 99.2101
|  | 2345 | 0.27514 | 99.2253
|  | 2346 | 0.27469 | 99.2284
|  | 2347 | 0.27385 | 99.2492
|  | 2348 | 0.25862 | 99.2376
|  | 2349 | 0.26036 | 99.2472
|  | 2350 | 0.26079 | 99.254
|  | 2351 | 0.25701 | 99.2592
|  | 2352 | 0.25194 | 99.2649
|  | 2353 | 0.2498 | 99.2633
|  | 2354 | 0.24771 | 99.2688
|  | 2355 | 0.24539 | 99.2831
|  | 2356 | 0.24437 | 99.2754
|  | 2357 | 0.23609 | 99.2898
|  | 2358 | 0.23681 | 99.2806
|  | 2359 | 0.23005 | 99.2858
|  | 2360 | 0.22644 | 99.3152
|  | 2361 | 0.22532 | 99.2991
|  | 2362 | 0.22355 | 99.2698
|  | 2363 | 0.22036 | 99.3115
|  | 2364 | 0.22211 | 99.3048
|  | 2365 | 0.22153 | 99.2786
|  | 2366 | 0.21449 | 99.3353
|  | 2367 | 0.21322 | 99.3074
|  | 2368 | 0.21321 | 99.2339
|  | 2369 | 0.21084 | 99.3643
|  | 2370 | 0.20984 | 99.3314
|  | 2371 | 0.20721 | 99.2917
|  | 2372 | 0.20714 | 99.3158
|  | 2373 | 0.20299 | 99.2988
|  | 2374 | 0.20139 | 99.3332
|  | 2375 | 0.20579 | 99.3032
|  | 2376 | 0.19766 | 99.3452
|  | 2377 | 0.20192 | 99.2973
|  | 2378 | 0.19656 | 99.3492
|  | 2379 | 0.20217 | 99.2908
|  | 2380 | 0.20112 | 99.3723
|  | 2381 | 0.19576 | 99.2968
|  | 2382 | 0.19136 | 99.3526
|  | 2383 | 0.19252 | 99.3054
|  | 2384 | 0.1928 | 99.3342
|  | 2385 | 0.18798 | 99.325
|  | 2386 | 0.18669 | 99.3199
|  | 2387 | 0.18732 | 99.3274
|  | 2388 | 0.19058 | 99.3169
|  | 2389 | 0.18771 | 99.3303
|  | 2390 | 0.18332 | 99.3276
|  | 2391 | 0.18974 | 99.3252
|  | 2392 | 0.18496 | 99.3137
|  | 2393 | 0.18041 | 99.332
|  | 2394 | 0.18591 | 99.3248
|  | 2395 | 0.18572 | 99.3306
|  | 2396 | 0.18368 | 99.3272
|  | 2397 | 0.17761 | 99.3308
|  | 2398 | 0.17759 | 99.3279
|  | 2399 | 0.18414 | 99.337
|  | 2400 | 0.17728 | 99.3427
|  | 2401 | 0.18101 | 99.3297
|  | 2402 | 0.1764 | 99.3452
|  | 2403 | 0.18029 | 99.347
|  | 2404 | 0.18031 | 99.332
|  | 2405 | 0.17925 | 99.3356
|  | 2406 | 0.1757 | 99.3382
|  | 2407 | 0.17755 | 99.3428
|  | 2408 | 0.17804 | 99.3351
|  | 2409 | 0.17874 | 99.3349
|  | 2410 | 0.18031 | 99.3116
|  | 2411 | 0.17685 | 99.3244
|  | 2412 | 0.1777 | 99.3437
|  | 2413 | 0.17746 | 99.313
|  | 2414 | 0.1769 | 99.3159
|  | 2415 | 0.17902 | 99.2968
|  | 2416 | 0.1747 | 99.3107
|  | 2417 | 0.17535 | 99.3054
|  | 2418 | 0.17528 | 99.3315
|  | 2419 | 0.17428 | 99.3303
|  | 2420 | 0.18132 | 99.3223
|  | 2421 | 0.17718 | 99.3359
|  | 2422 | 0.17782 | 99.3365
|  | 2423 | 0.17639 | 99.3339
|  | 2424 | 0.17979 | 99.3265
|  | 2425 | 0.17966 | 99.3361
|  | 2426 | 0.18475 | 99.3526
|  | 2427 | 0.18303 | 99.3469
|  | 2428 | 0.17828 | 99.3344
|  | 2429 | 0.18339 | 99.3398
|  | 2430 | 0.18061 | 99.3497
|  | 2431 | 0.18181 | 99.3333
|  | 2432 | 0.18303 | 99.3366
|  | 2433 | 0.18079 | 99.3291
|  | 2434 | 0.18719 | 99.3249
|  | 2435 | 0.18388 | 99.312
|  | 2436 | 0.18303 | 99.3223
|  | 2437 | 0.18454 | 99.3044
|  | 2438 | 0.18925 | 99.293
|  | 2439 | 0.18916 | 99.3012
|  | 2440 | 0.18971 | 99.2921
|  | 2441 | 0.18685 | 99.3085
|  | 2442 | 0.18997 | 99.2898
|  | 2443 | 0.18976 | 99.2935
|  | 2444 | 0.1944 | 99.2542
|  | 2445 | 0.19463 | 99.2969
|  | 2446 | 0.19458 | 99.2985
|  | 2447 | 0.19316 | 99.3055
|  | 2448 | 0.1985 | 99.3051
|  | 2449 | 0.20003 | 99.3111
|  | 2450 | 0.19767 | 99.3121
|  | 2451 | 0.20004 | 99.3548
|  | 2452 | 0.20166 | 99.2815
|  | 2453 | 0.20313 | 99.3567
|  | 2454 | 0.20417 | 99.3192
|  | 2455 | 0.20321 | 99.3126
|  | 2456 | 0.20649 | 99.3215
|  | 2457 | 0.20564 | 99.2775
|  | 2458 | 0.21255 | 99.2849
|  | 2459 | 0.21547 | 99.2855
|  | 2460 | 0.21278 | 99.2758
|  | 2461 | 0.21198 | 99.2902
|  | 2462 | 0.21335 | 99.2734
|  | 2463 | 0.22021 | 99.2785
|  | 2464 | 0.21704 | 99.2633
|  | 2465 | 0.22235 | 99.2565
|  | 2466 | 0.2244 | 99.238
|  | 2467 | 0.22231 | 99.2413
|  | 2468 | 0.22908 | 99.2351
|  | 2469 | 0.22688 | 99.238
|  | 2470 | 0.23126 | 99.2417
|  | 2471 | 0.23214 | 99.2501
|  | 2472 | 0.23329 | 99.2314
|  | 2473 | 0.2373 | 99.2329
|  | 2474 | 0.24065 | 99.234
|  | 2475 | 0.24027 | 99.2404
|  | 2476 | 0.24213 | 99.2376
|  | 2477 | 0.24496 | 99.2348
|  | 2478 | 0.24628 | 99.236
|  | 2479 | 0.24915 | 99.238
|  | 2480 | 0.2531 | 99.2175
|  | 2481 | 0.25304 | 99.2202
|  | 2482 | 0.25483 | 99.2198
|  | 2483 | 0.25729 | 99.2186
|  | 2484 | 0.26247 | 99.2135
|  | 2485 | 0.2629 | 99.1854
|  | 2486 | 0.26947 | 99.1878
|  | 2487 | 0.26678 | 99.1952
|  | 2488 | 0.27187 | 99.1814
|  | 2489 | 0.27332 | 99.1926
|  | 2490 | 0.27666 | 99.1638
|  | 2491 | 0.2815 | 99.1478
|  | 2492 | 0.28521 | 99.1521
|  | 2493 | 0.2907 | 99.1538
|  | 2494 | 0.28908 | 99.1446
|  | 2495 | 0.29358 | 99.1397
|  | 2496 | 0.29877 | 99.1304
|  | 2497 | 0.3022 | 99.1483
|  | 2498 | 0.30047 | 99.1586
|  | 2499 | 0.30614 | 99.1536
|  | 2500 | 0.31238 | 99.1876

## P-Polarized
P-Polarized Performance of 1800 nm Longpass Dichroic Mirror
|  | Wavelength (nm) | %Transmission | % Reflectance
|  | 250 | 0.065226 | 16.732
|  | 251 | 0.43778 | 16.8471
|  | 252 | 0.53172 | 16.5062
|  | 253 | 0.72655 | 16.4053
Product Raw Data |  | 254 | 0.65898 | 16.0878
Longpass Dichroic Mirror, 1800 nm Cut-On |  | 255 | 0.29893 | 16.7344
|  | 256 | 0.0060414 | 16.4573
Item # | DMLP1800T, DMLP1800, DMLP1800L, DMLP1800R | 257 | 0.36708 | 16.4118
|  | 258 | 0.6054 | 15.9206
|  | 259 | 0.17796 | 16.2407
|  | 260 | 0.65405 | 15.6517
DISCLAIMER: The data presented here are typical. Slight variations in performance data will occur from lot to lot. Please contact Technical Support with any questions regarding the use or reliability of this data. This data may be used in publications. However, please cite Thorlabs as the source. |  | 261 | 0.55067 | 15.6665
|  | 262 | 0.59436 | 15.8005
|  | 263 | 0.77883 | 15.0196
|  | 264 | 0.20172 | 15.3097
|  | 265 | 1.0236 | 14.5729
|  | 266 | 0.76299 | 14.6048
|  | 267 | 0.33777 | 14.4895
|  | 268 | 0.5799 | 14.4457
|  | 269 | 0.19866 | 14.4654
Additional Information: |  | 270 | 0.44231 | 13.7367
Measurements were made at a 45° incident angle on the DMLP1800. Due to differing substrate thicknesses, the transmission may be different for other optics with the same dichroic coating. |  | 271 | 0.068053 | 14.1507
|  | 272 | 0.69509 | 13.4204
|  | 273 | 0.32449 | 12.7737
|  | 274 | 0.5829 | 12.8292
|  | 275 | 0.27492 | 12.3953
|  | 276 | 0.15589 | 12.9128
|  | 277 | 0.36213 | 12.1159
|  | 278 | 0.85466 | 11.5301
|  | 279 | 0.56406 | 11.2244
|  | 280 | 0.065044 | 11.17
|  | 281 | 1.1104 | 10.4289
|  | 282 | 0.60087 | 9.9404
|  | 283 | 0.31368 | 10.0789
|  | 284 | 0.21758 | 9.9126
|  | 285 | 0.678 | 8.9266
|  | 286 | 0.2036 | 9.4462
|  | 287 | 0.97619 | 8.6875
|  | 288 | 0.18175 | 8.6467
|  | 289 | 0.49035 | 9.116
|  | 290 | 0.071526 | 8.9236
|  | 291 | 0.42406 | 8.2064
|  | 292 | 0.14732 | 8.6824
|  | 293 | 0.22081 | 8.4637
|  | 294 | 0.47709 | 8.7175
|  | 295 | 0.33424 | 8.8488
|  | 296 | 1.109 | 8.8044
|  | 297 | 0.36505 | 8.9489
|  | 298 | 0.75668 | 9.3952
|  | 299 | 0.088533 | 10.2895
|  | 300 | 0.68678 | 10.6726
|  | 301 | 0.48669 | 11.1079
|  | 302 | 0.46424 | 11.251
|  | 303 | 0.17088 | 12.2099
|  | 304 | 0.50385 | 12.2102
|  | 305 | 0.20429 | 12.4465
|  | 306 | 0.38432 | 12.6312
|  | 307 | 0.21325 | 12.915
|  | 308 | 0.37679 | 12.8322
|  | 309 | 0.36175 | 13.0398
|  | 310 | 0.31787 | 12.4281
|  | 311 | 0.71456 | 12.6682
|  | 312 | 0.49489 | 12.5138
|  | 313 | 0.33135 | 13.1127
|  | 314 | 0.53442 | 12.6372
|  | 315 | 0.16639 | 13.5323
|  | 316 | 0.70762 | 12.9208
|  | 317 | 0.75363 | 13.1231
|  | 318 | 0.14646 | 13.9956
|  | 319 | 0.55313 | 13.5377
|  | 320 | 0.27333 | 13.6688
|  | 321 | 0.47961 | 14.2333
|  | 322 | 0.33463 | 14.3408
|  | 323 | 0.42636 | 14.5003
|  | 324 | 0.18154 | 14.4726
|  | 325 | 0.59275 | 13.7879
|  | 326 | 0.33638 | 13.3328
|  | 327 | 0.025405 | 12.0152
|  | 328 | 0.37076 | 10.6134
|  | 329 | 0.069782 | 8.9759
|  | 330 | 0.20047 | 6.5973
|  | 331 | 0.2376 | 5.0853
|  | 332 | 0.26868 | 3.6065
|  | 333 | 0.3162 | 2.8243
|  | 334 | 0.13626 | 2.9396
|  | 335 | 0.44296 | 3.9577
|  | 336 | 0.35697 | 6.0578
|  | 337 | 0.20654 | 8.7454
|  | 338 | 0.092651 | 11.8231
|  | 339 | 0.14733 | 14.906
|  | 340 | 0.22058 | 18.0002
|  | 341 | 0.19612 | 21.4721
|  | 342 | 0.43785 | 25.2373
|  | 343 | 0.085095 | 29.1359
|  | 344 | 0.34358 | 33.3933
|  | 345 | 0.13372 | 37.1943
|  | 346 | 0.00054645 | 39.4552
|  | 347 | 0.13616 | 39.6293
|  | 348 | 0.10696 | 36.9917
|  | 349 | 0.19094 | 33.1163
|  | 350 | 0.1245 | 28.6948
|  | 351 | 0.098619 | 26.4999
|  | 352 | 0.30966 | 27.5909
|  | 353 | 0.85595 | 31.8771
|  | 354 | 0.93902 | 37.5544
|  | 355 | 1.4177 | 42.4775
|  | 356 | 1.8308 | 45.1578
|  | 357 | 2.3429 | 44.6988
|  | 358 | 2.7026 | 42.0995
|  | 359 | 2.8113 | 39.9735
|  | 360 | 2.6714 | 39.3832
|  | 361 | 2.2436 | 41.6449
|  | 362 | 1.5781 | 45.9538
|  | 363 | 1.0955 | 50.8644
|  | 364 | 0.95419 | 55.828
|  | 365 | 1.305 | 59.919
|  | 366 | 2.0626 | 63.7021
|  | 367 | 3.3414 | 67.1369
|  | 368 | 5.4382 | 69.1656
|  | 369 | 8.0252 | 69.7881
|  | 370 | 11.3472 | 67.6569
|  | 371 | 14.533 | 64.4172
|  | 372 | 17.4334 | 61.4127
|  | 373 | 19.2979 | 59.1101
|  | 374 | 19.8466 | 59.3341
|  | 375 | 19.571 | 60.912
|  | 376 | 19.5284 | 62.5473
|  | 377 | 19.7274 | 64.2241
|  | 378 | 20.6484 | 64.559
|  | 379 | 22.1674 | 63.953
|  | 380 | 23.8269 | 62.7745
|  | 381 | 25.8788 | 61.1144
|  | 382 | 28.1532 | 59.0802
|  | 383 | 30.9719 | 56.5679
|  | 384 | 33.5958 | 54.4438
|  | 385 | 34.9616 | 53.6248
|  | 386 | 35.114 | 54.1573
|  | 387 | 33.5545 | 56.5602
|  | 388 | 30.7474 | 60.4355
|  | 389 | 28.2887 | 64.0436
|  | 390 | 26.1949 | 67.0972
|  | 391 | 25.0087 | 69.3488
|  | 392 | 25.1748 | 69.797
|  | 393 | 26.4251 | 68.8669
|  | 394 | 28.5214 | 66.9897
|  | 395 | 31.2786 | 64.2623
|  | 396 | 34.4624 | 61.1408
|  | 397 | 37.4612 | 58.2291
|  | 398 | 39.5442 | 56.2325
|  | 399 | 39.9945 | 55.7626
|  | 400 | 38.286 | 57.4652
|  | 401 | 34.2255 | 61.5756
|  | 402 | 28.4904 | 67.2604
|  | 403 | 22.2875 | 73.5578
|  | 404 | 16.8421 | 78.9673
|  | 405 | 13.1027 | 82.8087
|  | 406 | 11.0278 | 85.0929
|  | 407 | 10.5916 | 85.832
|  | 408 | 11.1374 | 85.5983
|  | 409 | 12.1689 | 84.9633
|  | 410 | 13.4666 | 83.9914
|  | 411 | 14.6113 | 83.1453
|  | 412 | 14.9701 | 82.9344
|  | 413 | 14.5238 | 83.4214
|  | 414 | 14.0481 | 83.6719
|  | 415 | 14.2759 | 83.1031
|  | 416 | 15.9644 | 80.9035
|  | 417 | 19.3703 | 76.8125
|  | 418 | 23.3862 | 72.1866
|  | 419 | 26.1835 | 69.0363
|  | 420 | 26.5841 | 68.5631
|  | 421 | 24.3812 | 71.0012
|  | 422 | 20.1647 | 75.5233
|  | 423 | 15.6206 | 80.3289
|  | 424 | 12.8431 | 83.2002
|  | 425 | 12.6072 | 83.4169
|  | 426 | 15.0339 | 80.8688
|  | 427 | 19.8088 | 75.9865
|  | 428 | 26.099 | 69.7333
|  | 429 | 33.2575 | 62.7394
|  | 430 | 40.5572 | 55.6185
|  | 431 | 47.1496 | 49.2514
|  | 432 | 51.8162 | 44.695
|  | 433 | 53.6886 | 42.9192
|  | 434 | 52.5501 | 43.9916
|  | 435 | 49.0228 | 47.3228
|  | 436 | 43.5731 | 52.4897
|  | 437 | 37.4202 | 58.2775
|  | 438 | 31.6376 | 63.7622
|  | 439 | 26.7539 | 68.4935
|  | 440 | 23.454 | 71.8172
|  | 441 | 21.7347 | 73.715
|  | 442 | 20.9465 | 74.8277
|  | 443 | 20.5001 | 75.6477
|  | 444 | 19.8445 | 76.5477
|  | 445 | 18.4318 | 78.1638
|  | 446 | 16.3467 | 80.3668
|  | 447 | 13.8124 | 82.9652
|  | 448 | 11.2617 | 85.5916
|  | 449 | 9.6182 | 87.2556
|  | 450 | 9.4747 | 87.403
|  | 451 | 11.2139 | 85.6091
|  | 452 | 14.9101 | 81.7659
|  | 453 | 20.1936 | 76.3901
|  | 454 | 26.6726 | 69.7461
|  | 455 | 33.8454 | 62.4342
|  | 456 | 40.9272 | 55.2534
|  | 457 | 46.912 | 49.318
|  | 458 | 50.5273 | 45.7772
|  | 459 | 51.2442 | 45.1813
|  | 460 | 49.4027 | 47.1324
|  | 461 | 46.085 | 50.4948
|  | 462 | 43.232 | 53.3533
|  | 463 | 41.9215 | 54.5797
|  | 464 | 42.5944 | 53.8158
|  | 465 | 45.2343 | 51.1737
|  | 466 | 48.4816 | 47.9371
|  | 467 | 50.8152 | 45.7002
|  | 468 | 51.0342 | 45.6561
|  | 469 | 48.0466 | 48.8167
|  | 470 | 42.2056 | 54.917
|  | 471 | 34.8122 | 62.5551
|  | 472 | 27.3205 | 70.1641
|  | 473 | 20.9519 | 76.4601
|  | 474 | 16.2099 | 80.9464
|  | 475 | 12.6881 | 84.1226
|  | 476 | 10.0786 | 86.353
|  | 477 | 8.5307 | 87.5922
|  | 478 | 8.2417 | 87.6497
|  | 479 | 9.3038 | 86.5268
|  | 480 | 11.6628 | 84.2345
|  | 481 | 14.6575 | 81.458
|  | 482 | 17.6595 | 78.7708
|  | 483 | 20.3977 | 76.2991
|  | 484 | 22.4856 | 74.4306
|  | 485 | 23.6182 | 73.54
|  | 486 | 23.844 | 73.5232
|  | 487 | 23.1316 | 74.4774
|  | 488 | 21.7387 | 76.1349
|  | 489 | 20.5355 | 77.5066
|  | 490 | 20.202 | 77.8608
|  | 491 | 21.0743 | 76.8362
|  | 492 | 23.1411 | 74.461
|  | 493 | 25.9069 | 71.2921
|  | 494 | 28.799 | 67.9625
|  | 495 | 31.4927 | 64.8548
|  | 496 | 33.6684 | 62.288
|  | 497 | 34.9799 | 60.7207
|  | 498 | 35.2089 | 60.3889
|  | 499 | 34.4103 | 61.2791
|  | 500 | 32.5769 | 63.316
|  | 501 | 30.0486 | 66.1352
|  | 502 | 27.1863 | 69.3314
|  | 503 | 24.0281 | 72.8294
|  | 504 | 20.9393 | 76.2529
|  | 505 | 18.474 | 78.9485
|  | 506 | 16.6701 | 80.7987
|  | 507 | 15.6164 | 81.6959
|  | 508 | 15.1206 | 81.881
|  | 509 | 14.7361 | 81.9065
|  | 510 | 14.3724 | 81.9387
|  | 511 | 14.1195 | 81.9371
|  | 512 | 13.9329 | 81.9692
|  | 513 | 13.6879 | 82.2045
|  | 514 | 13.3518 | 82.6702
|  | 515 | 12.9809 | 83.2455
|  | 516 | 12.7475 | 83.7145
|  | 517 | 13.0036 | 83.6618
|  | 518 | 13.7241 | 83.0597
|  | 519 | 14.5736 | 82.3088
|  | 520 | 15.2456 | 81.7036
|  | 521 | 15.3057 | 81.733
|  | 522 | 14.416 | 82.7731
|  | 523 | 12.6172 | 84.8071
|  | 524 | 10.1455 | 87.6049
|  | 525 | 7.3416 | 90.7223
|  | 526 | 4.8264 | 93.52
|  | 527 | 3.0079 | 95.5786
|  | 528 | 1.9357 | 96.8071
|  | 529 | 1.4852 | 97.3644
|  | 530 | 1.3624 | 97.5572
|  | 531 | 1.3143 | 97.6459
|  | 532 | 1.2951 | 97.7051
|  | 533 | 1.2549 | 97.7745
|  | 534 | 1.2344 | 97.8536
|  | 535 | 1.2142 | 97.8912
|  | 536 | 1.1899 | 97.9294
|  | 537 | 1.1853 | 97.9457
|  | 538 | 1.1814 | 97.9769
|  | 539 | 1.168 | 98.0031
|  | 540 | 1.1294 | 98.0283
|  | 541 | 1.0893 | 98.0885
|  | 542 | 1.0613 | 98.1134
|  | 543 | 1.0847 | 98.089
|  | 544 | 1.2283 | 97.955
|  | 545 | 1.4559 | 97.6979
|  | 546 | 1.7889 | 97.3314
|  | 547 | 2.1857 | 96.9129
|  | 548 | 2.5742 | 96.4862
|  | 549 | 3.0159 | 96.0119
|  | 550 | 3.6127 | 95.3518
|  | 551 | 4.6174 | 94.2745
|  | 552 | 6.3033 | 92.4473
|  | 553 | 8.9082 | 89.6291
|  | 554 | 12.3889 | 85.8657
|  | 555 | 16.4265 | 81.5052
|  | 556 | 20.4967 | 77.1167
|  | 557 | 24.1777 | 73.174
|  | 558 | 27.1446 | 70.0532
|  | 559 | 29.3359 | 67.7708
|  | 560 | 30.8649 | 66.2164
|  | 561 | 31.7508 | 65.3789
|  | 562 | 31.7823 | 65.4424
|  | 563 | 30.7524 | 66.6317
|  | 564 | 28.6372 | 68.9789
|  | 565 | 25.6904 | 72.1785
|  | 566 | 22.5461 | 75.6267
|  | 567 | 19.8256 | 78.5606
|  | 568 | 17.8165 | 80.7033
|  | 569 | 16.7247 | 81.8035
|  | 570 | 16.721 | 81.7167
|  | 571 | 17.9668 | 80.2693
|  | 572 | 20.7717 | 77.2383
|  | 573 | 25.214 | 72.5411
|  | 574 | 31.0203 | 66.4949
|  | 575 | 37.4602 | 59.8734
|  | 576 | 43.9628 | 53.2309
|  | 577 | 49.8275 | 47.3617
|  | 578 | 54.3904 | 42.8681
|  | 579 | 57.2189 | 40.143
|  | 580 | 57.9883 | 39.5444
|  | 581 | 56.3772 | 41.3416
|  | 582 | 52.471 | 45.4466
|  | 583 | 46.9104 | 51.2136
|  | 584 | 40.4012 | 57.9057
|  | 585 | 34.0214 | 64.4775
|  | 586 | 28.4875 | 70.1617
|  | 587 | 23.8741 | 74.9022
|  | 588 | 20.255 | 78.5766
|  | 589 | 17.8067 | 81.0078
|  | 590 | 16.5977 | 82.1086
|  | 591 | 16.624 | 81.9105
|  | 592 | 17.6374 | 80.745
|  | 593 | 19.044 | 79.205
|  | 594 | 20.409 | 77.7542
|  | 595 | 21.5455 | 76.5841
|  | 596 | 22.4358 | 75.7113
|  | 597 | 23.0271 | 75.1175
|  | 598 | 23.1567 | 75.0092
|  | 599 | 22.9366 | 75.2205
|  | 600 | 22.6382 | 75.4838
|  | 601 | 22.5672 | 75.461
|  | 602 | 23.1516 | 74.7746
|  | 603 | 24.3675 | 73.4056
|  | 604 | 25.901 | 71.7779
|  | 605 | 27.4591 | 70.1431
|  | 606 | 28.8001 | 68.7453
|  | 607 | 29.8091 | 67.7426
|  | 608 | 30.4093 | 67.1682
|  | 609 | 30.5826 | 67.0517
|  | 610 | 30.4576 | 67.2476
|  | 611 | 30.2422 | 67.5408
|  | 612 | 30.2232 | 67.6341
|  | 613 | 30.6383 | 67.2567
|  | 614 | 31.5132 | 66.4359
|  | 615 | 32.7692 | 65.2223
|  | 616 | 34.3485 | 63.6922
|  | 617 | 36.171 | 61.8941
|  | 618 | 38.0905 | 59.9885
|  | 619 | 39.821 | 58.2915
|  | 620 | 40.9356 | 57.2138
|  | 621 | 41.1895 | 57.0455
|  | 622 | 40.6113 | 57.7066
|  | 623 | 39.7362 | 58.6766
|  | 624 | 39.3036 | 59.1878
|  | 625 | 39.8201 | 58.7095
|  | 626 | 41.4793 | 57.0576
|  | 627 | 44.0461 | 54.4245
|  | 628 | 46.9978 | 51.3905
|  | 629 | 49.8106 | 48.5055
|  | 630 | 52.2606 | 45.9895
|  | 631 | 54.3404 | 43.8393
|  | 632 | 56.3264 | 41.8281
|  | 633 | 58.3763 | 39.7505
|  | 634 | 60.5005 | 37.6092
|  | 635 | 62.3463 | 35.7664
|  | 636 | 63.3783 | 34.7812
|  | 637 | 63.1513 | 35.0724
|  | 638 | 61.549 | 36.7625
|  | 639 | 58.8043 | 39.6181
|  | 640 | 55.4249 | 43.0831
|  | 641 | 51.9136 | 46.6738
|  | 642 | 48.6254 | 50.0026
|  | 643 | 45.7257 | 52.9357
|  | 644 | 43.1962 | 55.478
|  | 645 | 40.9996 | 57.6665
|  | 646 | 39.0807 | 59.5969
|  | 647 | 37.4895 | 61.1919
|  | 648 | 36.273 | 62.4004
|  | 649 | 35.3755 | 63.2991
|  | 650 | 34.5898 | 64.0455
|  | 651 | 33.6612 | 64.93
|  | 652 | 32.3119 | 66.1964
|  | 653 | 30.4427 | 67.9915
|  | 654 | 28.0885 | 70.284
|  | 655 | 25.5158 | 72.7686
|  | 656 | 23.1235 | 75.1158
|  | 657 | 21.1208 | 77.0853
|  | 658 | 19.622 | 78.562
|  | 659 | 18.6027 | 79.5849
|  | 660 | 17.9422 | 80.2608
|  | 661 | 17.5818 | 80.6529
|  | 662 | 17.5517 | 80.7506
|  | 663 | 17.9456 | 80.4233
|  | 664 | 18.8015 | 79.6567
|  | 665 | 20.0881 | 78.4324
|  | 666 | 21.6802 | 76.9262
|  | 667 | 23.4067 | 75.2498
|  | 668 | 25.1428 | 73.5716
|  | 669 | 26.8524 | 71.9091
|  | 670 | 28.5534 | 70.224
|  | 671 | 30.2464 | 68.5565
|  | 672 | 31.8465 | 66.9404
|  | 673 | 33.353 | 65.4071
|  | 674 | 34.7181 | 63.9961
|  | 675 | 35.9856 | 62.635
|  | 676 | 37.3345 | 61.2161
|  | 677 | 38.9691 | 59.4801
|  | 678 | 41.0994 | 57.2852
|  | 679 | 43.78 | 54.5303
|  | 680 | 46.8965 | 51.3671
|  | 681 | 50.2421 | 47.9666
|  | 682 | 53.3886 | 44.7897
|  | 683 | 55.7932 | 42.3785
|  | 684 | 57.0621 | 41.1274
|  | 685 | 57.0006 | 41.2419
|  | 686 | 55.7123 | 42.6115
|  | 687 | 53.6203 | 44.7814
|  | 688 | 51.3078 | 47.1662
|  | 689 | 49.2493 | 49.2813
|  | 690 | 47.8025 | 50.7656
|  | 691 | 46.9727 | 51.5985
|  | 692 | 46.4879 | 52.0704
|  | 693 | 45.9988 | 52.5557
|  | 694 | 45.2022 | 53.3621
|  | 695 | 43.9904 | 54.5899
|  | 696 | 42.4654 | 56.1704
|  | 697 | 40.7321 | 57.9395
|  | 698 | 38.8517 | 59.8747
|  | 699 | 36.7382 | 62.0338
|  | 700 | 34.1606 | 64.6654
|  | 701 | 30.9962 | 67.8517
|  | 702 | 27.4769 | 71.3955
|  | 703 | 24.149 | 74.7454
|  | 704 | 21.7151 | 77.167
|  | 705 | 20.736 | 78.1159
|  | 706 | 21.2944 | 77.4962
|  | 707 | 22.9348 | 75.797
|  | 708 | 25.0016 | 73.6737
|  | 709 | 26.8487 | 71.7584
|  | 710 | 28.1755 | 70.4258
|  | 711 | 28.9102 | 69.6625
|  | 712 | 29.0989 | 69.4659
|  | 713 | 28.6791 | 69.8959
|  | 714 | 27.4504 | 71.1334
|  | 715 | 25.2487 | 73.342
|  | 716 | 22.0058 | 76.6074
|  | 717 | 17.9456 | 80.6965
|  | 718 | 13.6239 | 85.0552
|  | 719 | 9.6572 | 89.0671
|  | 720 | 6.7817 | 92.0059
|  | 721 | 4.4324 | 94.4022
|  | 722 | 2.9028 | 96.0322
|  | 723 | 1.9909 | 96.9555
|  | 724 | 1.3921 | 97.5997
|  | 725 | 0.97801 | 98.03
|  | 726 | 0.75085 | 98.2679
|  | 727 | 0.60734 | 98.5001
|  | 728 | 0.49651 | 98.5782
|  | 729 | 0.43651 | 98.626
|  | 730 | 0.44306 | 98.6426
|  | 731 | 0.47129 | 98.627
|  | 732 | 0.48188 | 98.6297
|  | 733 | 0.56922 | 98.4997
|  | 734 | 0.69074 | 98.3598
|  | 735 | 0.85838 | 98.1244
|  | 736 | 1.0689 | 97.8959
|  | 737 | 1.3588 | 97.5527
|  | 738 | 1.7308 | 97.093
|  | 739 | 2.159 | 96.6135
|  | 740 | 2.7068 | 96.0181
|  | 741 | 3.3718 | 95.3339
|  | 742 | 4.0827 | 94.5672
|  | 743 | 4.9309 | 93.6712
|  | 744 | 5.9162 | 92.6505
|  | 745 | 7.0169 | 91.5023
|  | 746 | 8.3666 | 90.1425
|  | 747 | 9.9619 | 88.5407
|  | 748 | 11.7551 | 86.7108
|  | 749 | 13.8011 | 84.6575
|  | 750 | 16.1798 | 82.2882
|  | 751 | 18.6697 | 79.8338
|  | 752 | 21.2994 | 77.1595
|  | 753 | 24.1034 | 74.3708
|  | 754 | 26.7492 | 71.7659
|  | 755 | 29.2642 | 69.2848
|  | 756 | 31.691 | 66.9126
|  | 757 | 33.9196 | 64.7072
|  | 758 | 35.8698 | 62.7977
|  | 759 | 37.7344 | 60.9499
|  | 760 | 39.3347 | 59.4124
|  | 761 | 40.6479 | 58.1518
|  | 762 | 41.8079 | 57.0477
|  | 763 | 42.8097 | 56.067
|  | 764 | 43.7111 | 55.2484
|  | 765 | 44.6136 | 54.337
|  | 766 | 45.6274 | 53.3701
|  | 767 | 46.6842 | 52.3618
|  | 768 | 47.8691 | 51.164
|  | 769 | 49.1653 | 49.9099
|  | 770 | 50.437 | 48.6629
|  | 771 | 51.6981 | 47.3762
|  | 772 | 52.8446 | 46.2665
|  | 773 | 53.771 | 45.3669
|  | 774 | 54.3712 | 44.8122
|  | 775 | 54.5871 | 44.575
|  | 776 | 54.4144 | 44.8166
|  | 777 | 53.7734 | 45.4341
|  | 778 | 52.7312 | 46.4978
|  | 779 | 51.3559 | 47.8798
|  | 780 | 49.8523 | 49.3767
|  | 781 | 48.2466 | 51.0264
|  | 782 | 46.6569 | 52.5952
|  | 783 | 45.277 | 53.9782
|  | 784 | 44.077 | 55.178
|  | 785 | 43.1508 | 56.1088
|  | 786 | 42.5475 | 56.6784
|  | 787 | 42.2485 | 56.9836
|  | 788 | 42.2446 | 57.0111
|  | 789 | 42.4643 | 56.8039
|  | 790 | 42.8832 | 56.3662
|  | 791 | 43.4326 | 55.8163
|  | 792 | 44.0647 | 55.1975
|  | 793 | 44.6976 | 54.5995
|  | 794 | 45.297 | 53.9883
|  | 795 | 45.8873 | 53.4272
|  | 796 | 46.3442 | 52.9765
|  | 797 | 46.764 | 52.5866
|  | 798 | 47.0581 | 52.2861
|  | 799 | 47.2368 | 52.119
|  | 800 | 47.3672 | 52.0022
|  | 801 | 47.4145 | 51.9333
|  | 802 | 47.4747 | 51.8767
|  | 803 | 47.5516 | 51.794
|  | 804 | 47.7462 | 51.6165
|  | 805 | 47.9941 | 51.3331
|  | 806 | 48.3954 | 50.92
|  | 807 | 48.9468 | 50.407
|  | 808 | 49.5369 | 49.799
|  | 809 | 50.2665 | 49.1074
|  | 810 | 50.9959 | 48.357
|  | 811 | 51.745 | 47.5969
|  | 812 | 52.4487 | 46.9102
|  | 813 | 53.1028 | 46.2589
|  | 814 | 53.6353 | 45.7277
|  | 815 | 54.0005 | 45.3299
|  | 816 | 54.2375 | 45.1086
|  | 817 | 54.2815 | 45.0378
|  | 818 | 54.168 | 45.1361
|  | 819 | 53.9493 | 45.3758
|  | 820 | 53.5898 | 45.7355
|  | 821 | 53.1686 | 46.1699
|  | 822 | 52.619 | 46.717
|  | 823 | 51.9763 | 47.3568
|  | 824 | 51.2971 | 48.0793
|  | 825 | 50.4892 | 48.8691
|  | 826 | 49.6142 | 49.7453
|  | 827 | 48.7776 | 50.5973
|  | 828 | 47.8972 | 51.4621
|  | 829 | 47.1709 | 52.2123
|  | 830 | 46.6194 | 52.7131
|  | 831 | 46.3229 | 53.0079
|  | 832 | 46.3034 | 53.0254
|  | 833 | 46.5402 | 52.7874
|  | 834 | 46.9802 | 52.3075
|  | 835 | 47.6095 | 51.6835
|  | 836 | 48.344 | 50.9871
|  | 837 | 49.051 | 50.2703
|  | 838 | 49.7566 | 49.5626
|  | 839 | 50.3843 | 48.9358
|  | 840 | 50.8839 | 48.4439
|  | 841 | 51.2617 | 48.0772
|  | 842 | 51.47 | 47.91
|  | 843 | 51.4975 | 47.9015
|  | 844 | 51.3724 | 48.0183
|  | 845 | 51.128 | 48.277
|  | 846 | 50.8489 | 48.5744
|  | 847 | 50.5451 | 48.8934
|  | 848 | 50.3265 | 49.1207
|  | 849 | 50.2386 | 49.1894
|  | 850 | 50.3302 | 49.0903
|  | 851 | 50.6538 | 48.7894
|  | 852 | 51.147 | 48.3041
|  | 853 | 51.8019 | 47.6378
|  | 854 | 52.6562 | 46.8021
|  | 855 | 53.602 | 45.8557
|  | 856 | 54.564 | 44.8874
|  | 857 | 55.618 | 43.8581
|  | 858 | 56.62 | 42.833
|  | 859 | 57.5977 | 41.8736
|  | 860 | 58.5185 | 40.9566
|  | 861 | 59.4031 | 40.0948
|  | 862 | 60.1466 | 39.3645
|  | 863 | 60.8171 | 38.6738
|  | 864 | 61.4692 | 38.0264
|  | 865 | 62.0349 | 37.4709
|  | 866 | 62.6139 | 36.9128
|  | 867 | 63.1413 | 36.3661
|  | 868 | 63.6566 | 35.8478
|  | 869 | 64.1644 | 35.3278
|  | 870 | 64.7076 | 34.8031
|  | 871 | 65.2016 | 34.3038
|  | 872 | 65.6673 | 33.8338
|  | 873 | 66.1226 | 33.3696
|  | 874 | 66.5401 | 32.9797
|  | 875 | 66.8781 | 32.6372
|  | 876 | 67.1827 | 32.3222
|  | 877 | 67.4525 | 32.0697
|  | 878 | 67.6693 | 31.8449
|  | 879 | 67.8806 | 31.6485
|  | 880 | 68.0805 | 31.4514
|  | 881 | 68.2757 | 31.2677
|  | 882 | 68.4797 | 31.0648
|  | 883 | 68.7223 | 30.8299
|  | 884 | 68.981 | 30.5845
|  | 885 | 69.263 | 30.3081
|  | 886 | 69.5376 | 30.0312
|  | 887 | 69.7593 | 29.7897
|  | 888 | 69.9537 | 29.6076
|  | 889 | 70.0492 | 29.5198
|  | 890 | 70.0207 | 29.5585
|  | 891 | 69.8068 | 29.7457
|  | 892 | 69.4486 | 30.1132
|  | 893 | 68.9179 | 30.6507
|  | 894 | 68.236 | 31.3593
|  | 895 | 67.3325 | 32.2583
|  | 896 | 66.2892 | 33.3167
|  | 897 | 65.1092 | 34.5188
|  | 898 | 63.7485 | 35.8709
|  | 899 | 62.2972 | 37.3357
|  | 900 | 60.8457 | 38.7693
|  | 901 | 59.389 | 40.2163
|  | 902 | 58.086 | 41.5204
|  | 903 | 57.0712 | 42.5065
|  | 904 | 56.3913 | 43.1719
|  | 905 | 56.1342 | 43.3908
|  | 906 | 56.3333 | 43.198
|  | 907 | 56.9279 | 42.59
|  | 908 | 57.8472 | 41.6551
|  | 909 | 58.9263 | 40.5456
|  | 910 | 60.136 | 39.3519
|  | 911 | 61.3588 | 38.1491
|  | 912 | 62.4255 | 37.0968
|  | 913 | 63.3228 | 36.2165
|  | 914 | 64.0533 | 35.5169
|  | 915 | 64.5232 | 35.0465
|  | 916 | 64.7559 | 34.8437
|  | 917 | 64.711 | 34.9047
|  | 918 | 64.3466 | 35.2814
|  | 919 | 63.6954 | 35.9467
|  | 920 | 62.7032 | 36.9156
|  | 921 | 61.4285 | 38.201
|  | 922 | 60.0107 | 39.5978
|  | 923 | 58.3852 | 41.2019
|  | 924 | 56.7452 | 42.8471
|  | 925 | 55.2361 | 44.3151
|  | 926 | 53.8154 | 45.7174
|  | 927 | 52.5463 | 46.9785
|  | 928 | 51.4539 | 48.036
|  | 929 | 50.4718 | 49.0254
|  | 930 | 49.5162 | 49.9703
|  | 931 | 48.6333 | 50.8483
|  | 932 | 47.7426 | 51.7626
|  | 933 | 46.743 | 52.7628
|  | 934 | 45.6753 | 53.828
|  | 935 | 44.4901 | 54.9947
|  | 936 | 43.1469 | 56.3675
|  | 937 | 41.6576 | 57.8439
|  | 938 | 40.1413 | 59.3671
|  | 939 | 38.4998 | 61.0148
|  | 940 | 36.8168 | 62.6667
|  | 941 | 35.3 | 64.2076
|  | 942 | 33.8206 | 65.6459
|  | 943 | 32.5805 | 66.9047
|  | 944 | 31.6767 | 67.7788
|  | 945 | 31.0873 | 68.357
|  | 946 | 30.9056 | 68.5252
|  | 947 | 31.1257 | 68.3171
|  | 948 | 31.7668 | 67.6562
|  | 949 | 32.8656 | 66.523
|  | 950 | 34.3511 | 65.0543
|  | 951 | 36.2113 | 63.1723
|  | 952 | 38.492 | 60.902
|  | 953 | 40.9627 | 58.4108
|  | 954 | 43.6582 | 55.7027
|  | 955 | 46.4702 | 52.9153
|  | 956 | 49.1646 | 50.2114
|  | 957 | 51.563 | 47.8381
|  | 958 | 53.6887 | 45.7073
|  | 959 | 55.4427 | 43.9866
|  | 960 | 56.6639 | 42.803
|  | 961 | 57.4481 | 42.057
|  | 962 | 57.6849 | 41.8533
|  | 963 | 57.3755 | 42.1634
|  | 964 | 56.5543 | 43.0341
|  | 965 | 55.1541 | 44.4407
|  | 966 | 53.2497 | 46.3912
|  | 967 | 50.7657 | 48.8629
|  | 968 | 47.7332 | 51.9104
|  | 969 | 44.414 | 55.2302
|  | 970 | 40.8019 | 58.8219
|  | 971 | 36.9695 | 62.6323
|  | 972 | 33.3545 | 66.2188
|  | 973 | 29.912 | 69.6684
|  | 974 | 26.8419 | 72.6892
|  | 975 | 24.2697 | 75.2434
|  | 976 | 22.2642 | 77.2057
|  | 977 | 20.7059 | 78.761
|  | 978 | 19.6213 | 79.8312
|  | 979 | 19.0271 | 80.4046
|  | 980 | 18.8356 | 80.5973
|  | 981 | 19.0563 | 80.3521
|  | 982 | 19.6369 | 79.75
|  | 983 | 20.6022 | 78.7894
|  | 984 | 21.9222 | 77.4526
|  | 985 | 23.5058 | 75.8583
|  | 986 | 25.3826 | 73.9658
|  | 987 | 27.4849 | 71.8591
|  | 988 | 29.6348 | 69.7049
|  | 989 | 31.8726 | 67.4716
|  | 990 | 34.1623 | 65.1872
|  | 991 | 36.338 | 63.0011
|  | 992 | 38.5109 | 60.8807
|  | 993 | 40.6353 | 58.7583
|  | 994 | 42.627 | 56.7825
|  | 995 | 44.5179 | 54.9089
|  | 996 | 46.3809 | 53.0688
|  | 997 | 48.2063 | 51.2777
|  | 998 | 49.9408 | 49.5571
|  | 999 | 51.7238 | 47.7861
|  | 1000 | 53.5402 | 46.0071
|  | 1001 | 55.2345 | 44.297
|  | 1002 | 57.1017 | 42.4617
|  | 1003 | 59.019 | 40.5296
|  | 1004 | 60.9378 | 38.6235
|  | 1005 | 62.9363 | 36.6019
|  | 1006 | 64.9675 | 34.5894
|  | 1007 | 66.8273 | 32.747
|  | 1008 | 68.5469 | 31.0327
|  | 1009 | 70.1002 | 29.4906
|  | 1010 | 71.3376 | 28.2775
|  | 1011 | 72.3524 | 27.3222
|  | 1012 | 73.0327 | 26.6455
|  | 1013 | 73.4064 | 26.31
|  | 1014 | 73.4562 | 26.3081
|  | 1015 | 73.1103 | 26.6612
|  | 1016 | 72.4124 | 27.4086
|  | 1017 | 71.2948 | 28.5237
|  | 1018 | 69.6672 | 30.1667
|  | 1019 | 67.5972 | 32.2439
|  | 1020 | 65.2573 | 34.554
|  | 1021 | 62.5578 | 37.2392
|  | 1022 | 59.7937 | 39.9847
|  | 1023 | 57.2884 | 42.4561
|  | 1024 | 55.0552 | 44.6588
|  | 1025 | 53.4166 | 46.2431
|  | 1026 | 52.5858 | 47.052
|  | 1027 | 52.4835 | 47.1359
|  | 1028 | 53.1234 | 46.463
|  | 1029 | 54.3311 | 45.2359
|  | 1030 | 56.0571 | 43.497
|  | 1031 | 58.1062 | 41.4489
|  | 1032 | 60.2483 | 39.2981
|  | 1033 | 62.3956 | 37.1866
|  | 1034 | 64.4723 | 35.1138
|  | 1035 | 66.3901 | 33.2044
|  | 1036 | 68.0627 | 31.5479
|  | 1037 | 69.6174 | 30.0506
|  | 1038 | 70.8848 | 28.8107
|  | 1039 | 71.8421 | 27.8749
|  | 1040 | 72.5609 | 27.1705
|  | 1041 | 72.992 | 26.7657
|  | 1042 | 73.1241 | 26.6843
|  | 1043 | 72.889 | 26.9146
|  | 1044 | 72.2973 | 27.5057
|  | 1045 | 71.4565 | 28.3528
|  | 1046 | 70.3738 | 29.4265
|  | 1047 | 69.1441 | 30.6302
|  | 1048 | 68.0294 | 31.7283
|  | 1049 | 67.0663 | 32.6828
|  | 1050 | 68.6063 | 30.7973
|  | 1051 | 68.5951 | 30.7911
|  | 1052 | 68.7523 | 30.6286
|  | 1053 | 69.0683 | 30.297
|  | 1054 | 69.5358 | 29.8384
|  | 1055 | 70.1119 | 29.2632
|  | 1056 | 70.8017 | 28.5831
|  | 1057 | 71.5104 | 27.8938
|  | 1058 | 72.1873 | 27.2674
|  | 1059 | 72.7899 | 26.6846
|  | 1060 | 73.2486 | 26.2431
|  | 1061 | 73.5341 | 25.9832
|  | 1062 | 73.6249 | 25.9386
|  | 1063 | 73.4597 | 26.1401
|  | 1064 | 73.0357 | 26.5542
|  | 1065 | 72.3737 | 27.2485
|  | 1066 | 71.4343 | 28.2091
|  | 1067 | 70.3055 | 29.3215
|  | 1068 | 68.9493 | 30.6715
|  | 1069 | 67.4175 | 32.1449
|  | 1070 | 65.9329 | 33.6299
|  | 1071 | 64.4141 | 35.1063
|  | 1072 | 62.9235 | 36.5499
|  | 1073 | 61.6183 | 37.8115
|  | 1074 | 60.5143 | 38.8616
|  | 1075 | 59.6762 | 39.679
|  | 1076 | 59.1192 | 40.1659
|  | 1077 | 58.881 | 40.3911
|  | 1078 | 58.9192 | 40.2931
|  | 1079 | 59.2887 | 39.9729
|  | 1080 | 59.8077 | 39.3992
|  | 1081 | 60.6017 | 38.6564
|  | 1082 | 61.5118 | 37.7317
|  | 1083 | 62.4605 | 36.7897
|  | 1084 | 63.4903 | 35.7569
|  | 1085 | 64.5657 | 34.7172
|  | 1086 | 65.5908 | 33.7511
|  | 1087 | 66.5361 | 32.7879
|  | 1088 | 67.4853 | 31.8905
|  | 1089 | 68.3122 | 31.1296
|  | 1090 | 68.9967 | 30.4167
|  | 1091 | 69.6898 | 29.8169
|  | 1092 | 70.1932 | 29.296
|  | 1093 | 70.6517 | 28.8492
|  | 1094 | 71.0342 | 28.4445
|  | 1095 | 71.453 | 28.1011
|  | 1096 | 71.6982 | 27.7963
|  | 1097 | 72.0508 | 27.4617
|  | 1098 | 72.3042 | 27.1578
|  | 1099 | 72.6291 | 26.8103
|  | 1100 | 72.9886 | 26.4753
|  | 1101 | 73.377 | 26.1028
|  | 1102 | 73.7027 | 25.7712
|  | 1103 | 74.076 | 25.4278
|  | 1104 | 74.4773 | 25.111
|  | 1105 | 74.6154 | 24.871
|  | 1106 | 74.9211 | 24.7004
|  | 1107 | 74.9117 | 24.6219
|  | 1108 | 74.9885 | 24.6726
|  | 1109 | 74.8004 | 24.8524
|  | 1110 | 74.4908 | 25.1939
|  | 1111 | 73.9416 | 25.6471
|  | 1112 | 73.471 | 26.339
|  | 1113 | 72.5754 | 27.1453
|  | 1114 | 71.5741 | 28.1045
|  | 1115 | 70.5656 | 29.1431
|  | 1116 | 69.3416 | 30.3846
|  | 1117 | 68.0348 | 31.6356
|  | 1118 | 66.7263 | 32.8991
|  | 1119 | 65.4123 | 34.1576
|  | 1120 | 64.1702 | 35.3927
|  | 1121 | 63.118 | 36.4585
|  | 1122 | 62.1177 | 37.3263
|  | 1123 | 61.3771 | 38.0803
|  | 1124 | 60.9021 | 38.5895
|  | 1125 | 60.5137 | 38.8381
|  | 1126 | 60.4706 | 38.9673
|  | 1127 | 60.4816 | 38.8307
|  | 1128 | 60.7337 | 38.62
|  | 1129 | 61.1095 | 38.3277
|  | 1130 | 61.359 | 37.9134
|  | 1131 | 61.7821 | 37.5905
|  | 1132 | 62.1372 | 37.2806
|  | 1133 | 62.3367 | 37.0442
|  | 1134 | 62.4708 | 36.9722
|  | 1135 | 62.3997 | 37.0277
|  | 1136 | 62.1905 | 37.2787
|  | 1137 | 61.775 | 37.7316
|  | 1138 | 61.1438 | 38.3896
|  | 1139 | 60.2482 | 39.2954
|  | 1140 | 59.1707 | 40.3879
|  | 1141 | 57.8314 | 41.7372
|  | 1142 | 56.2306 | 43.3132
|  | 1143 | 54.5271 | 45.0203
|  | 1144 | 52.5274 | 47.0151
|  | 1145 | 50.3469 | 49.145
|  | 1146 | 48.2359 | 51.2534
|  | 1147 | 46.0048 | 53.4509
|  | 1148 | 43.7111 | 55.6683
|  | 1149 | 41.5917 | 57.8074
|  | 1150 | 39.4917 | 59.8468
|  | 1151 | 37.4593 | 61.8372
|  | 1152 | 35.6742 | 63.5668
|  | 1153 | 34.0593 | 65.1534
|  | 1154 | 32.5603 | 66.635
|  | 1155 | 31.2451 | 67.9247
|  | 1156 | 30.1039 | 69.014
|  | 1157 | 29.0975 | 70.0235
|  | 1158 | 28.2153 | 70.8702
|  | 1159 | 27.5006 | 71.5942
|  | 1160 | 26.8239 | 72.2297
|  | 1161 | 26.2628 | 72.7725
|  | 1162 | 25.8114 | 73.2115
|  | 1163 | 25.4242 | 73.6041
|  | 1164 | 25.0668 | 73.9391
|  | 1165 | 24.8194 | 74.1764
|  | 1166 | 24.6363 | 74.3276
|  | 1167 | 24.5077 | 74.4999
|  | 1168 | 24.4447 | 74.5161
|  | 1169 | 24.4729 | 74.5028
|  | 1170 | 24.5887 | 74.3891
|  | 1171 | 24.8133 | 74.1981
|  | 1172 | 25.0858 | 73.7536
|  | 1173 | 25.5605 | 73.3681
|  | 1174 | 26.1621 | 72.7913
|  | 1175 | 26.9446 | 72.0704
|  | 1176 | 27.8897 | 71.0091
|  | 1177 | 29.0501 | 69.8208
|  | 1178 | 30.3879 | 68.5026
|  | 1179 | 31.9983 | 66.8935
|  | 1180 | 33.8531 | 65.0159
|  | 1181 | 35.7911 | 63.1179
|  | 1182 | 38.0105 | 60.9304
|  | 1183 | 40.3827 | 58.5316
|  | 1184 | 42.6696 | 56.256
|  | 1185 | 45.1055 | 53.8552
|  | 1186 | 47.4814 | 51.4987
|  | 1187 | 49.7401 | 49.2928
|  | 1188 | 51.8622 | 47.2033
|  | 1189 | 53.9189 | 45.2084
|  | 1190 | 55.7622 | 43.5056
|  | 1191 | 57.1903 | 41.9915
|  | 1192 | 58.647 | 40.6654
|  | 1193 | 59.7723 | 39.6081
|  | 1194 | 60.6697 | 38.7823
|  | 1195 | 61.3372 | 38.1853
|  | 1196 | 61.7404 | 37.8514
|  | 1197 | 61.8363 | 37.7895
|  | 1198 | 61.6693 | 38.0253
|  | 1199 | 61.1896 | 38.5485
|  | 1200 | 60.7295 | 38.9835
|  | 1201 | 59.6566 | 40.1662
|  | 1202 | 58.1475 | 41.6013
|  | 1203 | 56.4808 | 43.2091
|  | 1204 | 54.5856 | 45.0955
|  | 1205 | 52.5543 | 47.0881
|  | 1206 | 50.4999 | 49.0859
|  | 1207 | 48.5548 | 51.0318
|  | 1208 | 46.6444 | 52.847
|  | 1209 | 45.0596 | 54.3514
|  | 1210 | 43.7463 | 55.6352
|  | 1211 | 42.7617 | 56.6067
|  | 1212 | 42.1463 | 57.1967
|  | 1213 | 41.8591 | 57.3955
|  | 1214 | 41.9352 | 57.3048
|  | 1215 | 42.3471 | 56.8862
|  | 1216 | 43.0357 | 56.1808
|  | 1217 | 43.9968 | 55.2058
|  | 1218 | 45.1597 | 54.0072
|  | 1219 | 46.5349 | 52.7233
|  | 1220 | 48.0451 | 51.1517
|  | 1221 | 49.6724 | 49.5367
|  | 1222 | 51.2581 | 47.978
|  | 1223 | 52.9194 | 46.253
|  | 1224 | 54.5697 | 44.6881
|  | 1225 | 56.1569 | 43.186
|  | 1226 | 57.6243 | 41.7084
|  | 1227 | 59.0607 | 40.2768
|  | 1228 | 60.3234 | 39.0579
|  | 1229 | 61.454 | 37.9433
|  | 1230 | 62.4471 | 36.9789
|  | 1231 | 63.2579 | 36.196
|  | 1232 | 63.9949 | 35.5986
|  | 1233 | 64.4205 | 35.0956
|  | 1234 | 64.7291 | 34.8132
|  | 1235 | 64.87 | 34.6567
|  | 1236 | 64.8836 | 34.6648
|  | 1237 | 64.7571 | 34.7851
|  | 1238 | 64.5594 | 34.977
|  | 1239 | 64.3167 | 35.2194
|  | 1240 | 64.0904 | 35.486
|  | 1241 | 63.8638 | 35.6219
|  | 1242 | 63.7646 | 35.6944
|  | 1243 | 63.7714 | 35.6855
|  | 1244 | 63.9356 | 35.5101
|  | 1245 | 64.247 | 35.1774
|  | 1246 | 64.7403 | 34.6752
|  | 1247 | 65.3595 | 34.0584
|  | 1248 | 66.0996 | 33.3115
|  | 1249 | 66.9542 | 32.4633
|  | 1250 | 67.8401 | 31.5854
|  | 1251 | 68.7579 | 30.681
|  | 1252 | 69.6884 | 29.7768
|  | 1253 | 70.7083 | 29.014
|  | 1254 | 71.3519 | 28.2218
|  | 1255 | 71.9963 | 27.5638
|  | 1256 | 72.5326 | 27.0503
|  | 1257 | 72.7128 | 26.6926
|  | 1258 | 73.1775 | 26.4518
|  | 1259 | 73.241 | 26.4539
|  | 1260 | 73.0995 | 26.6091
|  | 1261 | 72.8236 | 26.9917
|  | 1262 | 72.2429 | 27.5345
|  | 1263 | 71.5152 | 28.2527
|  | 1264 | 70.5884 | 29.1693
|  | 1265 | 69.4702 | 30.2778
|  | 1266 | 68.2764 | 31.4709
|  | 1267 | 66.9636 | 32.7687
|  | 1268 | 65.567 | 34.1454
|  | 1269 | 64.221 | 35.4687
|  | 1270 | 62.896 | 36.7685
|  | 1271 | 61.6189 | 37.996
|  | 1272 | 60.6199 | 39.0494
|  | 1273 | 59.7371 | 39.8422
|  | 1274 | 59.0899 | 40.4332
|  | 1275 | 58.7207 | 40.7878
|  | 1276 | 58.6071 | 40.877
|  | 1277 | 58.7671 | 40.7043
|  | 1278 | 59.1567 | 40.2693
|  | 1279 | 59.7605 | 39.653
|  | 1280 | 60.5935 | 38.8468
|  | 1281 | 61.5577 | 37.886
|  | 1282 | 62.5859 | 36.8403
|  | 1283 | 63.7143 | 35.7093
|  | 1284 | 64.8852 | 34.5534
|  | 1285 | 65.9497 | 33.4857
|  | 1286 | 67.0097 | 32.4611
|  | 1287 | 68.0072 | 31.5096
|  | 1288 | 68.8373 | 30.7188
|  | 1289 | 69.5468 | 30.0365
|  | 1290 | 70.1057 | 29.511
|  | 1291 | 70.482 | 29.1797
|  | 1292 | 70.6581 | 29.0259
|  | 1293 | 70.6518 | 29.0712
|  | 1294 | 70.4071 | 29.3323
|  | 1295 | 70.0003 | 29.7882
|  | 1296 | 69.3135 | 30.4853
|  | 1297 | 68.4207 | 31.3744
|  | 1298 | 67.3793 | 32.4205
|  | 1299 | 66.104 | 33.6866
|  | 1300 | 64.6786 | 35.1034
|  | 1301 | 63.1761 | 36.5989
|  | 1302 | 61.5635 | 38.1735
|  | 1303 | 59.9179 | 39.7874
|  | 1304 | 58.4091 | 41.2664
|  | 1305 | 56.9714 | 42.6691
|  | 1306 | 55.6627 | 43.9453
|  | 1307 | 54.6405 | 44.9756
|  | 1308 | 53.7871 | 45.7722
|  | 1309 | 53.1985 | 46.2889
|  | 1310 | 52.9441 | 46.5168
|  | 1311 | 52.9698 | 46.4435
|  | 1312 | 53.2611 | 46.0603
|  | 1313 | 53.9202 | 45.4878
|  | 1314 | 54.7306 | 44.5858
|  | 1315 | 55.8215 | 43.4948
|  | 1316 | 57.1176 | 42.2048
|  | 1317 | 58.4881 | 40.821
|  | 1318 | 60.0072 | 39.298
|  | 1319 | 61.6067 | 37.7288
|  | 1320 | 63.1506 | 36.1882
|  | 1321 | 64.7233 | 34.6426
|  | 1322 | 66.2419 | 33.1374
|  | 1323 | 67.5945 | 31.822
|  | 1324 | 68.881 | 30.5935
|  | 1325 | 70.0043 | 29.4887
|  | 1326 | 70.9343 | 28.5989
|  | 1327 | 71.7112 | 27.8615
|  | 1328 | 72.2806 | 27.323
|  | 1329 | 72.6328 | 27.0174
|  | 1330 | 72.7434 | 26.9216
|  | 1331 | 72.6422 | 27.0522
|  | 1332 | 72.286 | 27.4161
|  | 1333 | 71.7079 | 28.0088
|  | 1334 | 70.8835 | 28.8491
|  | 1335 | 69.852 | 29.8642
|  | 1336 | 68.6847 | 31.0179
|  | 1337 | 67.3439 | 32.3357
|  | 1338 | 65.9183 | 33.7703
|  | 1339 | 64.4674 | 35.1713
|  | 1340 | 62.9809 | 36.5932
|  | 1341 | 61.5764 | 37.9678
|  | 1342 | 60.3453 | 39.1808
|  | 1343 | 59.1862 | 40.2774
|  | 1344 | 58.216 | 41.2558
|  | 1345 | 57.4191 | 42.0225
|  | 1346 | 56.7383 | 42.6826
|  | 1347 | 56.1843 | 43.2273
|  | 1348 | 55.741 | 43.6506
|  | 1349 | 55.3777 | 44.0186
|  | 1350 | 55.0377 | 44.3544
|  | 1351 | 54.6986 | 44.679
|  | 1352 | 54.3517 | 45.0498
|  | 1353 | 53.909 | 45.488
|  | 1354 | 53.4125 | 45.9939
|  | 1355 | 52.8443 | 46.5724
|  | 1356 | 52.1559 | 47.2657
|  | 1357 | 51.3844 | 48.0709
|  | 1358 | 50.4669 | 49.001
|  | 1359 | 49.3965 | 50.0668
|  | 1360 | 48.1491 | 51.3446
|  | 1361 | 46.8209 | 52.6645
|  | 1362 | 45.3066 | 54.1859
|  | 1363 | 43.6041 | 55.8873
|  | 1364 | 41.87 | 57.5727
|  | 1365 | 39.9226 | 59.4923
|  | 1366 | 37.9023 | 61.4948
|  | 1367 | 35.899 | 63.4843
|  | 1368 | 33.8162 | 65.5345
|  | 1369 | 31.6628 | 67.6569
|  | 1370 | 29.5394 | 69.7481
|  | 1371 | 27.5413 | 71.6903
|  | 1372 | 25.5064 | 73.6877
|  | 1373 | 23.7064 | 75.4205
|  | 1374 | 22.107 | 76.9697
|  | 1375 | 20.6292 | 78.4001
|  | 1376 | 19.3015 | 79.6863
|  | 1377 | 18.18 | 80.7952
|  | 1378 | 17.131 | 81.7981
|  | 1379 | 16.1876 | 82.697
|  | 1380 | 15.3903 | 83.4839
|  | 1381 | 14.6528 | 84.1877
|  | 1382 | 14.012 | 84.7912
|  | 1383 | 13.503 | 85.2943
|  | 1384 | 13.0518 | 85.7553
|  | 1385 | 12.6912 | 86.109
|  | 1386 | 12.4076 | 86.4158
|  | 1387 | 12.1792 | 86.6422
|  | 1388 | 11.9797 | 86.8422
|  | 1389 | 11.8096 | 87.029
|  | 1390 | 11.6553 | 87.2104
|  | 1391 | 11.5041 | 87.372
|  | 1392 | 11.3531 | 87.5463
|  | 1393 | 11.2009 | 87.7012
|  | 1394 | 11.0359 | 87.8765
|  | 1395 | 10.8652 | 88.0579
|  | 1396 | 10.6853 | 88.2922
|  | 1397 | 10.4764 | 88.4798
|  | 1398 | 10.2592 | 88.6956
|  | 1399 | 10.0385 | 88.9494
|  | 1400 | 9.7929 | 89.2059
|  | 1401 | 9.5213 | 89.4962
|  | 1402 | 9.2581 | 89.7628
|  | 1403 | 8.9544 | 90.105
|  | 1404 | 8.6369 | 90.3979
|  | 1405 | 8.3113 | 90.7241
|  | 1406 | 7.9841 | 91.1539
|  | 1407 | 7.6228 | 91.4178
|  | 1408 | 7.2632 | 91.7964
|  | 1409 | 6.9031 | 92.1829
|  | 1410 | 6.5379 | 92.5731
|  | 1411 | 6.1908 | 92.9292
|  | 1412 | 5.8482 | 93.224
|  | 1413 | 5.5077 | 93.536
|  | 1414 | 5.188 | 93.909
|  | 1415 | 4.8853 | 94.175
|  | 1416 | 4.5902 | 94.4381
|  | 1417 | 4.3111 | 94.7237
|  | 1418 | 4.0669 | 94.9715
|  | 1419 | 3.8319 | 95.2491
|  | 1420 | 3.6178 | 95.3303
|  | 1421 | 3.4323 | 95.6201
|  | 1422 | 3.2544 | 95.8101
|  | 1423 | 3.0941 | 95.94
|  | 1424 | 2.9588 | 96.0581
|  | 1425 | 2.8361 | 96.2069
|  | 1426 | 2.7223 | 96.314
|  | 1427 | 2.6269 | 96.4057
|  | 1428 | 2.5367 | 96.4938
|  | 1429 | 2.4598 | 96.5921
|  | 1430 | 2.3901 | 96.6603
|  | 1431 | 2.3317 | 96.8697
|  | 1432 | 2.2726 | 96.7725
|  | 1433 | 2.2225 | 96.8258
|  | 1434 | 2.1789 | 96.8767
|  | 1435 | 2.1357 | 96.9033
|  | 1436 | 2.0994 | 96.9408
|  | 1437 | 2.0671 | 96.9711
|  | 1438 | 2.0345 | 97.0117
|  | 1439 | 2.0066 | 97.0495
|  | 1440 | 1.9771 | 97.0629
|  | 1441 | 1.9505 | 97.0841
|  | 1442 | 1.9253 | 97.1164
|  | 1443 | 1.8999 | 97.1359
|  | 1444 | 1.8728 | 97.1667
|  | 1445 | 1.8456 | 97.1991
|  | 1446 | 1.8198 | 97.2091
|  | 1447 | 1.7934 | 97.2321
|  | 1448 | 1.765 | 97.2734
|  | 1449 | 1.7372 | 97.3094
|  | 1450 | 1.7083 | 97.3311
|  | 1451 | 1.6783 | 97.3576
|  | 1452 | 1.6466 | 97.3794
|  | 1453 | 1.6162 | 97.4228
|  | 1454 | 1.5861 | 97.4522
|  | 1455 | 1.551 | 97.4723
|  | 1456 | 1.5208 | 97.462
|  | 1457 | 1.486 | 97.5287
|  | 1458 | 1.453 | 97.574
|  | 1459 | 1.4241 | 97.5993
|  | 1460 | 1.3895 | 97.6429
|  | 1461 | 1.3579 | 97.6537
|  | 1462 | 1.3273 | 97.646
|  | 1463 | 1.2974 | 97.7555
|  | 1464 | 1.2684 | 97.7547
|  | 1465 | 1.2409 | 97.7993
|  | 1466 | 1.2132 | 97.8017
|  | 1467 | 1.1875 | 97.8385
|  | 1468 | 1.1646 | 97.8836
|  | 1469 | 1.1437 | 97.8729
|  | 1470 | 1.1237 | 97.8946
|  | 1471 | 1.1061 | 97.9123
|  | 1472 | 1.0903 | 97.9353
|  | 1473 | 1.0785 | 97.9606
|  | 1474 | 1.0667 | 97.9539
|  | 1475 | 1.0575 | 97.9644
|  | 1476 | 1.0489 | 98.0645
|  | 1477 | 1.0425 | 97.812
|  | 1478 | 1.039 | 97.9669
|  | 1479 | 1.0381 | 97.9504
|  | 1480 | 1.0391 | 97.9702
|  | 1481 | 1.0421 | 97.9575
|  | 1482 | 1.0433 | 97.9746
|  | 1483 | 1.0508 | 97.969
|  | 1484 | 1.0557 | 97.9632
|  | 1485 | 1.0632 | 97.9438
|  | 1486 | 1.0716 | 97.9105
|  | 1487 | 1.0794 | 97.9032
|  | 1488 | 1.0889 | 97.908
|  | 1489 | 1.0975 | 97.9115
|  | 1490 | 1.1042 | 97.9088
|  | 1491 | 1.116 | 97.9064
|  | 1492 | 1.1234 | 97.8617
|  | 1493 | 1.1298 | 97.8204
|  | 1494 | 1.1342 | 97.8366
|  | 1495 | 1.1393 | 97.8893
|  | 1496 | 1.143 | 97.8947
|  | 1497 | 1.1448 | 97.8548
|  | 1498 | 1.145 | 97.8559
|  | 1499 | 1.1416 | 97.8512
|  | 1500 | 1.1394 | 97.7791
|  | 1501 | 1.1346 | 97.8482
|  | 1502 | 1.126 | 97.8649
|  | 1503 | 1.1189 | 97.9618
|  | 1504 | 1.105 | 97.8879
|  | 1505 | 1.0923 | 97.9026
|  | 1506 | 1.0762 | 97.8391
|  | 1507 | 1.0595 | 97.9074
|  | 1508 | 1.0421 | 97.9536
|  | 1509 | 1.0206 | 98.0243
|  | 1510 | 0.99987 | 98.0075
|  | 1511 | 0.97584 | 98.0077
|  | 1512 | 0.95352 | 98.0301
|  | 1513 | 0.93156 | 98.052
|  | 1514 | 0.90538 | 97.9472
|  | 1515 | 0.88175 | 98.0757
|  | 1516 | 0.85645 | 98.2055
|  | 1517 | 0.83207 | 98.1461
|  | 1518 | 0.8083 | 98.1462
|  | 1519 | 0.78491 | 98.1252
|  | 1520 | 0.76423 | 98.2244
|  | 1521 | 0.74197 | 98.2339
|  | 1522 | 0.72438 | 98.2536
|  | 1523 | 0.70571 | 98.2637
|  | 1524 | 0.68943 | 98.2982
|  | 1525 | 0.67509 | 98.2198
|  | 1526 | 0.66136 | 98.2939
|  | 1527 | 0.64917 | 98.329
|  | 1528 | 0.63939 | 98.3429
|  | 1529 | 0.63029 | 98.3433
|  | 1530 | 0.62598 | 98.2534
|  | 1531 | 0.62004 | 98.3648
|  | 1532 | 0.61734 | 98.3303
|  | 1533 | 0.61717 | 98.3372
|  | 1534 | 0.61754 | 98.2617
|  | 1535 | 0.62276 | 98.393
|  | 1536 | 0.62778 | 98.3391
|  | 1537 | 0.63449 | 98.32
|  | 1538 | 0.6446 | 98.287
|  | 1539 | 0.65679 | 98.1909
|  | 1540 | 0.67198 | 98.2533
|  | 1541 | 0.68738 | 98.3399
|  | 1542 | 0.70784 | 98.231
|  | 1543 | 0.73032 | 98.151
|  | 1544 | 0.75259 | 98.1886
|  | 1545 | 0.7801 | 98.1528
|  | 1546 | 0.80743 | 98.1578
|  | 1547 | 0.83966 | 98.1125
|  | 1548 | 0.87198 | 98.0636
|  | 1549 | 0.90552 | 98.0375
|  | 1550 | 0.93907 | 98.0838
|  | 1551 | 0.97349 | 97.961
|  | 1552 | 1.0094 | 97.9208
|  | 1553 | 1.0429 | 97.8143
|  | 1554 | 1.0752 | 97.9442
|  | 1555 | 1.1067 | 97.8239
|  | 1556 | 1.1364 | 97.8012
|  | 1557 | 1.1621 | 97.733
|  | 1558 | 1.1863 | 97.7113
|  | 1559 | 1.2076 | 97.7905
|  | 1560 | 1.2224 | 97.7033
|  | 1561 | 1.2363 | 97.6306
|  | 1562 | 1.2462 | 97.6596
|  | 1563 | 1.2488 | 97.7324
|  | 1564 | 1.253 | 97.6594
|  | 1565 | 1.2506 | 97.6482
|  | 1566 | 1.2443 | 97.6899
|  | 1567 | 1.236 | 97.7548
|  | 1568 | 1.221 | 97.7043
|  | 1569 | 1.2049 | 97.6372
|  | 1570 | 1.1864 | 97.7288
|  | 1571 | 1.1621 | 97.8361
|  | 1572 | 1.1366 | 97.795
|  | 1573 | 1.1068 | 97.7596
|  | 1574 | 1.0735 | 97.8702
|  | 1575 | 1.0406 | 97.9149
|  | 1576 | 1.0057 | 97.9161
|  | 1577 | 0.96846 | 97.9591
|  | 1578 | 0.92836 | 97.9448
|  | 1579 | 0.89245 | 98.0272
|  | 1580 | 0.85343 | 98.0782
|  | 1581 | 0.81442 | 98.1648
|  | 1582 | 0.78013 | 98.0759
|  | 1583 | 0.74401 | 98.1349
|  | 1584 | 0.71102 | 98.1965
|  | 1585 | 0.67973 | 98.2218
|  | 1586 | 0.65134 | 98.3199
|  | 1587 | 0.62367 | 98.2505
|  | 1588 | 0.59957 | 98.2864
|  | 1589 | 0.57815 | 98.32
|  | 1590 | 0.55723 | 98.3801
|  | 1591 | 0.54214 | 98.3648
|  | 1592 | 0.52541 | 98.3621
|  | 1593 | 0.5122 | 98.3609
|  | 1594 | 0.50277 | 98.4428
|  | 1595 | 0.49298 | 98.4108
|  | 1596 | 0.48856 | 98.3946
|  | 1597 | 0.48171 | 98.442
|  | 1598 | 0.47787 | 98.4275
|  | 1599 | 0.47717 | 98.3753
|  | 1600 | 0.47768 | 98.3771
|  | 1601 | 0.4832 | 98.45
|  | 1602 | 0.48639 | 98.3861
|  | 1603 | 0.49436 | 98.3503
|  | 1604 | 0.50294 | 98.3887
|  | 1605 | 0.5148 | 98.3831
|  | 1606 | 0.53078 | 98.3584
|  | 1607 | 0.54739 | 98.3436
|  | 1608 | 0.57021 | 98.3129
|  | 1609 | 0.59523 | 98.3018
|  | 1610 | 0.62503 | 98.2584
|  | 1611 | 0.65671 | 98.1202
|  | 1612 | 0.69906 | 98.2814
|  | 1613 | 0.74354 | 98.143
|  | 1614 | 0.79358 | 98.0719
|  | 1615 | 0.85012 | 97.9965
|  | 1616 | 0.91233 | 98.0003
|  | 1617 | 0.98214 | 97.9051
|  | 1618 | 1.0583 | 97.7937
|  | 1619 | 1.1393 | 97.7787
|  | 1620 | 1.2208 | 97.6577
|  | 1621 | 1.307 | 97.5313
|  | 1622 | 1.3953 | 97.5101
|  | 1623 | 1.4755 | 97.4161
|  | 1624 | 1.5574 | 97.2831
|  | 1625 | 1.6331 | 97.2012
|  | 1626 | 1.6998 | 97.2503
|  | 1627 | 1.7598 | 97.1439
|  | 1628 | 1.8128 | 97.0113
|  | 1629 | 1.8546 | 97.0224
|  | 1630 | 1.8892 | 97.0693
|  | 1631 | 1.9175 | 96.9704
|  | 1632 | 1.9337 | 96.9436
|  | 1633 | 1.9429 | 96.8823
|  | 1634 | 1.9474 | 97.0107
|  | 1635 | 1.9414 | 96.9395
|  | 1636 | 1.9293 | 96.9637
|  | 1637 | 1.9091 | 96.9617
|  | 1638 | 1.8841 | 97.0314
|  | 1639 | 1.8512 | 97.0534
|  | 1640 | 1.8091 | 97.0649
|  | 1641 | 1.7596 | 97.0802
|  | 1642 | 1.7048 | 97.2318
|  | 1643 | 1.6425 | 97.2527
|  | 1644 | 1.567 | 97.3153
|  | 1645 | 1.4924 | 97.3684
|  | 1646 | 1.4112 | 97.4878
|  | 1647 | 1.3235 | 97.5668
|  | 1648 | 1.2359 | 97.6309
|  | 1649 | 1.1479 | 97.7313
|  | 1650 | 1.0585 | 97.8296
|  | 1651 | 0.9716 | 97.913
|  | 1652 | 0.89213 | 97.9935
|  | 1653 | 0.81757 | 98.0502
|  | 1654 | 0.74553 | 98.1083
|  | 1655 | 0.68488 | 98.1791
|  | 1656 | 0.62602 | 98.2756
|  | 1657 | 0.57402 | 98.2998
|  | 1658 | 0.53067 | 98.331
|  | 1659 | 0.49004 | 98.3796
|  | 1660 | 0.45543 | 98.4962
|  | 1661 | 0.42463 | 98.3549
|  | 1662 | 0.39904 | 98.4523
|  | 1663 | 0.37385 | 98.4597
|  | 1664 | 0.35256 | 98.5212
|  | 1665 | 0.33557 | 98.529
|  | 1666 | 0.31945 | 98.5483
|  | 1667 | 0.30664 | 98.5443
|  | 1668 | 0.29301 | 98.5773
|  | 1669 | 0.28041 | 98.5641
|  | 1670 | 0.27044 | 98.6024
|  | 1671 | 0.26196 | 98.6005
|  | 1672 | 0.25471 | 98.5916
|  | 1673 | 0.24695 | 98.5817
|  | 1674 | 0.24102 | 98.6455
|  | 1675 | 0.23565 | 98.6179
|  | 1676 | 0.23187 | 98.5888
|  | 1677 | 0.2289 | 98.6548
|  | 1678 | 0.22404 | 98.6365
|  | 1679 | 0.22214 | 98.6232
|  | 1680 | 0.21863 | 98.6412
|  | 1681 | 0.21652 | 98.6024
|  | 1682 | 0.21661 | 98.6394
|  | 1683 | 0.21574 | 98.6256
|  | 1684 | 0.21579 | 98.6352
|  | 1685 | 0.21577 | 98.6405
|  | 1686 | 0.21511 | 98.6171
|  | 1687 | 0.21872 | 98.6271
|  | 1688 | 0.21684 | 98.6217
|  | 1689 | 0.22016 | 98.6141
|  | 1690 | 0.22098 | 98.6398
|  | 1691 | 0.22311 | 98.6292
|  | 1692 | 0.2273 | 98.5997
|  | 1693 | 0.22956 | 98.6068
|  | 1694 | 0.23468 | 98.6187
|  | 1695 | 0.23776 | 98.6121
|  | 1696 | 0.24238 | 98.6039
|  | 1697 | 0.25036 | 98.5769
|  | 1698 | 0.25388 | 98.5741
|  | 1699 | 0.26191 | 98.5778
|  | 1700 | 0.26956 | 98.5883
|  | 1701 | 0.27774 | 98.5486
|  | 1702 | 0.28655 | 98.5398
|  | 1703 | 0.29402 | 98.5022
|  | 1704 | 0.3056 | 98.5607
|  | 1705 | 0.31568 | 98.5253
|  | 1706 | 0.32818 | 98.5062
|  | 1707 | 0.34212 | 98.3937
|  | 1708 | 0.3552 | 98.4739
|  | 1709 | 0.37239 | 98.5831
|  | 1710 | 0.38842 | 98.4695
|  | 1711 | 0.40732 | 98.4126
|  | 1712 | 0.42579 | 98.3074
|  | 1713 | 0.44866 | 98.4448
|  | 1714 | 0.47359 | 98.3821
|  | 1715 | 0.498 | 98.3027
|  | 1716 | 0.52507 | 98.3212
|  | 1717 | 0.55829 | 98.2907
|  | 1718 | 0.59054 | 98.2325
|  | 1719 | 0.62862 | 98.2031
|  | 1720 | 0.66901 | 98.1702
|  | 1721 | 0.71198 | 98.1138
|  | 1722 | 0.76135 | 98.0511
|  | 1723 | 0.81515 | 98.0403
|  | 1724 | 0.87276 | 97.9374
|  | 1725 | 0.93887 | 97.8877
|  | 1726 | 1.0129 | 97.8195
|  | 1727 | 1.0893 | 97.775
|  | 1728 | 1.174 | 97.5886
|  | 1729 | 1.2738 | 97.5517
|  | 1730 | 1.3784 | 97.5159
|  | 1731 | 1.4953 | 97.2981
|  | 1732 | 1.6257 | 97.173
|  | 1733 | 1.7718 | 97.0498
|  | 1734 | 1.9265 | 96.9741
|  | 1735 | 2.0981 | 96.7264
|  | 1736 | 2.2927 | 96.4381
|  | 1737 | 2.4991 | 96.3181
|  | 1738 | 2.735 | 96.1711
|  | 1739 | 2.9905 | 95.8188
|  | 1740 | 3.2548 | 95.4926
|  | 1741 | 3.5549 | 95.3041
|  | 1742 | 3.8798 | 94.9295
|  | 1743 | 4.2244 | 94.5831
|  | 1744 | 4.5968 | 94.1941
|  | 1745 | 5.0055 | 93.8004
|  | 1746 | 5.4245 | 93.3964
|  | 1747 | 5.8672 | 92.897
|  | 1748 | 6.3544 | 92.4344
|  | 1749 | 6.8404 | 91.9575
|  | 1750 | 7.3633 | 91.3945
|  | 1751 | 7.916 | 90.8775
|  | 1752 | 8.4804 | 90.3518
|  | 1753 | 9.0421 | 89.6923
|  | 1754 | 9.6526 | 89.1261
|  | 1755 | 10.2731 | 88.4969
|  | 1756 | 10.8808 | 87.9647
|  | 1757 | 11.5357 | 87.1728
|  | 1758 | 12.2242 | 86.5422
|  | 1759 | 12.8577 | 85.9173
|  | 1760 | 13.5417 | 85.313
|  | 1761 | 14.2443 | 84.4821
|  | 1762 | 14.9287 | 83.848
|  | 1763 | 15.6442 | 83.1939
|  | 1764 | 16.3835 | 82.4379
|  | 1765 | 17.0996 | 81.7052
|  | 1766 | 17.8374 | 80.9814
|  | 1767 | 18.5908 | 80.2296
|  | 1768 | 19.3407 | 79.4977
|  | 1769 | 20.1028 | 78.7392
|  | 1770 | 20.8827 | 77.9447
|  | 1771 | 21.6748 | 77.1814
|  | 1772 | 22.4467 | 76.4454
|  | 1773 | 23.2407 | 75.6407
|  | 1774 | 24.0527 | 74.8328
|  | 1775 | 24.8417 | 74.0729
|  | 1776 | 25.6795 | 73.2609
|  | 1777 | 26.5282 | 72.4006
|  | 1778 | 27.325 | 71.6115
|  | 1779 | 28.1788 | 70.7932
|  | 1780 | 29.0476 | 69.9418
|  | 1781 | 29.8972 | 69.1159
|  | 1782 | 30.7759 | 68.2383
|  | 1783 | 31.6884 | 67.3306
|  | 1784 | 32.5959 | 66.447
|  | 1785 | 33.522 | 65.5475
|  | 1786 | 34.4886 | 64.58
|  | 1787 | 35.4764 | 63.6168
|  | 1788 | 36.4794 | 62.621
|  | 1789 | 37.557 | 61.5523
|  | 1790 | 38.6606 | 60.4574
|  | 1791 | 39.7806 | 59.3609
|  | 1792 | 40.9763 | 58.1852
|  | 1793 | 42.2013 | 56.9328
|  | 1794 | 43.4142 | 55.7369
|  | 1795 | 44.8045 | 54.3711
|  | 1796 | 46.217 | 52.9748
|  | 1797 | 47.6174 | 51.5708
|  | 1798 | 49.0924 | 50.1082
|  | 1799 | 50.6473 | 48.5553
|  | 1800 | 52.2049 | 47.0749
|  | 1801 | 53.8226 | 45.3899
|  | 1802 | 55.6189 | 43.7239
|  | 1803 | 57.2112 | 42.0815
|  | 1804 | 58.9161 | 40.3881
|  | 1805 | 60.6688 | 38.6519
|  | 1806 | 62.4027 | 36.9497
|  | 1807 | 64.132 | 35.2127
|  | 1808 | 65.9115 | 33.4715
|  | 1809 | 67.626 | 31.7547
|  | 1810 | 69.325 | 30.0925
|  | 1811 | 71.0466 | 28.39
|  | 1812 | 72.7509 | 26.718
|  | 1813 | 74.3022 | 25.1706
|  | 1814 | 75.9654 | 23.5687
|  | 1815 | 77.5535 | 22.0166
|  | 1816 | 79.0373 | 20.5384
|  | 1817 | 80.5327 | 19.0557
|  | 1818 | 81.9589 | 17.6524
|  | 1819 | 83.272 | 16.3318
|  | 1820 | 84.6218 | 15.0687
|  | 1821 | 85.856 | 13.8152
|  | 1822 | 87.0093 | 12.7164
|  | 1823 | 88.0398 | 11.6736
|  | 1824 | 89.0668 | 10.6908
|  | 1825 | 89.9597 | 9.8289
|  | 1826 | 90.7851 | 9.0081
|  | 1827 | 91.5498 | 8.2614
|  | 1828 | 92.2142 | 7.6237
|  | 1829 | 92.8118 | 7.073
|  | 1830 | 93.3049 | 6.5798
|  | 1831 | 93.7401 | 6.1375
|  | 1832 | 94.1044 | 5.7715
|  | 1833 | 94.4633 | 5.4445
|  | 1834 | 94.736 | 5.1864
|  | 1835 | 94.952 | 4.9964
|  | 1836 | 95.0104 | 4.8479
|  | 1837 | 95.2183 | 4.7345
|  | 1838 | 95.2681 | 4.6578
|  | 1839 | 95.3197 | 4.6099
|  | 1840 | 95.2597 | 4.5881
|  | 1841 | 95.3252 | 4.5944
|  | 1842 | 95.3159 | 4.6106
|  | 1843 | 95.2901 | 4.6409
|  | 1844 | 95.2527 | 4.6731
|  | 1845 | 95.2149 | 4.7065
|  | 1846 | 95.1631 | 4.7373
|  | 1847 | 95.2031 | 4.7643
|  | 1848 | 95.2226 | 4.7847
|  | 1849 | 95.1486 | 4.7886
|  | 1850 | 95.1418 | 4.783
|  | 1851 | 95.1652 | 4.7659
|  | 1852 | 95.1769 | 4.7335
|  | 1853 | 95.2247 | 4.6828
|  | 1854 | 95.2919 | 4.6228
|  | 1855 | 95.3653 | 4.5469
|  | 1856 | 95.4438 | 4.4538
|  | 1857 | 95.5641 | 4.3552
|  | 1858 | 95.6516 | 4.2418
|  | 1859 | 95.7891 | 4.1209
|  | 1860 | 95.898 | 3.9985
|  | 1861 | 96.043 | 3.8718
|  | 1862 | 96.1774 | 3.7456
|  | 1863 | 96.3089 | 3.6216
|  | 1864 | 96.4392 | 3.4976
|  | 1865 | 96.557 | 3.3665
|  | 1866 | 96.6761 | 3.2436
|  | 1867 | 96.8286 | 3.1288
|  | 1868 | 96.9406 | 3.0082
|  | 1869 | 97.0606 | 2.8932
|  | 1870 | 97.1661 | 2.7904
|  | 1871 | 97.2716 | 2.6891
|  | 1872 | 97.3753 | 2.6014
|  | 1873 | 97.4446 | 2.5289
|  | 1874 | 97.4996 | 2.4714
|  | 1875 | 97.5646 | 2.4281
|  | 1876 | 97.5796 | 2.4032
|  | 1877 | 97.6084 | 2.3924
|  | 1878 | 97.5656 | 2.4003
|  | 1879 | 97.56 | 2.4182
|  | 1880 | 97.5181 | 2.4524
|  | 1881 | 97.4873 | 2.5008
|  | 1882 | 97.4377 | 2.5564
|  | 1883 | 97.3533 | 2.6264
|  | 1884 | 97.2794 | 2.7103
|  | 1885 | 97.191 | 2.7989
|  | 1886 | 97.0862 | 2.897
|  | 1887 | 97.001 | 3.0101
|  | 1888 | 96.8689 | 3.1253
|  | 1889 | 96.7248 | 3.2465
|  | 1890 | 96.6079 | 3.3714
|  | 1891 | 96.5179 | 3.4963
|  | 1892 | 96.3831 | 3.615
|  | 1893 | 96.2512 | 3.7401
|  | 1894 | 96.1226 | 3.8609
|  | 1895 | 96.0035 | 3.9774
|  | 1896 | 95.8923 | 4.0899
|  | 1897 | 95.7741 | 4.1984
|  | 1898 | 95.6874 | 4.2979
|  | 1899 | 95.5631 | 4.3956
|  | 1900 | 95.5165 | 4.4841
|  | 1901 | 95.3807 | 4.5579
|  | 1902 | 95.3405 | 4.6299
|  | 1903 | 95.2738 | 4.6907
|  | 1904 | 95.214 | 4.7401
|  | 1905 | 95.19 | 4.7742
|  | 1906 | 95.181 | 4.7977
|  | 1907 | 95.1513 | 4.8078
|  | 1908 | 95.1517 | 4.8037
|  | 1909 | 95.1731 | 4.7883
|  | 1910 | 95.2562 | 4.7556
|  | 1911 | 95.2476 | 4.7187
|  | 1912 | 95.286 | 4.6661
|  | 1913 | 95.3521 | 4.6035
|  | 1914 | 95.4218 | 4.5326
|  | 1915 | 95.5229 | 4.4502
|  | 1916 | 95.6031 | 4.3556
|  | 1917 | 95.6873 | 4.2573
|  | 1918 | 95.8132 | 4.1511
|  | 1919 | 95.9309 | 4.0314
|  | 1920 | 96.0974 | 3.9175
|  | 1921 | 96.1532 | 3.7858
|  | 1922 | 96.2899 | 3.6538
|  | 1923 | 96.4394 | 3.5257
|  | 1924 | 96.5722 | 3.3949
|  | 1925 | 96.6923 | 3.2589
|  | 1926 | 96.8624 | 3.122
|  | 1927 | 96.9809 | 2.9886
|  | 1928 | 97.119 | 2.8509
|  | 1929 | 97.2541 | 2.7231
|  | 1930 | 97.3801 | 2.6036
|  | 1931 | 97.513 | 2.4819
|  | 1932 | 97.6228 | 2.3614
|  | 1933 | 97.7557 | 2.2495
|  | 1934 | 97.8661 | 2.1386
|  | 1935 | 97.9706 | 2.0335
|  | 1936 | 98.0723 | 1.9386
|  | 1937 | 98.1588 | 1.8464
|  | 1938 | 98.2526 | 1.7633
|  | 1939 | 98.3301 | 1.6887
|  | 1940 | 98.4067 | 1.6168
|  | 1941 | 98.4632 | 1.555
|  | 1942 | 98.5248 | 1.5004
|  | 1943 | 98.5764 | 1.4538
|  | 1944 | 98.6277 | 1.4142
|  | 1945 | 98.655 | 1.3815
|  | 1946 | 98.6855 | 1.3558
|  | 1947 | 98.6956 | 1.3382
|  | 1948 | 98.71 | 1.3258
|  | 1949 | 98.724 | 1.3187
|  | 1950 | 98.7276 | 1.3184
|  | 1951 | 98.7534 | 1.3211
|  | 1952 | 98.7266 | 1.3298
|  | 1953 | 98.7079 | 1.3416
|  | 1954 | 98.7109 | 1.3567
|  | 1955 | 98.6684 | 1.3735
|  | 1956 | 98.6571 | 1.3947
|  | 1957 | 98.6431 | 1.4173
|  | 1958 | 98.5533 | 1.4386
|  | 1959 | 98.6571 | 1.4656
|  | 1960 | 98.5645 | 1.4905
|  | 1961 | 98.5431 | 1.5147
|  | 1962 | 98.505 | 1.5393
|  | 1963 | 98.4931 | 1.5618
|  | 1964 | 98.4793 | 1.5802
|  | 1965 | 98.4626 | 1.5992
|  | 1966 | 98.4036 | 1.6142
|  | 1967 | 98.4206 | 1.629
|  | 1968 | 98.4274 | 1.6397
|  | 1969 | 98.3798 | 1.6449
|  | 1970 | 98.383 | 1.6483
|  | 1971 | 98.4071 | 1.651
|  | 1972 | 98.4153 | 1.6479
|  | 1973 | 98.3494 | 1.638
|  | 1974 | 98.4064 | 1.631
|  | 1975 | 98.4954 | 1.6168
|  | 1976 | 98.3905 | 1.5974
|  | 1977 | 98.4423 | 1.579
|  | 1978 | 98.5429 | 1.5537
|  | 1979 | 98.4749 | 1.5288
|  | 1980 | 98.5473 | 1.4989
|  | 1981 | 98.5763 | 1.4653
|  | 1982 | 98.6121 | 1.4326
|  | 1983 | 98.6367 | 1.397
|  | 1984 | 98.6874 | 1.3597
|  | 1985 | 98.729 | 1.3215
|  | 1986 | 98.755 | 1.2829
|  | 1987 | 98.7823 | 1.2461
|  | 1988 | 98.834 | 1.2059
|  | 1989 | 98.8744 | 1.1706
|  | 1990 | 98.9153 | 1.135
|  | 1991 | 98.9552 | 1.0992
|  | 1992 | 98.9786 | 1.0657
|  | 1993 | 99.0185 | 1.0366
|  | 1994 | 99.054 | 1.0091
|  | 1995 | 99.074 | 0.98286
|  | 1996 | 99.0698 | 0.96367
|  | 1997 | 99.0909 | 0.94543
|  | 1998 | 99.112 | 0.93002
|  | 1999 | 99.1438 | 0.92151
|  | 2000 | 99.0867 | 0.95286
|  | 2001 | 99.0608 | 0.95694
|  | 2002 | 99.0536 | 0.96917
|  | 2003 | 99.0649 | 0.98422
|  | 2004 | 99.0365 | 1.0059
|  | 2005 | 98.9888 | 1.0306
|  | 2006 | 98.9848 | 1.0616
|  | 2007 | 98.9166 | 1.0979
|  | 2008 | 98.8245 | 1.1372
|  | 2009 | 98.8926 | 1.1848
|  | 2010 | 98.789 | 1.2343
|  | 2011 | 98.7378 | 1.2895
|  | 2012 | 98.5754 | 1.3456
|  | 2013 | 98.5911 | 1.4096
|  | 2014 | 98.6184 | 1.4758
|  | 2015 | 98.467 | 1.5438
|  | 2016 | 98.3112 | 1.6169
|  | 2017 | 98.2885 | 1.6926
|  | 2018 | 98.2268 | 1.7694
|  | 2019 | 98.1633 | 1.8472
|  | 2020 | 98.0585 | 1.9285
|  | 2021 | 97.9863 | 2.0094
|  | 2022 | 97.9011 | 2.0887
|  | 2023 | 97.8094 | 2.1727
|  | 2024 | 97.7222 | 2.2532
|  | 2025 | 97.646 | 2.333
|  | 2026 | 97.5556 | 2.4117
|  | 2027 | 97.4534 | 2.4893
|  | 2028 | 97.4065 | 2.5661
|  | 2029 | 97.3611 | 2.6383
|  | 2030 | 97.1993 | 2.7083
|  | 2031 | 97.1415 | 2.7736
|  | 2032 | 97.161 | 2.8394
|  | 2033 | 96.996 | 2.8955
|  | 2034 | 96.9822 | 2.9494
|  | 2035 | 96.9803 | 3.004
|  | 2036 | 96.9107 | 3.0486
|  | 2037 | 96.7627 | 3.0848
|  | 2038 | 96.801 | 3.1234
|  | 2039 | 96.827 | 3.1558
|  | 2040 | 96.7382 | 3.1771
|  | 2041 | 96.6442 | 3.1932
|  | 2042 | 96.7297 | 3.2096
|  | 2043 | 96.6951 | 3.2163
|  | 2044 | 96.6735 | 3.2152
|  | 2045 | 96.6366 | 3.2114
|  | 2046 | 96.6759 | 3.2022
|  | 2047 | 96.7252 | 3.1862
|  | 2048 | 96.6778 | 3.1645
|  | 2049 | 96.7549 | 3.1395
|  | 2050 | 96.7786 | 3.1076
|  | 2051 | 96.7554 | 3.0697
|  | 2052 | 96.8604 | 3.0294
|  | 2053 | 96.9161 | 2.9851
|  | 2054 | 96.8773 | 2.9316
|  | 2055 | 96.9959 | 2.8803
|  | 2056 | 97.0773 | 2.8228
|  | 2057 | 97.0245 | 2.7586
|  | 2058 | 97.1738 | 2.6991
|  | 2059 | 97.2762 | 2.6331
|  | 2060 | 97.2852 | 2.5656
|  | 2061 | 97.2803 | 2.4909
|  | 2062 | 97.4992 | 2.4274
|  | 2063 | 97.5005 | 2.3546
|  | 2064 | 97.5777 | 2.2803
|  | 2065 | 97.6207 | 2.2095
|  | 2066 | 97.7015 | 2.1383
|  | 2067 | 97.7907 | 2.0664
|  | 2068 | 97.8711 | 1.9974
|  | 2069 | 97.8752 | 1.9321
|  | 2070 | 97.9945 | 1.867
|  | 2071 | 98.0852 | 1.8038
|  | 2072 | 98.0933 | 1.7461
|  | 2073 | 98.151 | 1.6904
|  | 2074 | 98.2599 | 1.6349
|  | 2075 | 98.2409 | 1.588
|  | 2076 | 98.2861 | 1.5437
|  | 2077 | 98.4205 | 1.5053
|  | 2078 | 98.3933 | 1.4705
|  | 2079 | 98.3834 | 1.4431
|  | 2080 | 98.4907 | 1.4185
|  | 2081 | 98.4874 | 1.4016
|  | 2082 | 98.4248 | 1.3884
|  | 2083 | 98.502 | 1.3845
|  | 2084 | 98.5692 | 1.3837
|  | 2085 | 98.4957 | 1.3904
|  | 2086 | 98.4275 | 1.403
|  | 2087 | 98.5065 | 1.4238
|  | 2088 | 98.4349 | 1.448
|  | 2089 | 98.403 | 1.4822
|  | 2090 | 98.3312 | 1.5195
|  | 2091 | 98.3361 | 1.5658
|  | 2092 | 98.2917 | 1.6192
|  | 2093 | 98.1644 | 1.6755
|  | 2094 | 98.154 | 1.7405
|  | 2095 | 98.0989 | 1.8114
|  | 2096 | 97.965 | 1.8869
|  | 2097 | 97.8808 | 1.9678
|  | 2098 | 97.86 | 2.0552
|  | 2099 | 97.7112 | 2.1512
|  | 2100 | 97.5704 | 2.2442
|  | 2101 | 97.5233 | 2.3454
|  | 2102 | 97.4789 | 2.4557
|  | 2103 | 97.2244 | 2.5632
|  | 2104 | 97.1795 | 2.6779
|  | 2105 | 97.1069 | 2.7992
|  | 2106 | 96.8829 | 2.9173
|  | 2107 | 96.8121 | 3.0416
|  | 2108 | 96.7138 | 3.1704
|  | 2109 | 96.5856 | 3.3013
|  | 2110 | 96.4159 | 3.4279
|  | 2111 | 96.2134 | 3.5616
|  | 2112 | 96.1549 | 3.6997
|  | 2113 | 96.0008 | 3.8295
|  | 2114 | 95.8449 | 3.9655
|  | 2115 | 95.7044 | 4.0982
|  | 2116 | 95.5843 | 4.2315
|  | 2117 | 95.4311 | 4.3644
|  | 2118 | 95.2796 | 4.4983
|  | 2119 | 95.1796 | 4.627
|  | 2120 | 95.0156 | 4.7546
|  | 2121 | 94.8634 | 4.878
|  | 2122 | 94.7998 | 4.999
|  | 2123 | 94.6525 | 5.1193
|  | 2124 | 94.4774 | 5.2355
|  | 2125 | 94.4281 | 5.3459
|  | 2126 | 94.2993 | 5.4557
|  | 2127 | 94.1323 | 5.5538
|  | 2128 | 94.0648 | 5.6485
|  | 2129 | 94.0591 | 5.7419
|  | 2130 | 93.879 | 5.8288
|  | 2131 | 93.8003 | 5.9093
|  | 2132 | 93.6612 | 5.9723
|  | 2133 | 93.6541 | 6.046
|  | 2134 | 93.554 | 6.1
|  | 2135 | 93.5051 | 6.1472
|  | 2136 | 93.4306 | 6.1893
|  | 2137 | 93.3934 | 6.2254
|  | 2138 | 93.3465 | 6.2485
|  | 2139 | 93.3057 | 6.2613
|  | 2140 | 93.2984 | 6.272
|  | 2141 | 93.2699 | 6.2695
|  | 2142 | 93.2607 | 6.2552
|  | 2143 | 93.301 | 6.2368
|  | 2144 | 93.2787 | 6.2052
|  | 2145 | 93.2803 | 6.1622
|  | 2146 | 93.34 | 6.1144
|  | 2147 | 93.3759 | 6.0559
|  | 2148 | 93.4058 | 5.9863
|  | 2149 | 93.4767 | 5.9061
|  | 2150 | 93.5372 | 5.8172
|  | 2151 | 93.5968 | 5.725
|  | 2152 | 93.697 | 5.618
|  | 2153 | 93.7935 | 5.5073
|  | 2154 | 93.8604 | 5.3916
|  | 2155 | 93.9564 | 5.2652
|  | 2156 | 94.0879 | 5.1308
|  | 2157 | 94.2457 | 5.0007
|  | 2158 | 94.2995 | 4.8605
|  | 2159 | 94.4457 | 4.7184
|  | 2160 | 94.5401 | 4.5804
|  | 2161 | 94.6728 | 4.4392
|  | 2162 | 94.778 | 4.2949
|  | 2163 | 94.8908 | 4.1621
|  | 2164 | 95.0138 | 4.0343
|  | 2165 | 95.0975 | 3.9154
|  | 2166 | 95.2008 | 3.8053
|  | 2167 | 95.2545 | 3.7125
|  | 2168 | 95.3089 | 3.6351
|  | 2169 | 95.3337 | 3.5782
|  | 2170 | 95.3143 | 3.5446
|  | 2171 | 95.3028 | 3.5377
|  | 2172 | 95.2605 | 3.5613
|  | 2173 | 95.1834 | 3.6174
|  | 2174 | 95.0839 | 3.7124
|  | 2175 | 94.8889 | 3.8476
|  | 2176 | 94.6685 | 4.0174
|  | 2177 | 94.386 | 4.2458
|  | 2178 | 94.0478 | 4.5319
|  | 2179 | 93.6858 | 4.853
|  | 2180 | 93.2568 | 5.2334
|  | 2181 | 92.7431 | 5.693
|  | 2182 | 92.1917 | 6.1979
|  | 2183 | 91.5366 | 6.7528
|  | 2184 | 90.8477 | 7.3941
|  | 2185 | 90.0584 | 8.0887
|  | 2186 | 89.2311 | 8.8331
|  | 2187 | 88.2643 | 9.682
|  | 2188 | 87.3175 | 10.5619
|  | 2189 | 86.2822 | 11.4945
|  | 2190 | 85.1372 | 12.5292
|  | 2191 | 83.9125 | 13.6193
|  | 2192 | 82.6739 | 14.7569
|  | 2193 | 81.3242 | 15.9872
|  | 2194 | 79.8894 | 17.2957
|  | 2195 | 78.4576 | 18.5961
|  | 2196 | 76.9185 | 20.0316
|  | 2197 | 75.2838 | 21.5355
|  | 2198 | 73.6807 | 23.0379
|  | 2199 | 71.957 | 24.6539
|  | 2200 | 70.1467 | 26.3458
|  | 2201 | 68.3966 | 28.0146
|  | 2202 | 66.5755 | 29.7549
|  | 2203 | 64.7303 | 31.5564
|  | 2204 | 62.8544 | 33.3439
|  | 2205 | 61.0157 | 35.1813
|  | 2206 | 59.0737 | 37.0986
|  | 2207 | 57.1785 | 39.0097
|  | 2208 | 55.3448 | 40.8374
|  | 2209 | 53.4767 | 42.7478
|  | 2210 | 51.6016 | 44.6539
|  | 2211 | 49.8064 | 46.5127
|  | 2212 | 47.9533 | 48.4277
|  | 2213 | 46.154 | 50.3395
|  | 2214 | 44.4431 | 52.1089
|  | 2215 | 42.7106 | 53.9238
|  | 2216 | 40.9804 | 55.7538
|  | 2217 | 39.4053 | 57.4442
|  | 2218 | 37.7606 | 59.1774
|  | 2219 | 36.1529 | 60.9004
|  | 2220 | 34.6677 | 62.4802
|  | 2221 | 33.1799 | 64.0701
|  | 2222 | 31.7209 | 65.6299
|  | 2223 | 30.3358 | 67.1066
|  | 2224 | 29.0192 | 68.5176
|  | 2225 | 27.6575 | 69.9591
|  | 2226 | 26.4255 | 71.296
|  | 2227 | 25.2455 | 72.5441
|  | 2228 | 24.0701 | 73.7915
|  | 2229 | 22.9486 | 74.9575
|  | 2230 | 21.9036 | 76.0815
|  | 2231 | 20.8508 | 77.2012
|  | 2232 | 19.8467 | 78.2421
|  | 2233 | 18.935 | 79.2053
|  | 2234 | 18.0433 | 80.1469
|  | 2235 | 17.1653 | 81.076
|  | 2236 | 16.3872 | 81.8854
|  | 2237 | 15.5894 | 82.7261
|  | 2238 | 14.8385 | 83.507
|  | 2239 | 14.1604 | 84.2207
|  | 2240 | 13.4959 | 84.9014
|  | 2241 | 12.8705 | 85.563
|  | 2242 | 12.2775 | 86.1889
|  | 2243 | 11.7194 | 86.7709
|  | 2244 | 11.1629 | 87.3314
|  | 2245 | 10.6547 | 87.8838
|  | 2246 | 10.1809 | 88.3787
|  | 2247 | 9.7136 | 88.8718
|  | 2248 | 9.2737 | 89.323
|  | 2249 | 8.8608 | 89.7521
|  | 2250 | 8.4559 | 90.1818
|  | 2251 | 8.0676 | 90.593
|  | 2252 | 7.7196 | 90.9407
|  | 2253 | 7.3762 | 91.2848
|  | 2254 | 7.0427 | 91.6555
|  | 2255 | 6.7436 | 91.9603
|  | 2256 | 6.4419 | 92.2809
|  | 2257 | 6.1578 | 92.5782
|  | 2258 | 5.903 | 92.8331
|  | 2259 | 5.6517 | 93.0971
|  | 2260 | 5.413 | 93.3595
|  | 2261 | 5.1832 | 93.602
|  | 2262 | 4.9643 | 93.8144
|  | 2263 | 4.7461 | 94.0488
|  | 2264 | 4.5433 | 94.2597
|  | 2265 | 4.3534 | 94.4732
|  | 2266 | 4.1628 | 94.6684
|  | 2267 | 3.9863 | 94.8454
|  | 2268 | 3.8163 | 95.0219
|  | 2269 | 3.6527 | 95.1905
|  | 2270 | 3.4967 | 95.3673
|  | 2271 | 3.3559 | 95.5119
|  | 2272 | 3.2147 | 95.6294
|  | 2273 | 3.0817 | 95.7821
|  | 2274 | 2.9623 | 95.9149
|  | 2275 | 2.8425 | 96.0486
|  | 2276 | 2.7306 | 96.16
|  | 2277 | 2.6293 | 96.2448
|  | 2278 | 2.5325 | 96.3582
|  | 2279 | 2.4393 | 96.4617
|  | 2280 | 2.3571 | 96.5485
|  | 2281 | 2.2771 | 96.6164
|  | 2282 | 2.2014 | 96.6921
|  | 2283 | 2.1307 | 96.7579
|  | 2284 | 2.0651 | 96.8469
|  | 2285 | 1.9994 | 96.9261
|  | 2286 | 1.9371 | 96.964
|  | 2287 | 1.8794 | 97.0398
|  | 2288 | 1.8221 | 97.0843
|  | 2289 | 1.7669 | 97.1555
|  | 2290 | 1.7152 | 97.1945
|  | 2291 | 1.6659 | 97.2407
|  | 2292 | 1.617 | 97.3004
|  | 2293 | 1.5725 | 97.3387
|  | 2294 | 1.5271 | 97.4028
|  | 2295 | 1.4831 | 97.4498
|  | 2296 | 1.4442 | 97.4804
|  | 2297 | 1.4049 | 97.5249
|  | 2298 | 1.368 | 97.573
|  | 2299 | 1.3312 | 97.5996
|  | 2300 | 1.2965 | 97.6318
|  | 2301 | 1.2628 | 97.672
|  | 2302 | 1.2315 | 97.703
|  | 2303 | 1.2005 | 97.7407
|  | 2304 | 1.1707 | 97.7739
|  | 2305 | 1.1412 | 97.8126
|  | 2306 | 1.1143 | 97.8269
|  | 2307 | 1.0863 | 97.8644
|  | 2308 | 1.0598 | 97.9027
|  | 2309 | 1.0367 | 97.9264
|  | 2310 | 1.0126 | 97.9508
|  | 2311 | 0.98767 | 97.9769
|  | 2312 | 0.96804 | 98.0135
|  | 2313 | 0.94483 | 98.0189
|  | 2314 | 0.92405 | 98.0496
|  | 2315 | 0.90528 | 98.0595
|  | 2316 | 0.88622 | 98.0672
|  | 2317 | 0.86659 | 98.1063
|  | 2318 | 0.84874 | 98.1337
|  | 2319 | 0.83222 | 98.155
|  | 2320 | 0.81388 | 98.1514
|  | 2321 | 0.79822 | 98.1859
|  | 2322 | 0.78199 | 98.2266
|  | 2323 | 0.7667 | 98.2336
|  | 2324 | 0.75292 | 98.2654
|  | 2325 | 0.73792 | 98.2229
|  | 2326 | 0.72522 | 98.3097
|  | 2327 | 0.71147 | 98.3305
|  | 2328 | 0.6992 | 98.2713
|  | 2329 | 0.68534 | 98.3836
|  | 2330 | 0.67441 | 98.3824
|  | 2331 | 0.66231 | 98.2918
|  | 2332 | 0.65102 | 98.4353
|  | 2333 | 0.63954 | 98.3824
|  | 2334 | 0.62981 | 98.3264
|  | 2335 | 0.62001 | 98.5104
|  | 2336 | 0.61 | 98.425
|  | 2337 | 0.59969 | 98.4443
|  | 2338 | 0.59085 | 98.4425
|  | 2339 | 0.58058 | 98.4483
|  | 2340 | 0.57342 | 98.4607
|  | 2341 | 0.56476 | 98.4734
|  | 2342 | 0.55581 | 98.5014
|  | 2343 | 0.54901 | 98.4912
|  | 2344 | 0.54049 | 98.489
|  | 2345 | 0.53276 | 98.5115
|  | 2346 | 0.5272 | 98.5252
|  | 2347 | 0.51999 | 98.5426
|  | 2348 | 0.51171 | 98.5492
|  | 2349 | 0.50507 | 98.5475
|  | 2350 | 0.49941 | 98.5683
|  | 2351 | 0.49287 | 98.5798
|  | 2352 | 0.48724 | 98.5836
|  | 2353 | 0.48101 | 98.598
|  | 2354 | 0.47509 | 98.5943
|  | 2355 | 0.47096 | 98.6005
|  | 2356 | 0.46541 | 98.6155
|  | 2357 | 0.46054 | 98.6268
|  | 2358 | 0.4563 | 98.6112
|  | 2359 | 0.4498 | 98.6173
|  | 2360 | 0.44574 | 98.672
|  | 2361 | 0.44164 | 98.655
|  | 2362 | 0.43694 | 98.608
|  | 2363 | 0.43279 | 98.6876
|  | 2364 | 0.42903 | 98.6582
|  | 2365 | 0.42493 | 98.6174
|  | 2366 | 0.42121 | 98.7312
|  | 2367 | 0.41663 | 98.6843
|  | 2368 | 0.41455 | 98.5991
|  | 2369 | 0.41084 | 98.729
|  | 2370 | 0.40789 | 98.718
|  | 2371 | 0.4041 | 98.6553
|  | 2372 | 0.40147 | 98.7045
|  | 2373 | 0.39783 | 98.6943
|  | 2374 | 0.39466 | 98.6974
|  | 2375 | 0.39317 | 98.7091
|  | 2376 | 0.38963 | 98.7279
|  | 2377 | 0.38789 | 98.6945
|  | 2378 | 0.38487 | 98.7436
|  | 2379 | 0.3831 | 98.6832
|  | 2380 | 0.38098 | 98.7736
|  | 2381 | 0.37876 | 98.6818
|  | 2382 | 0.37548 | 98.7669
|  | 2383 | 0.37427 | 98.7035
|  | 2384 | 0.37186 | 98.7421
|  | 2385 | 0.37106 | 98.732
|  | 2386 | 0.36847 | 98.726
|  | 2387 | 0.36653 | 98.7225
|  | 2388 | 0.36514 | 98.716
|  | 2389 | 0.36343 | 98.7246
|  | 2390 | 0.36155 | 98.7329
|  | 2391 | 0.36117 | 98.7301
|  | 2392 | 0.35946 | 98.7297
|  | 2393 | 0.35745 | 98.7359
|  | 2394 | 0.35724 | 98.749
|  | 2395 | 0.35715 | 98.7465
|  | 2396 | 0.35463 | 98.7408
|  | 2397 | 0.35396 | 98.7442
|  | 2398 | 0.35236 | 98.7568
|  | 2399 | 0.35283 | 98.7668
|  | 2400 | 0.35151 | 98.7648
|  | 2401 | 0.35156 | 98.7423
|  | 2402 | 0.34956 | 98.7695
|  | 2403 | 0.34945 | 98.7553
|  | 2404 | 0.34947 | 98.7624
|  | 2405 | 0.34847 | 98.7518
|  | 2406 | 0.34775 | 98.7465
|  | 2407 | 0.34832 | 98.7524
|  | 2408 | 0.34799 | 98.7484
|  | 2409 | 0.34788 | 98.7463
|  | 2410 | 0.34747 | 98.734
|  | 2411 | 0.34829 | 98.7297
|  | 2412 | 0.34831 | 98.7721
|  | 2413 | 0.34813 | 98.7322
|  | 2414 | 0.34848 | 98.7601
|  | 2415 | 0.34798 | 98.7331
|  | 2416 | 0.34804 | 98.7267
|  | 2417 | 0.34892 | 98.7302
|  | 2418 | 0.34842 | 98.7616
|  | 2419 | 0.34846 | 98.7648
|  | 2420 | 0.3493 | 98.7403
|  | 2421 | 0.3498 | 98.7562
|  | 2422 | 0.35111 | 98.7696
|  | 2423 | 0.35126 | 98.7534
|  | 2424 | 0.35235 | 98.7431
|  | 2425 | 0.35316 | 98.7391
|  | 2426 | 0.35487 | 98.766
|  | 2427 | 0.35569 | 98.7644
|  | 2428 | 0.35527 | 98.7582
|  | 2429 | 0.35714 | 98.7538
|  | 2430 | 0.35789 | 98.7549
|  | 2431 | 0.35868 | 98.7245
|  | 2432 | 0.3602 | 98.7473
|  | 2433 | 0.36085 | 98.7313
|  | 2434 | 0.36342 | 98.7164
|  | 2435 | 0.36312 | 98.7208
|  | 2436 | 0.36542 | 98.7188
|  | 2437 | 0.36781 | 98.7211
|  | 2438 | 0.36862 | 98.6961
|  | 2439 | 0.3709 | 98.7023
|  | 2440 | 0.37175 | 98.6843
|  | 2441 | 0.37358 | 98.7282
|  | 2442 | 0.37588 | 98.6963
|  | 2443 | 0.37769 | 98.6909
|  | 2444 | 0.37964 | 98.6554
|  | 2445 | 0.38159 | 98.7053
|  | 2446 | 0.3836 | 98.7026
|  | 2447 | 0.38598 | 98.7162
|  | 2448 | 0.38816 | 98.7068
|  | 2449 | 0.3906 | 98.7134
|  | 2450 | 0.39143 | 98.6991
|  | 2451 | 0.39505 | 98.762
|  | 2452 | 0.39758 | 98.6693
|  | 2453 | 0.40049 | 98.7587
|  | 2454 | 0.40314 | 98.7092
|  | 2455 | 0.40542 | 98.7157
|  | 2456 | 0.40832 | 98.7117
|  | 2457 | 0.41092 | 98.667
|  | 2458 | 0.4145 | 98.6584
|  | 2459 | 0.4174 | 98.6595
|  | 2460 | 0.42025 | 98.662
|  | 2461 | 0.42287 | 98.691
|  | 2462 | 0.4255 | 98.6498
|  | 2463 | 0.43032 | 98.6521
|  | 2464 | 0.43216 | 98.6316
|  | 2465 | 0.43677 | 98.6242
|  | 2466 | 0.44001 | 98.6213
|  | 2467 | 0.44247 | 98.607
|  | 2468 | 0.44743 | 98.5911
|  | 2469 | 0.45069 | 98.6013
|  | 2470 | 0.45528 | 98.6116
|  | 2471 | 0.45875 | 98.6095
|  | 2472 | 0.4626 | 98.5849
|  | 2473 | 0.46671 | 98.5829
|  | 2474 | 0.471 | 98.5813
|  | 2475 | 0.47498 | 98.5954
|  | 2476 | 0.47873 | 98.5908
|  | 2477 | 0.48409 | 98.5708
|  | 2478 | 0.4888 | 98.5742
|  | 2479 | 0.49322 | 98.5919
|  | 2480 | 0.49779 | 98.5512
|  | 2481 | 0.50248 | 98.5681
|  | 2482 | 0.50734 | 98.545
|  | 2483 | 0.51282 | 98.5432
|  | 2484 | 0.51787 | 98.5496
|  | 2485 | 0.52297 | 98.5222
|  | 2486 | 0.52867 | 98.5183
|  | 2487 | 0.53347 | 98.5065
|  | 2488 | 0.53948 | 98.5021
|  | 2489 | 0.54432 | 98.5182
|  | 2490 | 0.55022 | 98.4861
|  | 2491 | 0.55666 | 98.4696
|  | 2492 | 0.56251 | 98.4661
|  | 2493 | 0.56817 | 98.4624
|  | 2494 | 0.57352 | 98.4587
|  | 2495 | 0.58005 | 98.4551
|  | 2496 | 0.58724 | 98.4446
|  | 2497 | 0.59247 | 98.4241
|  | 2498 | 0.59882 | 98.4288
|  | 2499 | 0.60453 | 98.4358
|  | 2500 | 0.61247 | 98.4217

## S-Polarized
S-Polarized Performance of 1800 nm Longpass Dichroic Mirror
|  | Wavelength (nm) | % Transmission | % Reflectance
|  | 250 | 0.50336 | 39.8931
|  | 251 | 0.19408 | 40.4115
|  | 252 | 0.68384 | 40.0163
|  | 253 | 0.75467 | 39.8793
Product Raw Data |  | 254 | 0.73829 | 39.5689
Longpass Dichroic Mirror, 1800 nm Cut-On |  | 255 | 0.084195 | 39.8589
|  | 256 | 0.33389 | 39.6865
Item # | DMLP1800T, DMLP1800, DMLP1800L, DMLP1800R | 257 | 0.15047 | 39.3781
|  | 258 | 0.65393 | 39.0229
|  | 259 | 0.039774 | 39.4405
|  | 260 | 0.53283 | 38.7044
DISCLAIMER: The data presented here are typical. Slight variations in performance data will occur from lot to lot. Please contact Technical Support with any questions regarding the use or reliability of this data. This data may be used in publications. However, please cite Thorlabs as the source. |  | 261 | 0.74502 | 38.5298
|  | 262 | 0.20225 | 38.6918
|  | 263 | 0.77683 | 38.0327
|  | 264 | 0.28593 | 38.0041
|  | 265 | 0.52575 | 37.5003
|  | 266 | 0.6114 | 37.1524
|  | 267 | 0.34301 | 37.3053
|  | 268 | 0.74426 | 37.0087
|  | 269 | 0.070123 | 36.7477
Additional Information: |  | 270 | 0.19255 | 36.2955
Measurements were made at a 45° incident angle on the DMLP1800. Due to differing substrate thicknesses, the transmission may be different for other optics with the same dichroic coating. |  | 271 | 0.38103 | 35.9825
|  | 272 | 0.18063 | 35.2832
|  | 273 | 0.94953 | 35.0722
|  | 274 | 0.60241 | 34.8964
|  | 275 | 0.62758 | 34.4174
|  | 276 | 0.44359 | 34.2349
|  | 277 | 0.072811 | 34.0478
|  | 278 | 0.89532 | 32.7273
|  | 279 | 0.47684 | 32.5163
|  | 280 | 0.86342 | 32.4933
|  | 281 | 0.86548 | 31.484
|  | 282 | 0.98822 | 31.0488
|  | 283 | 1.1255 | 30.5152
|  | 284 | 0.094273 | 30.7531
|  | 285 | 0.80788 | 29.4545
|  | 286 | 0.2558 | 29.5705
|  | 287 | 0.31392 | 29.0487
|  | 288 | 0.65926 | 28.6493
|  | 289 | 0.134 | 28.6431
|  | 290 | 0.46842 | 28.0562
|  | 291 | 0.7708 | 27.1068
|  | 292 | 0.48379 | 28.3825
|  | 293 | 0.57001 | 27.574
|  | 294 | 0.69899 | 27.8997
|  | 295 | 1.0813 | 27.5837
|  | 296 | 1.0225 | 27.6441
|  | 297 | 0.89213 | 28.8499
|  | 298 | 1.3959 | 28.8864
|  | 299 | 0.43355 | 30.0026
|  | 300 | 0.78556 | 30.2628
|  | 301 | 0.4941 | 30.9725
|  | 302 | 0.52904 | 31.4325
|  | 303 | 0.20981 | 32.9152
|  | 304 | 0.021972 | 33.2282
|  | 305 | 0.77732 | 33.8915
|  | 306 | 0.48519 | 34.4062
|  | 307 | 0.75957 | 34.2202
|  | 308 | 0.83146 | 34.6982
|  | 309 | 1.0725 | 34.4941
|  | 310 | 1.8124 | 34.9774
|  | 311 | 1.0314 | 34.7825
|  | 312 | 0.91773 | 34.703
|  | 313 | 1.2189 | 34.9868
|  | 314 | 0.42194 | 34.7816
|  | 315 | 1.1228 | 34.9959
|  | 316 | 0.911 | 34.8887
|  | 317 | 1.3416 | 35.5353
|  | 318 | 0.26433 | 36.2778
|  | 319 | 0.65293 | 36.5063
|  | 320 | 0.67075 | 36.6487
|  | 321 | 0.46133 | 36.3523
|  | 322 | 0.47116 | 36.477
|  | 323 | 1.1931 | 36.1346
|  | 324 | 0.69932 | 35.6361
|  | 325 | 1.0721 | 34.2897
|  | 326 | 0.32637 | 32.7714
|  | 327 | 0.34585 | 29.5198
|  | 328 | 0.6579 | 25.6417
|  | 329 | 0.18938 | 21.6124
|  | 330 | 0.48983 | 16.4338
|  | 331 | 0.15368 | 11.9109
|  | 332 | 0.70824 | 7.8377
|  | 333 | 0.37239 | 5.566
|  | 334 | 0.34198 | 4.7411
|  | 335 | 0.75949 | 6.579
|  | 336 | 0.61815 | 10.339
|  | 337 | 0.53534 | 16.1768
|  | 338 | 0.19506 | 22.9
|  | 339 | 0.30151 | 29.9702
|  | 340 | 0.52639 | 36.2284
|  | 341 | 0.10653 | 42.6982
|  | 342 | 0.37538 | 48.2539
|  | 343 | 0.17223 | 53.7023
|  | 344 | 0.53727 | 58.8459
|  | 345 | 0.12487 | 62.5677
|  | 346 | 0.3219 | 64.944
|  | 347 | 0.41764 | 63.8231
|  | 348 | 0.23188 | 59.5981
|  | 349 | 0.28777 | 52.2525
|  | 350 | 0.067503 | 44.4287
|  | 351 | 0.78246 | 38.8238
|  | 352 | 0.28854 | 38.2565
|  | 353 | 0.1681 | 43.5324
|  | 354 | 0.17498 | 51.9216
|  | 355 | 0.1217 | 60.8981
|  | 356 | 0.25878 | 66.5844
|  | 357 | 0.024531 | 67.6896
|  | 358 | 0.42715 | 64.9153
|  | 359 | 0.070458 | 61.3278
|  | 360 | 0.10818 | 58.9714
|  | 361 | 0.48197 | 58.5316
|  | 362 | 0.043876 | 59.7798
|  | 363 | 0.06687 | 62.2727
|  | 364 | 0.087342 | 65.6501
|  | 365 | 0.16662 | 70.2088
|  | 366 | 0.092306 | 75.8136
|  | 367 | 0.035304 | 81.5039
|  | 368 | 0.37627 | 86.3112
|  | 369 | 0.96448 | 88.2502
|  | 370 | 1.9075 | 88.0475
|  | 371 | 2.9282 | 85.643
|  | 372 | 4.27 | 83.018
|  | 373 | 4.7979 | 80.9409
|  | 374 | 5.4846 | 80.4395
|  | 375 | 5.3 | 81.358
|  | 376 | 5.0005 | 82.4221
|  | 377 | 5.1868 | 83.7102
|  | 378 | 5.2857 | 84.451
|  | 379 | 5.8242 | 84.1223
|  | 380 | 6.4822 | 83.0807
|  | 381 | 7.7503 | 81.4335
|  | 382 | 9.4793 | 79.4936
|  | 383 | 11.5839 | 76.9296
|  | 384 | 13.8873 | 74.8846
|  | 385 | 14.929 | 74.3009
|  | 386 | 14.9998 | 74.6653
|  | 387 | 13.6837 | 77.1837
|  | 388 | 11.4237 | 80.9922
|  | 389 | 9.5574 | 84.4123
|  | 390 | 7.9793 | 87.4082
|  | 391 | 7.388 | 89.0747
|  | 392 | 7.8108 | 89.2325
|  | 393 | 8.8286 | 88.3793
|  | 394 | 10.5615 | 86.6841
|  | 395 | 12.5673 | 84.6711
|  | 396 | 14.5844 | 82.5374
|  | 397 | 16.5104 | 80.642
|  | 398 | 17.5102 | 79.5424
|  | 399 | 17.3875 | 79.5278
|  | 400 | 15.9617 | 80.9158
|  | 401 | 13.3264 | 83.5323
|  | 402 | 10.0332 | 86.9421
|  | 403 | 6.81 | 90.3559
|  | 404 | 4.2395 | 93.082
|  | 405 | 2.526 | 94.9332
|  | 406 | 1.8328 | 95.9287
|  | 407 | 1.6779 | 96.3458
|  | 408 | 1.7893 | 96.4094
|  | 409 | 2.09 | 96.5113
|  | 410 | 2.3965 | 96.5049
|  | 411 | 2.6452 | 96.4673
|  | 412 | 2.6279 | 96.6794
|  | 413 | 2.4307 | 96.7535
|  | 414 | 2.5308 | 96.4819
|  | 415 | 2.9504 | 95.549
|  | 416 | 4.2606 | 93.6738
|  | 417 | 5.9715 | 90.9518
|  | 418 | 7.6924 | 88.267
|  | 419 | 8.6286 | 86.6137
|  | 420 | 8.3443 | 86.5474
|  | 421 | 7.2316 | 87.9995
|  | 422 | 5.3578 | 90.4807
|  | 423 | 3.5511 | 92.7213
|  | 424 | 2.4887 | 94.0662
|  | 425 | 2.2767 | 94.3618
|  | 426 | 3.0947 | 93.4698
|  | 427 | 4.8947 | 91.6359
|  | 428 | 7.8617 | 88.7423
|  | 429 | 11.9246 | 84.8778
|  | 430 | 16.7697 | 80.2038
|  | 431 | 21.5915 | 75.4826
|  | 432 | 25.2123 | 71.7283
|  | 433 | 26.9044 | 69.8511
|  | 434 | 26.2871 | 70.0703
|  | 435 | 23.6909 | 72.2181
|  | 436 | 19.7056 | 75.7994
|  | 437 | 15.2526 | 79.804
|  | 438 | 11.2346 | 83.6795
|  | 439 | 8.2095 | 86.9011
|  | 440 | 6.5118 | 88.9648
|  | 441 | 5.9168 | 90.0478
|  | 442 | 5.8949 | 90.3983
|  | 443 | 6.237 | 90.3172
|  | 444 | 6.2429 | 90.4214
|  | 445 | 5.8272 | 90.8925
|  | 446 | 5.0189 | 91.8037
|  | 447 | 3.8769 | 93.112
|  | 448 | 2.8141 | 94.4198
|  | 449 | 2.0426 | 95.3102
|  | 450 | 1.8531 | 95.5554
|  | 451 | 2.1743 | 95.1557
|  | 452 | 3.0137 | 94.1477
|  | 453 | 4.3215 | 92.7121
|  | 454 | 5.9568 | 90.9446
|  | 455 | 8.2421 | 88.5727
|  | 456 | 10.972 | 85.7998
|  | 457 | 13.8922 | 82.7459
|  | 458 | 16.5213 | 79.9995
|  | 459 | 18.3154 | 78.0639
|  | 460 | 19.3022 | 76.9742
|  | 461 | 19.6345 | 76.5841
|  | 462 | 19.9944 | 76.1516
|  | 463 | 20.6524 | 75.5215
|  | 464 | 21.6875 | 74.5801
|  | 465 | 23.215 | 73.1794
|  | 466 | 24.2786 | 72.2283
|  | 467 | 24.228 | 72.4224
|  | 468 | 22.6407 | 74.331
|  | 469 | 19.1841 | 78.2017
|  | 470 | 14.7463 | 83.0887
|  | 471 | 10.2766 | 87.8877
|  | 472 | 6.6574 | 91.5044
|  | 473 | 4.2254 | 93.6877
|  | 474 | 2.7636 | 94.7022
|  | 475 | 1.9437 | 95.105
|  | 476 | 1.3785 | 95.291
|  | 477 | 1.1087 | 95.3567
|  | 478 | 1.1763 | 95.2455
|  | 479 | 1.5035 | 94.972
|  | 480 | 2.0562 | 94.5789
|  | 481 | 2.6432 | 94.2051
|  | 482 | 3.1816 | 93.8885
|  | 483 | 3.6089 | 93.5375
|  | 484 | 3.8298 | 93.4475
|  | 485 | 3.9676 | 93.522
|  | 486 | 4.0516 | 93.6794
|  | 487 | 4.2238 | 93.8756
|  | 488 | 4.6804 | 93.682
|  | 489 | 5.6106 | 92.7782
|  | 490 | 6.8866 | 91.3062
|  | 491 | 8.3523 | 89.3796
|  | 492 | 9.7601 | 87.4423
|  | 493 | 10.8759 | 85.8195
|  | 494 | 11.621 | 84.6269
|  | 495 | 11.9402 | 83.9649
|  | 496 | 11.6659 | 84.0602
|  | 497 | 10.9676 | 84.8034
|  | 498 | 9.8906 | 86.099
|  | 499 | 8.6217 | 87.7584
|  | 500 | 7.4141 | 89.4108
|  | 501 | 6.3149 | 90.9379
|  | 502 | 5.2692 | 92.3848
|  | 503 | 4.3305 | 93.5849
|  | 504 | 3.7317 | 94.1633
|  | 505 | 3.47 | 94.2148
|  | 506 | 3.4193 | 93.8264
|  | 507 | 3.4662 | 93.283
|  | 508 | 3.3243 | 92.9915
|  | 509 | 3.0878 | 92.9415
|  | 510 | 2.7983 | 92.9993
|  | 511 | 2.4688 | 93.22
|  | 512 | 2.1532 | 93.6353
|  | 513 | 1.7983 | 94.182
|  | 514 | 1.4142 | 94.9033
|  | 515 | 1.1724 | 95.4816
|  | 516 | 1.1041 | 95.7781
|  | 517 | 1.2336 | 95.7892
|  | 518 | 1.4325 | 95.6761
|  | 519 | 1.6623 | 95.5256
|  | 520 | 1.8152 | 95.5493
|  | 521 | 1.8044 | 95.8014
|  | 522 | 1.6263 | 96.2884
|  | 523 | 1.2677 | 96.9723
|  | 524 | 0.86689 | 97.7033
|  | 525 | 0.47836 | 98.3415
|  | 526 | 0.20447 | 98.8376
|  | 527 | 0.093056 | 99.1187
|  | 528 | 0.030464 | 99.2544
|  | 529 | 0.025903 | 99.2869
|  | 530 | 0.041605 | 99.3178
|  | 531 | 0.040839 | 99.3517
|  | 532 | 0.047063 | 99.3987
|  | 533 | 0.014561 | 99.3976
|  | 534 | 0.040807 | 99.4102
|  | 535 | 0.04485 | 99.4311
|  | 536 | 0.050734 | 99.4331
|  | 537 | 0.039419 | 99.4445
|  | 538 | 0.045117 | 99.471
|  | 539 | 0.051098 | 99.4509
|  | 540 | 0.039546 | 99.4855
|  | 541 | 0.041027 | 99.4977
|  | 542 | 0.034434 | 99.5102
|  | 543 | 0.023526 | 99.4953
|  | 544 | 0.055292 | 99.4868
|  | 545 | 0.036482 | 99.4856
|  | 546 | 0.035025 | 99.4787
|  | 547 | 0.054637 | 99.477
|  | 548 | 0.051173 | 99.4525
|  | 549 | 0.069031 | 99.4378
|  | 550 | 0.081122 | 99.4402
|  | 551 | 0.10175 | 99.4009
|  | 552 | 0.10518 | 99.3781
|  | 553 | 0.13528 | 99.3573
|  | 554 | 0.1644 | 99.3117
|  | 555 | 0.18629 | 99.2665
|  | 556 | 0.24934 | 99.2021
|  | 557 | 0.36583 | 99.0319
|  | 558 | 0.83279 | 98.4221
|  | 559 | 1.9797 | 97.0465
|  | 560 | 4.0305 | 94.6062
|  | 561 | 6.9485 | 91.1812
|  | 562 | 10.2447 | 87.342
|  | 563 | 13.2599 | 83.869
|  | 564 | 15.5884 | 81.2471
|  | 565 | 17.083 | 79.5744
|  | 566 | 17.7891 | 78.8233
|  | 567 | 17.6319 | 79.1044
|  | 568 | 16.4223 | 80.5694
|  | 569 | 14.0562 | 83.3951
|  | 570 | 10.9281 | 87.0396
|  | 571 | 7.8284 | 90.6005
|  | 572 | 5.8061 | 92.9784
|  | 573 | 5.6172 | 93.3376
|  | 574 | 7.6415 | 91.2551
|  | 575 | 11.5423 | 87.2125
|  | 576 | 16.6348 | 81.8729
|  | 577 | 22.1645 | 76.0217
|  | 578 | 27.3407 | 70.5613
|  | 579 | 31.6994 | 65.9618
|  | 580 | 34.9418 | 62.5287
|  | 581 | 36.7118 | 60.6159
|  | 582 | 36.7057 | 60.5621
|  | 583 | 34.7885 | 62.5164
|  | 584 | 31.2037 | 66.2887
|  | 585 | 26.4057 | 71.3522
|  | 586 | 21.1182 | 76.9247
|  | 587 | 15.9551 | 82.392
|  | 588 | 11.3582 | 87.2744
|  | 589 | 7.6666 | 91.1427
|  | 590 | 5.181 | 93.7475
|  | 591 | 3.8905 | 95.0262
|  | 592 | 3.6266 | 95.1933
|  | 593 | 3.9774 | 94.7255
|  | 594 | 4.5433 | 94.069
|  | 595 | 5.0522 | 93.4968
|  | 596 | 5.3957 | 93.1037
|  | 597 | 5.6424 | 92.8211
|  | 598 | 5.6761 | 92.7853
|  | 599 | 5.4205 | 93.1319
|  | 600 | 4.8581 | 93.7632
|  | 601 | 4.1503 | 94.5415
|  | 602 | 3.8116 | 94.9144
|  | 603 | 4.1691 | 94.4298
|  | 604 | 5.2918 | 93.0643
|  | 605 | 6.8016 | 91.2445
|  | 606 | 8.255 | 89.483
|  | 607 | 9.4163 | 88.1135
|  | 608 | 10.1933 | 87.2177
|  | 609 | 10.8497 | 86.4848
|  | 610 | 11.4907 | 85.7849
|  | 611 | 12.0924 | 85.1423
|  | 612 | 12.625 | 84.6761
|  | 613 | 12.8677 | 84.542
|  | 614 | 12.8135 | 84.7967
|  | 615 | 12.6612 | 85.1446
|  | 616 | 12.5442 | 85.359
|  | 617 | 12.6803 | 85.3162
|  | 618 | 13.1253 | 84.8645
|  | 619 | 13.6658 | 84.2887
|  | 620 | 13.9617 | 84.0331
|  | 621 | 13.8581 | 84.2711
|  | 622 | 13.2485 | 85.0644
|  | 623 | 12.2637 | 86.3078
|  | 624 | 11.4128 | 87.3887
|  | 625 | 10.9525 | 87.9519
|  | 626 | 11.1898 | 87.7967
|  | 627 | 12.1393 | 86.7772
|  | 628 | 13.7075 | 85.1188
|  | 629 | 15.7182 | 82.9716
|  | 630 | 18.0585 | 80.4459
|  | 631 | 20.6308 | 77.7176
|  | 632 | 23.3155 | 74.8507
|  | 633 | 25.9836 | 71.9838
|  | 634 | 28.5225 | 69.3075
|  | 635 | 30.6147 | 67.0254
|  | 636 | 32.0778 | 65.4576
|  | 637 | 32.6361 | 64.8668
|  | 638 | 32.2289 | 65.3103
|  | 639 | 30.8985 | 66.6954
|  | 640 | 28.8109 | 68.8947
|  | 641 | 26.2422 | 71.661
|  | 642 | 23.3286 | 74.7518
|  | 643 | 20.3111 | 77.9558
|  | 644 | 17.3614 | 81.0694
|  | 645 | 14.7412 | 83.8551
|  | 646 | 12.5729 | 86.1748
|  | 647 | 10.8854 | 87.9599
|  | 648 | 9.7057 | 89.1533
|  | 649 | 8.7952 | 90.0717
|  | 650 | 7.9318 | 90.8777
|  | 651 | 7.0437 | 91.7039
|  | 652 | 6.1485 | 92.5253
|  | 653 | 5.316 | 93.2166
|  | 654 | 4.6709 | 93.7103
|  | 655 | 4.2544 | 93.9528
|  | 656 | 4.1025 | 93.9618
|  | 657 | 4.1 | 93.896
|  | 658 | 4.224 | 93.7135
|  | 659 | 4.3906 | 93.5187
|  | 660 | 4.5825 | 93.3147
|  | 661 | 4.8799 | 93.083
|  | 662 | 5.2258 | 92.8106
|  | 663 | 5.689 | 92.4582
|  | 664 | 6.1554 | 92.1561
|  | 665 | 6.6014 | 91.9131
|  | 666 | 6.9716 | 91.7453
|  | 667 | 7.288 | 91.5773
|  | 668 | 7.5964 | 91.3745
|  | 669 | 7.8834 | 91.135
|  | 670 | 8.231 | 90.8052
|  | 671 | 8.6722 | 90.4009
|  | 672 | 9.1443 | 89.8757
|  | 673 | 9.9112 | 89.0493
|  | 674 | 11.0303 | 87.8351
|  | 675 | 12.5998 | 86.1019
|  | 676 | 14.6265 | 83.9525
|  | 677 | 16.943 | 81.5128
|  | 678 | 19.412 | 78.8878
|  | 679 | 22.0239 | 76.1548
|  | 680 | 24.7507 | 73.2962
|  | 681 | 27.5531 | 70.3538
|  | 682 | 30.0727 | 67.6958
|  | 683 | 31.8711 | 65.8091
|  | 684 | 32.5675 | 65.136
|  | 685 | 32.1466 | 65.6141
|  | 686 | 31.0612 | 66.8715
|  | 687 | 29.9293 | 68.0709
|  | 688 | 29.3402 | 68.7263
|  | 689 | 29.2492 | 68.7934
|  | 690 | 29.3206 | 68.7266
|  | 691 | 28.9231 | 69.1055
|  | 692 | 27.7735 | 70.2618
|  | 693 | 25.9015 | 72.2131
|  | 694 | 23.7005 | 74.54
|  | 695 | 21.5276 | 76.8196
|  | 696 | 19.4843 | 78.9269
|  | 697 | 17.4753 | 81.009
|  | 698 | 15.4028 | 83.1594
|  | 699 | 13.2421 | 85.4297
|  | 700 | 11.1013 | 87.6968
|  | 701 | 9.1897 | 89.7093
|  | 702 | 7.7349 | 91.2899
|  | 703 | 6.8079 | 92.2874
|  | 704 | 6.2424 | 92.8791
|  | 705 | 6.0237 | 93.0923
|  | 706 | 5.9219 | 93.1034
|  | 707 | 5.9214 | 93.0778
|  | 708 | 5.9405 | 92.9979
|  | 709 | 5.8747 | 92.9996
|  | 710 | 5.5978 | 93.1304
|  | 711 | 5.0176 | 93.6457
|  | 712 | 4.1209 | 94.4812
|  | 713 | 3.0256 | 95.5698
|  | 714 | 1.9304 | 96.6724
|  | 715 | 1.1072 | 97.4832
|  | 716 | 0.5945 | 98.024
|  | 717 | 0.34039 | 98.3388
|  | 718 | 0.22908 | 98.4504
|  | 719 | 0.15779 | 98.5877
|  | 720 | 0.14523 | 98.5743
|  | 721 | 0.10995 | 98.6993
|  | 722 | 0.082431 | 98.8022
|  | 723 | 0.057338 | 98.9312
|  | 724 | 0.046265 | 99.0382
|  | 725 | 0.028341 | 99.1109
|  | 726 | 0.021597 | 99.1918
|  | 727 | 0.021698 | 99.1989
|  | 728 | 0.012257 | 99.2936
|  | 729 | 0.0046967 | 99.2696
|  | 730 | 0.0072085 | 99.307
|  | 731 | 0.0088811 | 99.2976
|  | 732 | 0.0062985 | 99.3121
|  | 733 | 0.013505 | 99.2925
|  | 734 | 0.011794 | 99.275
|  | 735 | 0.020984 | 99.2469
|  | 736 | 0.02693 | 99.1935
|  | 737 | 0.042444 | 99.1213
|  | 738 | 0.061616 | 99.0424
|  | 739 | 0.084469 | 98.9159
|  | 740 | 0.12505 | 98.8114
|  | 741 | 0.17192 | 98.6765
|  | 742 | 0.22885 | 98.5264
|  | 743 | 0.2885 | 98.4083
|  | 744 | 0.35452 | 98.2664
|  | 745 | 0.4333 | 98.1748
|  | 746 | 0.53119 | 98.0283
|  | 747 | 0.64676 | 97.9181
|  | 748 | 0.80026 | 97.7855
|  | 749 | 0.99539 | 97.588
|  | 750 | 1.3107 | 97.2836
|  | 751 | 1.7622 | 96.8597
|  | 752 | 2.4457 | 96.1803
|  | 753 | 3.4422 | 95.146
|  | 754 | 4.6845 | 93.8637
|  | 755 | 6.1154 | 92.3785
|  | 756 | 7.6747 | 90.713
|  | 757 | 9.1937 | 89.1534
|  | 758 | 10.5104 | 87.7972
|  | 759 | 11.743 | 86.5231
|  | 760 | 12.7599 | 85.513
|  | 761 | 13.5768 | 84.6961
|  | 762 | 14.2964 | 84.0234
|  | 763 | 14.8629 | 83.5085
|  | 764 | 15.29 | 83.1788
|  | 765 | 15.6668 | 82.9142
|  | 766 | 16.0785 | 82.6315
|  | 767 | 16.6269 | 82.1933
|  | 768 | 17.4639 | 81.4341
|  | 769 | 18.6913 | 80.2984
|  | 770 | 20.1885 | 78.8548
|  | 771 | 22.0168 | 77.0194
|  | 772 | 23.9946 | 75.025
|  | 773 | 25.9527 | 73.0691
|  | 774 | 27.743 | 71.2123
|  | 775 | 29.3723 | 69.5615
|  | 776 | 30.6572 | 68.2556
|  | 777 | 31.4867 | 67.4012
|  | 778 | 31.8418 | 67.0148
|  | 779 | 31.6553 | 67.1997
|  | 780 | 30.9602 | 67.8936
|  | 781 | 29.7547 | 69.1083
|  | 782 | 28.1562 | 70.7557
|  | 783 | 26.3233 | 72.6058
|  | 784 | 24.3137 | 74.6584
|  | 785 | 22.233 | 76.7697
|  | 786 | 20.3694 | 78.6523
|  | 787 | 18.6427 | 80.4398
|  | 788 | 17.1397 | 81.9778
|  | 789 | 16.0416 | 83.1234
|  | 790 | 15.2668 | 83.9062
|  | 791 | 14.905 | 84.279
|  | 792 | 14.9193 | 84.3233
|  | 793 | 15.1983 | 84.0445
|  | 794 | 15.688 | 83.5508
|  | 795 | 16.2885 | 82.949
|  | 796 | 16.9107 | 82.3253
|  | 797 | 17.5574 | 81.6686
|  | 798 | 18.1513 | 81.0897
|  | 799 | 18.6766 | 80.5588
|  | 800 | 19.2039 | 80.0149
|  | 801 | 19.6316 | 79.5917
|  | 802 | 19.9846 | 79.2326
|  | 803 | 20.2903 | 78.9155
|  | 804 | 20.5579 | 78.6585
|  | 805 | 20.7966 | 78.4112
|  | 806 | 21.0606 | 78.1526
|  | 807 | 21.3761 | 77.8441
|  | 808 | 21.7334 | 77.4819
|  | 809 | 22.1704 | 77.0341
|  | 810 | 22.6879 | 76.4895
|  | 811 | 23.2676 | 75.9226
|  | 812 | 23.8893 | 75.2679
|  | 813 | 24.5721 | 74.5865
|  | 814 | 25.2341 | 73.8893
|  | 815 | 25.8404 | 73.2623
|  | 816 | 26.3373 | 72.7454
|  | 817 | 26.6407 | 72.4043
|  | 818 | 26.7471 | 72.3021
|  | 819 | 26.6425 | 72.3787
|  | 820 | 26.3711 | 72.6523
|  | 821 | 25.97 | 73.0511
|  | 822 | 25.4506 | 73.5743
|  | 823 | 24.8546 | 74.1863
|  | 824 | 24.2159 | 74.8183
|  | 825 | 23.4933 | 75.5618
|  | 826 | 22.6936 | 76.3567
|  | 827 | 21.8973 | 77.1811
|  | 828 | 21.0734 | 78.023
|  | 829 | 20.3308 | 78.7763
|  | 830 | 19.8143 | 79.3322
|  | 831 | 19.5372 | 79.5849
|  | 832 | 19.5557 | 79.5864
|  | 833 | 19.8406 | 79.2954
|  | 834 | 20.3134 | 78.8015
|  | 835 | 20.9305 | 78.1618
|  | 836 | 21.5511 | 77.5454
|  | 837 | 22.0992 | 76.9952
|  | 838 | 22.5894 | 76.4842
|  | 839 | 22.9651 | 76.1179
|  | 840 | 23.2164 | 75.8802
|  | 841 | 23.3375 | 75.7641
|  | 842 | 23.2935 | 75.8216
|  | 843 | 23.091 | 76.0315
|  | 844 | 22.7079 | 76.4234
|  | 845 | 22.1677 | 76.9893
|  | 846 | 21.558 | 77.6156
|  | 847 | 20.8791 | 78.3268
|  | 848 | 20.2691 | 78.9953
|  | 849 | 19.8233 | 79.4451
|  | 850 | 19.5802 | 79.7174
|  | 851 | 19.5644 | 79.731
|  | 852 | 19.7903 | 79.5191
|  | 853 | 20.2381 | 79.0897
|  | 854 | 20.8938 | 78.4543
|  | 855 | 21.6769 | 77.6563
|  | 856 | 22.5432 | 76.7962
|  | 857 | 23.5302 | 75.8035
|  | 858 | 24.5326 | 74.7701
|  | 859 | 25.5322 | 73.7904
|  | 860 | 26.5349 | 72.8204
|  | 861 | 27.4889 | 71.8337
|  | 862 | 28.3394 | 70.9883
|  | 863 | 29.1493 | 70.1679
|  | 864 | 29.9362 | 69.4
|  | 865 | 30.6225 | 68.7149
|  | 866 | 31.3133 | 68.0129
|  | 867 | 31.9956 | 67.3189
|  | 868 | 32.6467 | 66.6782
|  | 869 | 33.3031 | 66.0197
|  | 870 | 33.9387 | 65.3599
|  | 871 | 34.5401 | 64.7627
|  | 872 | 35.0667 | 64.2306
|  | 873 | 35.5326 | 63.7727
|  | 874 | 35.8737 | 63.4364
|  | 875 | 36.0909 | 63.2317
|  | 876 | 36.1885 | 63.1137
|  | 877 | 36.2024 | 63.1105
|  | 878 | 36.1272 | 63.1783
|  | 879 | 35.9958 | 63.3252
|  | 880 | 35.8273 | 63.4994
|  | 881 | 35.6583 | 63.6582
|  | 882 | 35.5025 | 63.815
|  | 883 | 35.3834 | 63.9498
|  | 884 | 35.3145 | 64.0378
|  | 885 | 35.2785 | 64.0607
|  | 886 | 35.2758 | 64.0688
|  | 887 | 35.2914 | 64.0765
|  | 888 | 35.2486 | 64.1107
|  | 889 | 35.1552 | 64.2129
|  | 890 | 34.9617 | 64.4108
|  | 891 | 34.6731 | 64.7098
|  | 892 | 34.2757 | 65.1177
|  | 893 | 33.7784 | 65.6266
|  | 894 | 33.2014 | 66.1965
|  | 895 | 32.5091 | 66.8903
|  | 896 | 31.7347 | 67.6737
|  | 897 | 30.878 | 68.5291
|  | 898 | 29.9086 | 69.511
|  | 899 | 28.8642 | 70.5724
|  | 900 | 27.8617 | 71.5589
|  | 901 | 26.9042 | 72.5469
|  | 902 | 26.1413 | 73.306
|  | 903 | 25.6975 | 73.7533
|  | 904 | 25.6112 | 73.8625
|  | 905 | 25.91 | 73.5665
|  | 906 | 26.5044 | 72.9932
|  | 907 | 27.2935 | 72.2023
|  | 908 | 28.1554 | 71.35
|  | 909 | 28.957 | 70.5373
|  | 910 | 29.6656 | 69.8252
|  | 911 | 30.2628 | 69.2049
|  | 912 | 30.7269 | 68.767
|  | 913 | 31.0522 | 68.4317
|  | 914 | 31.2767 | 68.2069
|  | 915 | 31.3677 | 68.0815
|  | 916 | 31.3404 | 68.0929
|  | 917 | 31.1558 | 68.2856
|  | 918 | 30.7949 | 68.6523
|  | 919 | 30.2811 | 69.1156
|  | 920 | 29.6246 | 69.7941
|  | 921 | 28.8497 | 70.5515
|  | 922 | 28.0765 | 71.3145
|  | 923 | 27.2746 | 72.1312
|  | 924 | 26.5208 | 72.8862
|  | 925 | 25.8747 | 73.5252
|  | 926 | 25.2678 | 74.1324
|  | 927 | 24.6901 | 74.6903
|  | 928 | 24.1576 | 75.2287
|  | 929 | 23.6167 | 75.7525
|  | 930 | 23.0158 | 76.3378
|  | 931 | 22.4028 | 76.9744
|  | 932 | 21.6965 | 77.6434
|  | 933 | 20.8579 | 78.4936
|  | 934 | 19.8885 | 79.4411
|  | 935 | 18.7562 | 80.5956
|  | 936 | 17.4093 | 81.9288
|  | 937 | 15.9295 | 83.4343
|  | 938 | 14.437 | 84.946
|  | 939 | 12.9069 | 86.4673
|  | 940 | 11.4703 | 87.9539
|  | 941 | 10.2921 | 89.1437
|  | 942 | 9.293 | 90.1728
|  | 943 | 8.5827 | 90.9189
|  | 944 | 8.1752 | 91.3352
|  | 945 | 8.0221 | 91.4835
|  | 946 | 8.1415 | 91.3866
|  | 947 | 8.5241 | 91.0189
|  | 948 | 9.2203 | 90.3361
|  | 949 | 10.3228 | 89.2624
|  | 950 | 11.8014 | 87.7858
|  | 951 | 13.734 | 85.8334
|  | 952 | 16.172 | 83.3928
|  | 953 | 18.8361 | 80.7364
|  | 954 | 21.6359 | 77.9274
|  | 955 | 24.3233 | 75.2419
|  | 956 | 26.6016 | 72.9283
|  | 957 | 28.3326 | 71.1787
|  | 958 | 29.6389 | 69.8716
|  | 959 | 30.4892 | 68.9819
|  | 960 | 30.9499 | 68.4804
|  | 961 | 31.1196 | 68.2773
|  | 962 | 30.9941 | 68.3743
|  | 963 | 30.592 | 68.7546
|  | 964 | 29.8171 | 69.5123
|  | 965 | 28.6019 | 70.7044
|  | 966 | 26.8955 | 72.3984
|  | 967 | 24.6147 | 74.6891
|  | 968 | 21.7768 | 77.54
|  | 969 | 18.697 | 80.6635
|  | 970 | 15.5046 | 83.8735
|  | 971 | 12.4192 | 87.0059
|  | 972 | 9.8619 | 89.616
|  | 973 | 7.7845 | 91.7228
|  | 974 | 6.245 | 93.2772
|  | 975 | 5.1898 | 94.3447
|  | 976 | 4.5141 | 95.0488
|  | 977 | 4.0874 | 95.483
|  | 978 | 3.8728 | 95.7027
|  | 979 | 3.8408 | 95.7176
|  | 980 | 3.9865 | 95.5864
|  | 981 | 4.3212 | 95.2517
|  | 982 | 4.8372 | 94.7324
|  | 983 | 5.5726 | 93.9786
|  | 984 | 6.5106 | 93.0435
|  | 985 | 7.5562 | 91.9778
|  | 986 | 8.7017 | 90.8406
|  | 987 | 9.8472 | 89.6879
|  | 988 | 10.8716 | 88.6428
|  | 989 | 11.7858 | 87.7139
|  | 990 | 12.5805 | 86.9112
|  | 991 | 13.2373 | 86.2547
|  | 992 | 13.8013 | 85.6767
|  | 993 | 14.3006 | 85.16
|  | 994 | 14.714 | 84.7406
|  | 995 | 15.0606 | 84.3727
|  | 996 | 15.3571 | 84.0844
|  | 997 | 15.5935 | 83.847
|  | 998 | 15.7528 | 83.6763
|  | 999 | 15.8638 | 83.5548
|  | 1000 | 15.9778 | 83.4755
|  | 1001 | 16.1777 | 83.3226
|  | 1002 | 16.6608 | 82.8555
|  | 1003 | 17.633 | 81.9221
|  | 1004 | 19.1833 | 80.4133
|  | 1005 | 21.4815 | 78.1734
|  | 1006 | 24.3923 | 75.3051
|  | 1007 | 27.4458 | 72.3015
|  | 1008 | 30.4671 | 69.2932
|  | 1009 | 33.2308 | 66.5319
|  | 1010 | 35.399 | 64.3805
|  | 1011 | 37.1469 | 62.6376
|  | 1012 | 38.4919 | 61.2645
|  | 1013 | 39.4699 | 60.248
|  | 1014 | 40.2141 | 59.4842
|  | 1015 | 40.7753 | 58.8893
|  | 1016 | 41.1482 | 58.4704
|  | 1017 | 41.2793 | 58.3171
|  | 1018 | 41.0809 | 58.473
|  | 1019 | 40.3986 | 59.1004
|  | 1020 | 39.2113 | 60.2916
|  | 1021 | 37.3158 | 62.1309
|  | 1022 | 34.8834 | 64.5883
|  | 1023 | 32.2848 | 67.1968
|  | 1024 | 29.7457 | 69.7887
|  | 1025 | 27.9057 | 71.6786
|  | 1026 | 27.1846 | 72.4455
|  | 1027 | 27.6236 | 72.0351
|  | 1028 | 29.1812 | 70.5107
|  | 1029 | 31.4085 | 68.3621
|  | 1030 | 34.0594 | 65.7265
|  | 1031 | 36.712 | 63.0933
|  | 1032 | 39.0572 | 60.7379
|  | 1033 | 41.0178 | 58.7696
|  | 1034 | 42.6791 | 57.1071
|  | 1035 | 44.0203 | 55.7426
|  | 1036 | 45.1028 | 54.6452
|  | 1037 | 46.0357 | 53.6821
|  | 1038 | 46.8072 | 52.8814
|  | 1039 | 47.4037 | 52.2456
|  | 1040 | 47.862 | 51.7458
|  | 1041 | 48.1208 | 51.4613
|  | 1042 | 48.078 | 51.4656
|  | 1043 | 47.6927 | 51.8263
|  | 1044 | 46.9041 | 52.6215
|  | 1045 | 45.8058 | 53.7273
|  | 1046 | 44.4644 | 55.0869
|  | 1047 | 43.1117 | 56.4783
|  | 1048 | 42.1293 | 57.4878
|  | 1049 | 41.6619 | 57.9867
|  | 1050 | 44.1527 | 55.3388
|  | 1051 | 44.6921 | 54.8308
|  | 1052 | 45.3961 | 54.1776
|  | 1053 | 46.2039 | 53.385
|  | 1054 | 47.067 | 52.5174
|  | 1055 | 47.9044 | 51.6745
|  | 1056 | 48.708 | 50.8392
|  | 1057 | 49.3899 | 50.1595
|  | 1058 | 49.8554 | 49.6637
|  | 1059 | 50.1135 | 49.3519
|  | 1060 | 50.1092 | 49.315
|  | 1061 | 49.8422 | 49.5486
|  | 1062 | 49.3009 | 50.072
|  | 1063 | 48.4656 | 50.8413
|  | 1064 | 47.4837 | 51.8256
|  | 1065 | 46.2793 | 53.0222
|  | 1066 | 44.9217 | 54.3947
|  | 1067 | 43.5638 | 55.7784
|  | 1068 | 42.149 | 57.1779
|  | 1069 | 40.8585 | 58.506
|  | 1070 | 39.7702 | 59.6195
|  | 1071 | 38.9482 | 60.515
|  | 1072 | 38.3686 | 61.115
|  | 1073 | 38.0979 | 61.3936
|  | 1074 | 38.1165 | 61.4
|  | 1075 | 38.3877 | 61.1609
|  | 1076 | 38.8414 | 60.7217
|  | 1077 | 39.3809 | 60.1699
|  | 1078 | 40.0042 | 59.5517
|  | 1079 | 40.6193 | 58.9475
|  | 1080 | 41.1243 | 58.3839
|  | 1081 | 41.5593 | 57.9794
|  | 1082 | 41.8287 | 57.6806
|  | 1083 | 41.9418 | 57.5455
|  | 1084 | 41.9112 | 57.5779
|  | 1085 | 41.6688 | 57.7871
|  | 1086 | 41.324 | 58.1587
|  | 1087 | 40.7403 | 58.6728
|  | 1088 | 40.0814 | 59.3176
|  | 1089 | 39.3292 | 60.0888
|  | 1090 | 38.5396 | 60.8562
|  | 1091 | 37.7731 | 61.7285
|  | 1092 | 37.0419 | 62.4284
|  | 1093 | 36.446 | 63.0504
|  | 1094 | 35.9998 | 63.4855
|  | 1095 | 35.8014 | 63.8047
|  | 1096 | 35.7863 | 63.7612
|  | 1097 | 36.0335 | 63.6141
|  | 1098 | 36.4257 | 63.1988
|  | 1099 | 37.0081 | 62.6535
|  | 1100 | 37.6243 | 61.9911
|  | 1101 | 38.4113 | 61.2816
|  | 1102 | 39.0178 | 60.6144
|  | 1103 | 39.6888 | 59.9761
|  | 1104 | 40.2638 | 59.377
|  | 1105 | 40.6525 | 58.9892
|  | 1106 | 40.9773 | 58.6337
|  | 1107 | 41.1509 | 58.4772
|  | 1108 | 41.1633 | 58.4373
|  | 1109 | 41.0374 | 58.5657
|  | 1110 | 40.7442 | 58.8983
|  | 1111 | 40.3288 | 59.2136
|  | 1112 | 39.7882 | 59.7666
|  | 1113 | 39.1309 | 60.4451
|  | 1114 | 38.4231 | 61.2085
|  | 1115 | 37.7168 | 61.8323
|  | 1116 | 36.9986 | 62.5845
|  | 1117 | 36.3733 | 63.2108
|  | 1118 | 35.8833 | 63.713
|  | 1119 | 35.5251 | 64.0469
|  | 1120 | 35.3506 | 64.2759
|  | 1121 | 35.3207 | 64.3248
|  | 1122 | 35.4172 | 64.1026
|  | 1123 | 35.6842 | 63.9613
|  | 1124 | 35.9523 | 63.6487
|  | 1125 | 36.2842 | 63.3187
|  | 1126 | 36.5853 | 62.9773
|  | 1127 | 36.8242 | 62.7719
|  | 1128 | 37.0013 | 62.5375
|  | 1129 | 37.0555 | 62.5134
|  | 1130 | 36.9716 | 62.5595
|  | 1131 | 36.8457 | 62.7444
|  | 1132 | 36.481 | 63.0818
|  | 1133 | 35.9664 | 63.5553
|  | 1134 | 35.3954 | 64.1957
|  | 1135 | 34.5458 | 65.0207
|  | 1136 | 33.5376 | 65.9379
|  | 1137 | 32.4399 | 67.1148
|  | 1138 | 31.1561 | 68.4218
|  | 1139 | 29.7301 | 69.8434
|  | 1140 | 28.3003 | 71.2939
|  | 1141 | 26.7866 | 72.866
|  | 1142 | 25.1954 | 74.3421
|  | 1143 | 23.7332 | 75.9069
|  | 1144 | 22.2359 | 77.4217
|  | 1145 | 20.8343 | 78.8357
|  | 1146 | 19.5809 | 79.9851
|  | 1147 | 18.4447 | 81.2083
|  | 1148 | 17.394 | 82.2942
|  | 1149 | 16.4381 | 83.142
|  | 1150 | 15.6001 | 84.0027
|  | 1151 | 14.8108 | 84.8823
|  | 1152 | 14.0765 | 85.5215
|  | 1153 | 13.4216 | 86.1949
|  | 1154 | 12.7654 | 86.8814
|  | 1155 | 12.147 | 87.5429
|  | 1156 | 11.5406 | 88.1182
|  | 1157 | 10.9372 | 88.7548
|  | 1158 | 10.3271 | 89.3839
|  | 1159 | 9.7749 | 89.8732
|  | 1160 | 9.1846 | 90.5147
|  | 1161 | 8.6031 | 91.1129
|  | 1162 | 8.0751 | 91.666
|  | 1163 | 7.542 | 92.2729
|  | 1164 | 7.025 | 92.6939
|  | 1165 | 6.5677 | 93.2041
|  | 1166 | 6.1465 | 93.6688
|  | 1167 | 5.7685 | 94.0261
|  | 1168 | 5.4421 | 94.3411
|  | 1169 | 5.1698 | 94.6482
|  | 1170 | 4.9639 | 94.847
|  | 1171 | 4.8326 | 95.0939
|  | 1172 | 4.766 | 95.049
|  | 1173 | 4.7798 | 95.0683
|  | 1174 | 4.8849 | 94.9619
|  | 1175 | 5.1069 | 94.7645
|  | 1176 | 5.4684 | 94.4702
|  | 1177 | 5.9933 | 93.7888
|  | 1178 | 6.6777 | 93.1908
|  | 1179 | 7.6001 | 92.2454
|  | 1180 | 8.7914 | 91.1136
|  | 1181 | 10.1325 | 89.6457
|  | 1182 | 11.7822 | 88.0624
|  | 1183 | 13.6143 | 86.2051
|  | 1184 | 15.4479 | 84.3635
|  | 1185 | 17.4111 | 82.4023
|  | 1186 | 19.3406 | 80.4727
|  | 1187 | 21.1348 | 78.6701
|  | 1188 | 22.8017 | 76.9805
|  | 1189 | 24.3836 | 75.401
|  | 1190 | 25.7278 | 73.9898
|  | 1191 | 26.8899 | 72.8876
|  | 1192 | 27.9426 | 71.8446
|  | 1193 | 28.8064 | 70.9473
|  | 1194 | 29.5662 | 70.193
|  | 1195 | 30.2144 | 69.5584
|  | 1196 | 30.7251 | 69.064
|  | 1197 | 31.0362 | 68.7074
|  | 1198 | 31.2257 | 68.5353
|  | 1199 | 31.2387 | 68.5587
|  | 1200 | 31.184 | 68.5777
|  | 1201 | 30.7663 | 69.0048
|  | 1202 | 30.1364 | 69.6484
|  | 1203 | 29.395 | 70.3715
|  | 1204 | 28.5487 | 71.2352
|  | 1205 | 27.7239 | 72.1342
|  | 1206 | 26.9523 | 72.8281
|  | 1207 | 26.3493 | 73.3582
|  | 1208 | 25.9521 | 73.8216
|  | 1209 | 25.8082 | 74.0004
|  | 1210 | 25.8451 | 73.9353
|  | 1211 | 26.0986 | 73.6447
|  | 1212 | 26.4742 | 73.2644
|  | 1213 | 26.9395 | 72.8087
|  | 1214 | 27.4445 | 72.2906
|  | 1215 | 27.9163 | 71.8058
|  | 1216 | 28.3731 | 71.426
|  | 1217 | 28.7221 | 71.0036
|  | 1218 | 29.0253 | 70.6169
|  | 1219 | 29.2437 | 70.4442
|  | 1220 | 29.3884 | 70.3141
|  | 1221 | 29.4353 | 70.2787
|  | 1222 | 29.3897 | 70.3179
|  | 1223 | 29.2464 | 70.498
|  | 1224 | 28.9974 | 70.7837
|  | 1225 | 28.5536 | 71.0825
|  | 1226 | 28.1127 | 71.626
|  | 1227 | 27.4725 | 72.3015
|  | 1228 | 26.7619 | 73.0845
|  | 1229 | 25.9359 | 73.8769
|  | 1230 | 25.0444 | 74.7163
|  | 1231 | 24.1636 | 75.642
|  | 1232 | 23.3439 | 76.4845
|  | 1233 | 22.6228 | 77.2149
|  | 1234 | 22.0949 | 77.772
|  | 1235 | 21.7999 | 78.0484
|  | 1236 | 21.7702 | 78.06
|  | 1237 | 22.05 | 77.7905
|  | 1238 | 22.6176 | 77.2128
|  | 1239 | 23.5308 | 76.4309
|  | 1240 | 24.6135 | 75.184
|  | 1241 | 25.8377 | 73.9681
|  | 1242 | 27.2102 | 72.4228
|  | 1243 | 28.6419 | 71.114
|  | 1244 | 29.9961 | 69.7432
|  | 1245 | 31.3103 | 68.4204
|  | 1246 | 32.5299 | 67.1935
|  | 1247 | 33.5525 | 66.188
|  | 1248 | 34.4406 | 65.2806
|  | 1249 | 35.2337 | 64.6128
|  | 1250 | 35.7608 | 63.886
|  | 1251 | 36.2014 | 63.5116
|  | 1252 | 36.4903 | 63.2213
|  | 1253 | 36.6174 | 63.0842
|  | 1254 | 36.592 | 63.1184
|  | 1255 | 36.3999 | 63.3348
|  | 1256 | 36.0171 | 63.7239
|  | 1257 | 35.4807 | 64.2668
|  | 1258 | 34.7462 | 65.0084
|  | 1259 | 33.8168 | 65.9904
|  | 1260 | 32.9196 | 66.9155
|  | 1261 | 31.8365 | 67.948
|  | 1262 | 30.787 | 68.929
|  | 1263 | 29.8506 | 69.9633
|  | 1264 | 29.0445 | 70.7816
|  | 1265 | 28.449 | 71.3819
|  | 1266 | 28.1553 | 71.6976
|  | 1267 | 28.1413 | 71.7246
|  | 1268 | 28.4046 | 71.4195
|  | 1269 | 28.9052 | 70.8956
|  | 1270 | 29.6024 | 70.1961
|  | 1271 | 30.4642 | 69.3482
|  | 1272 | 31.3684 | 68.4559
|  | 1273 | 32.2503 | 67.5427
|  | 1274 | 33.1327 | 66.6806
|  | 1275 | 33.955 | 65.8527
|  | 1276 | 34.6495 | 65.1231
|  | 1277 | 35.2976 | 64.4673
|  | 1278 | 35.8414 | 63.9284
|  | 1279 | 36.2743 | 63.5034
|  | 1280 | 36.6286 | 63.13
|  | 1281 | 36.9123 | 62.8624
|  | 1282 | 37.1076 | 62.6741
|  | 1283 | 37.2118 | 62.5376
|  | 1284 | 37.2389 | 62.5354
|  | 1285 | 37.163 | 62.6086
|  | 1286 | 37.0101 | 62.773
|  | 1287 | 36.7618 | 63.0293
|  | 1288 | 36.4337 | 63.3519
|  | 1289 | 36.0367 | 63.7662
|  | 1290 | 35.5812 | 64.2164
|  | 1291 | 35.1141 | 64.7003
|  | 1292 | 34.627 | 65.1691
|  | 1293 | 34.1557 | 65.6557
|  | 1294 | 33.6959 | 66.1374
|  | 1295 | 33.2652 | 66.5516
|  | 1296 | 32.8311 | 66.9972
|  | 1297 | 32.4012 | 67.4204
|  | 1298 | 31.9959 | 67.8425
|  | 1299 | 31.5614 | 68.2703
|  | 1300 | 31.119 | 68.7141
|  | 1301 | 30.6748 | 69.1537
|  | 1302 | 30.2082 | 69.5976
|  | 1303 | 29.7422 | 70.086
|  | 1304 | 29.277 | 70.5332
|  | 1305 | 28.7961 | 70.9979
|  | 1306 | 28.2948 | 71.5004
|  | 1307 | 27.7838 | 72.0128
|  | 1308 | 27.2181 | 72.5828
|  | 1309 | 26.5906 | 73.2164
|  | 1310 | 25.9092 | 73.8885
|  | 1311 | 25.1285 | 74.6533
|  | 1312 | 24.2274 | 75.5791
|  | 1313 | 23.1672 | 76.6321
|  | 1314 | 21.9959 | 77.7721
|  | 1315 | 20.5689 | 79.2986
|  | 1316 | 19.0186 | 80.7899
|  | 1317 | 17.3876 | 82.4379
|  | 1318 | 15.6173 | 84.2276
|  | 1319 | 13.8148 | 86.0438
|  | 1320 | 12.0906 | 87.7839
|  | 1321 | 10.4342 | 89.4541
|  | 1322 | 8.9227 | 90.9896
|  | 1323 | 7.6904 | 92.2306
|  | 1324 | 6.6261 | 93.3111
|  | 1325 | 5.7606 | 94.1719
|  | 1326 | 5.1184 | 94.8395
|  | 1327 | 4.6142 | 95.3522
|  | 1328 | 4.247 | 95.7415
|  | 1329 | 3.9985 | 95.9867
|  | 1330 | 3.8281 | 96.1422
|  | 1331 | 3.7194 | 96.264
|  | 1332 | 3.6558 | 96.3365
|  | 1333 | 3.6289 | 96.3575
|  | 1334 | 3.6214 | 96.3758
|  | 1335 | 3.6301 | 96.352
|  | 1336 | 3.6426 | 96.3427
|  | 1337 | 3.655 | 96.3119
|  | 1338 | 3.6675 | 96.2879
|  | 1339 | 3.6729 | 96.2886
|  | 1340 | 3.6756 | 96.3104
|  | 1341 | 3.665 | 96.3084
|  | 1342 | 3.6515 | 96.2966
|  | 1343 | 3.6293 | 96.3109
|  | 1344 | 3.5956 | 96.3401
|  | 1345 | 3.5567 | 96.3774
|  | 1346 | 3.4997 | 96.4425
|  | 1347 | 3.434 | 96.5209
|  | 1348 | 3.3544 | 96.5769
|  | 1349 | 3.2588 | 96.6716
|  | 1350 | 3.147 | 96.7999
|  | 1351 | 3.0151 | 96.9269
|  | 1352 | 2.8667 | 97.0703
|  | 1353 | 2.6912 | 97.2352
|  | 1354 | 2.4985 | 97.4409
|  | 1355 | 2.3046 | 97.6245
|  | 1356 | 2.1019 | 97.8352
|  | 1357 | 1.8965 | 98.0384
|  | 1358 | 1.702 | 98.2301
|  | 1359 | 1.5094 | 98.4174
|  | 1360 | 1.3311 | 98.6177
|  | 1361 | 1.1777 | 98.7649
|  | 1362 | 1.0383 | 98.9034
|  | 1363 | 0.91289 | 99.026
|  | 1364 | 0.81205 | 99.0918
|  | 1365 | 0.72758 | 99.1469
|  | 1366 | 0.65689 | 99.2578
|  | 1367 | 0.60372 | 99.3086
|  | 1368 | 0.56218 | 99.3673
|  | 1369 | 0.52483 | 99.3942
|  | 1370 | 0.49838 | 99.4289
|  | 1371 | 0.4767 | 99.4364
|  | 1372 | 0.4577 | 99.4574
|  | 1373 | 0.444 | 99.4611
|  | 1374 | 0.4396 | 99.4917
|  | 1375 | 0.42996 | 99.4902
|  | 1376 | 0.42572 | 99.4871
|  | 1377 | 0.42617 | 99.4912
|  | 1378 | 0.42545 | 99.4801
|  | 1379 | 0.42451 | 99.491
|  | 1380 | 0.42684 | 99.4982
|  | 1381 | 0.42579 | 99.454
|  | 1382 | 0.4292 | 99.436
|  | 1383 | 0.42953 | 99.4457
|  | 1384 | 0.432 | 99.454
|  | 1385 | 0.43161 | 99.442
|  | 1386 | 0.42982 | 99.4377
|  | 1387 | 0.43021 | 99.4467
|  | 1388 | 0.42771 | 99.447
|  | 1389 | 0.42456 | 99.4492
|  | 1390 | 0.41989 | 99.4692
|  | 1391 | 0.41793 | 99.476
|  | 1392 | 0.41145 | 99.4672
|  | 1393 | 0.40185 | 99.4995
|  | 1394 | 0.39333 | 99.5249
|  | 1395 | 0.38061 | 99.5136
|  | 1396 | 0.36752 | 99.5557
|  | 1397 | 0.35513 | 99.5235
|  | 1398 | 0.34135 | 99.5454
|  | 1399 | 0.32468 | 99.5811
|  | 1400 | 0.30784 | 99.6271
|  | 1401 | 0.29041 | 99.5775
|  | 1402 | 0.27593 | 99.6335
|  | 1403 | 0.25309 | 99.6583
|  | 1404 | 0.23502 | 99.6454
|  | 1405 | 0.21858 | 99.6931
|  | 1406 | 0.20283 | 99.7123
|  | 1407 | 0.18654 | 99.7758
|  | 1408 | 0.17186 | 99.7764
|  | 1409 | 0.15976 | 99.7214
|  | 1410 | 0.14605 | 99.749
|  | 1411 | 0.1366 | 99.7234
|  | 1412 | 0.12656 | 99.861
|  | 1413 | 0.11618 | 99.8181
|  | 1414 | 0.11192 | 99.7363
|  | 1415 | 0.10676 | 99.8358
|  | 1416 | 0.10085 | 99.8461
|  | 1417 | 0.094696 | 99.8286
|  | 1418 | 0.09024 | 99.8145
|  | 1419 | 0.088398 | 99.7895
|  | 1420 | 0.082476 | 99.8583
|  | 1421 | 0.082154 | 99.833
|  | 1422 | 0.079634 | 99.836
|  | 1423 | 0.074626 | 99.8397
|  | 1424 | 0.076648 | 99.8043
|  | 1425 | 0.072466 | 99.8133
|  | 1426 | 0.072762 | 99.8274
|  | 1427 | 0.073034 | 99.8364
|  | 1428 | 0.07196 | 99.8311
|  | 1429 | 0.07535 | 99.8232
|  | 1430 | 0.073601 | 99.8213
|  | 1431 | 0.070934 | 99.8303
|  | 1432 | 0.07328 | 99.8376
|  | 1433 | 0.074131 | 99.8275
|  | 1434 | 0.072059 | 99.8153
|  | 1435 | 0.069592 | 99.8191
|  | 1436 | 0.071931 | 99.8301
|  | 1437 | 0.073053 | 99.833
|  | 1438 | 0.069326 | 99.8133
|  | 1439 | 0.070374 | 99.8062
|  | 1440 | 0.070484 | 99.7968
|  | 1441 | 0.0712 | 99.8317
|  | 1442 | 0.071914 | 99.8242
|  | 1443 | 0.071565 | 99.8157
|  | 1444 | 0.06864 | 99.8214
|  | 1445 | 0.06786 | 99.8675
|  | 1446 | 0.070005 | 99.8466
|  | 1447 | 0.066193 | 99.8316
|  | 1448 | 0.066582 | 99.8351
|  | 1449 | 0.065919 | 99.8244
|  | 1450 | 0.064439 | 99.8279
|  | 1451 | 0.063782 | 99.8486
|  | 1452 | 0.061056 | 99.8373
|  | 1453 | 0.062281 | 99.8203
|  | 1454 | 0.061521 | 99.8312
|  | 1455 | 0.058121 | 99.8433
|  | 1456 | 0.056422 | 99.8502
|  | 1457 | 0.053647 | 99.6867
|  | 1458 | 0.054178 | 99.8105
|  | 1459 | 0.05308 | 99.8152
|  | 1460 | 0.049789 | 99.8313
|  | 1461 | 0.052336 | 99.8367
|  | 1462 | 0.049167 | 99.8928
|  | 1463 | 0.050375 | 99.8105
|  | 1464 | 0.048625 | 99.8253
|  | 1465 | 0.049004 | 99.8153
|  | 1466 | 0.046184 | 99.8465
|  | 1467 | 0.045535 | 99.8102
|  | 1468 | 0.048568 | 99.8128
|  | 1469 | 0.044928 | 99.8066
|  | 1470 | 0.047806 | 99.8298
|  | 1471 | 0.046183 | 99.8156
|  | 1472 | 0.045155 | 99.8119
|  | 1473 | 0.04708 | 99.8015
|  | 1474 | 0.045741 | 99.7775
|  | 1475 | 0.046202 | 99.8365
|  | 1476 | 0.047429 | 99.7976
|  | 1477 | 0.048892 | 99.8414
|  | 1478 | 0.047729 | 99.8279
|  | 1479 | 0.049188 | 99.8155
|  | 1480 | 0.049897 | 99.8159
|  | 1481 | 0.049781 | 99.7957
|  | 1482 | 0.052266 | 99.7997
|  | 1483 | 0.054311 | 99.798
|  | 1484 | 0.051112 | 99.8016
|  | 1485 | 0.052158 | 99.7381
|  | 1486 | 0.052709 | 99.7883
|  | 1487 | 0.053879 | 99.8077
|  | 1488 | 0.053312 | 99.817
|  | 1489 | 0.051297 | 99.8076
|  | 1490 | 0.053374 | 99.8021
|  | 1491 | 0.053498 | 99.7922
|  | 1492 | 0.055275 | 99.7845
|  | 1493 | 0.051818 | 99.7735
|  | 1494 | 0.050824 | 99.8075
|  | 1495 | 0.050442 | 99.7849
|  | 1496 | 0.049876 | 99.7942
|  | 1497 | 0.050554 | 99.7849
|  | 1498 | 0.046684 | 99.7877
|  | 1499 | 0.045191 | 99.7575
|  | 1500 | 0.048115 | 99.8395
|  | 1501 | 0.04678 | 99.7795
|  | 1502 | 0.044911 | 99.7926
|  | 1503 | 0.045092 | 99.7937
|  | 1504 | 0.042918 | 99.7868
|  | 1505 | 0.039939 | 99.7275
|  | 1506 | 0.038423 | 99.8407
|  | 1507 | 0.038507 | 99.7937
|  | 1508 | 0.03747 | 99.7853
|  | 1509 | 0.036941 | 99.8004
|  | 1510 | 0.035548 | 99.7908
|  | 1511 | 0.032493 | 99.7912
|  | 1512 | 0.033273 | 99.7164
|  | 1513 | 0.028928 | 99.9012
|  | 1514 | 0.02927 | 99.8072
|  | 1515 | 0.026206 | 99.7814
|  | 1516 | 0.024959 | 99.7989
|  | 1517 | 0.02436 | 99.797
|  | 1518 | 0.025742 | 99.8086
|  | 1519 | 0.024774 | 99.8866
|  | 1520 | 0.024692 | 99.8217
|  | 1521 | 0.02499 | 99.6715
|  | 1522 | 0.026121 | 99.7921
|  | 1523 | 0.024834 | 99.8057
|  | 1524 | 0.029581 | 99.8258
|  | 1525 | 0.027727 | 99.773
|  | 1526 | 0.026986 | 99.7709
|  | 1527 | 0.026151 | 99.7962
|  | 1528 | 0.029611 | 99.8318
|  | 1529 | 0.030352 | 99.7673
|  | 1530 | 0.032379 | 99.7709
|  | 1531 | 0.031937 | 99.8039
|  | 1532 | 0.032811 | 99.8042
|  | 1533 | 0.035581 | 99.7669
|  | 1534 | 0.035889 | 99.7546
|  | 1535 | 0.039986 | 99.8027
|  | 1536 | 0.040662 | 99.7909
|  | 1537 | 0.041826 | 99.7369
|  | 1538 | 0.042258 | 99.7663
|  | 1539 | 0.048284 | 99.7672
|  | 1540 | 0.047137 | 99.8596
|  | 1541 | 0.047485 | 99.7838
|  | 1542 | 0.050374 | 99.7721
|  | 1543 | 0.051605 | 99.7647
|  | 1544 | 0.050642 | 99.6205
|  | 1545 | 0.054268 | 99.835
|  | 1546 | 0.05381 | 99.7786
|  | 1547 | 0.055419 | 99.7166
|  | 1548 | 0.05525 | 99.7252
|  | 1549 | 0.055651 | 99.7389
|  | 1550 | 0.052825 | 99.756
|  | 1551 | 0.057517 | 99.8721
|  | 1552 | 0.055215 | 99.7463
|  | 1553 | 0.05293 | 99.6539
|  | 1554 | 0.054112 | 99.783
|  | 1555 | 0.053938 | 99.7768
|  | 1556 | 0.052873 | 99.7626
|  | 1557 | 0.051684 | 99.7586
|  | 1558 | 0.051777 | 99.6835
|  | 1559 | 0.050041 | 99.7591
|  | 1560 | 0.046203 | 99.8085
|  | 1561 | 0.045037 | 99.7451
|  | 1562 | 0.041527 | 99.7028
|  | 1563 | 0.037425 | 99.8199
|  | 1564 | 0.040064 | 99.794
|  | 1565 | 0.033125 | 99.7592
|  | 1566 | 0.030714 | 99.7162
|  | 1567 | 0.030938 | 99.8305
|  | 1568 | 0.027477 | 99.7666
|  | 1569 | 0.02689 | 99.7704
|  | 1570 | 0.025966 | 99.7172
|  | 1571 | 0.024441 | 99.8644
|  | 1572 | 0.02501 | 99.7695
|  | 1573 | 0.019652 | 99.7336
|  | 1574 | 0.015484 | 99.7525
|  | 1575 | 0.015402 | 99.8736
|  | 1576 | 0.016717 | 99.7977
|  | 1577 | 0.013955 | 99.7838
|  | 1578 | 0.015342 | 99.6903
|  | 1579 | 0.015121 | 99.8548
|  | 1580 | 0.013293 | 99.7882
|  | 1581 | 0.014008 | 99.7903
|  | 1582 | 0.013256 | 99.7445
|  | 1583 | 0.014736 | 99.8031
|  | 1584 | 0.011481 | 99.7862
|  | 1585 | 0.012766 | 99.8086
|  | 1586 | 0.01165 | 99.799
|  | 1587 | 0.013422 | 99.754
|  | 1588 | 0.014616 | 99.7924
|  | 1589 | 0.015356 | 99.7986
|  | 1590 | 0.015732 | 99.7754
|  | 1591 | 0.017771 | 99.7792
|  | 1592 | 0.015604 | 99.7922
|  | 1593 | 0.018662 | 99.7865
|  | 1594 | 0.022036 | 99.7831
|  | 1595 | 0.022862 | 99.7767
|  | 1596 | 0.026545 | 99.7488
|  | 1597 | 0.027687 | 99.783
|  | 1598 | 0.029133 | 99.7765
|  | 1599 | 0.033248 | 99.8153
|  | 1600 | 0.035711 | 99.807
|  | 1601 | 0.038708 | 99.7133
|  | 1602 | 0.039651 | 99.7885
|  | 1603 | 0.043095 | 99.7964
|  | 1604 | 0.041394 | 99.7584
|  | 1605 | 0.043347 | 99.7621
|  | 1606 | 0.045626 | 99.6416
|  | 1607 | 0.043897 | 99.8221
|  | 1608 | 0.049411 | 99.7536
|  | 1609 | 0.046384 | 99.7525
|  | 1610 | 0.048926 | 99.7504
|  | 1611 | 0.048592 | 99.6371
|  | 1612 | 0.047994 | 99.8269
|  | 1613 | 0.050475 | 99.738
|  | 1614 | 0.051149 | 99.7296
|  | 1615 | 0.049181 | 99.7476
|  | 1616 | 0.046115 | 99.7621
|  | 1617 | 0.049056 | 99.7157
|  | 1618 | 0.049196 | 99.7482
|  | 1619 | 0.045186 | 99.7602
|  | 1620 | 0.046636 | 99.7251
|  | 1621 | 0.046603 | 99.7472
|  | 1622 | 0.045125 | 99.764
|  | 1623 | 0.040748 | 99.7793
|  | 1624 | 0.037653 | 99.788
|  | 1625 | 0.036674 | 99.71
|  | 1626 | 0.032255 | 99.794
|  | 1627 | 0.02918 | 99.787
|  | 1628 | 0.02785 | 99.7802
|  | 1629 | 0.021416 | 99.696
|  | 1630 | 0.020613 | 99.807
|  | 1631 | 0.020051 | 99.7932
|  | 1632 | 0.014791 | 99.7909
|  | 1633 | 0.011936 | 99.6801
|  | 1634 | 0.0095323 | 99.8928
|  | 1635 | 0.0096412 | 99.799
|  | 1636 | 0.0081866 | 99.8016
|  | 1637 | 0.0047416 | 99.7735
|  | 1638 | 0.0071058 | 99.8339
|  | 1639 | 0.0046865 | 99.8039
|  | 1640 | 0.003507 | 99.7601
|  | 1641 | 0.004807 | 99.7395
|  | 1642 | 0.0030755 | 99.8565
|  | 1643 | 0.0031313 | 99.7648
|  | 1644 | 0.0032953 | 99.7655
|  | 1645 | 0.001389 | 99.8386
|  | 1646 | 0.0021 | 99.8171
|  | 1647 | 4.8596e-05 | 99.7336
|  | 1648 | 0.0028431 | 99.8304
|  | 1649 | 0.00043677 | 99.8225
|  | 1650 | 0.0016976 | 99.7569
|  | 1651 | 0.0013976 | 99.7784
|  | 1652 | 0.00052919 | 99.8535
|  | 1653 | 0.00037144 | 99.7872
|  | 1654 | 0.0016599 | 99.724
|  | 1655 | 0.0015216 | 99.7921
|  | 1656 | 0.0011012 | 99.8833
|  | 1657 | 0.0039286 | 99.7287
|  | 1658 | 0.001687 | 99.8098
|  | 1659 | 0.00054348 | 99.8782
|  | 1660 | 0.00048786 | 99.7941
|  | 1661 | 0.0024169 | 99.8035
|  | 1662 | 0.001975 | 99.7874
|  | 1663 | 0.00045608 | 99.8165
|  | 1664 | 0.00069109 | 99.8081
|  | 1665 | 0.00022551 | 99.7918
|  | 1666 | 0.0015701 | 99.8033
|  | 1667 | 0.0014684 | 99.7969
|  | 1668 | 0.00059668 | 99.7947
|  | 1669 | 0.0012914 | 99.8054
|  | 1670 | 0.0033312 | 99.7914
|  | 1671 | 0.0021165 | 99.8087
|  | 1672 | 0.0020589 | 99.7989
|  | 1673 | 0.0010376 | 99.7763
|  | 1674 | 0.0011548 | 99.8294
|  | 1675 | 0.00049962 | 99.8064
|  | 1676 | 0.0008923 | 99.7273
|  | 1677 | 2.1298e-05 | 99.862
|  | 1678 | 0.0003205 | 99.817
|  | 1679 | 0.0012015 | 99.8008
|  | 1680 | 0.0024167 | 99.7592
|  | 1681 | 0.0019356 | 99.8584
|  | 1682 | 0.0016849 | 99.8154
|  | 1683 | 0.00081344 | 99.8074
|  | 1684 | 0.0012227 | 99.797
|  | 1685 | 0.0014117 | 99.79
|  | 1686 | 0.00039247 | 99.8071
|  | 1687 | 0.00037787 | 99.7996
|  | 1688 | 0.00035629 | 99.8101
|  | 1689 | 0.00026439 | 99.7818
|  | 1690 | 0.0026021 | 99.7944
|  | 1691 | 0.00010428 | 99.8179
|  | 1692 | 0.0021699 | 99.8141
|  | 1693 | 0.00057185 | 99.7933
|  | 1694 | 0.0023281 | 99.8146
|  | 1695 | 0.00083321 | 99.8197
|  | 1696 | 0.0016706 | 99.7717
|  | 1697 | 0.0020942 | 99.8315
|  | 1698 | 0.00051789 | 99.8198
|  | 1699 | 0.00059783 | 99.78
|  | 1700 | 0.00068691 | 99.7893
|  | 1701 | 0.0012674 | 99.848
|  | 1702 | 0.0007041 | 99.8136
|  | 1703 | 0.0010612 | 99.7574
|  | 1704 | 0.0024332 | 99.8656
|  | 1705 | 0.00029848 | 99.8258
|  | 1706 | 0.0019389 | 99.8224
|  | 1707 | 0.001491 | 99.7851
|  | 1708 | 0.0008696 | 99.8267
|  | 1709 | 0.0019131 | 99.8118
|  | 1710 | 0.00015209 | 99.8075
|  | 1711 | 0.001612 | 99.8252
|  | 1712 | 0.00069997 | 99.7696
|  | 1713 | 0.00038046 | 99.8128
|  | 1714 | 0.00029301 | 99.8099
|  | 1715 | 0.00045268 | 99.7595
|  | 1716 | 0.00033993 | 99.859
|  | 1717 | 0.00086609 | 99.807
|  | 1718 | 0.00099563 | 99.7943
|  | 1719 | 0.0029663 | 99.7879
|  | 1720 | 0.00055731 | 99.8321
|  | 1721 | 0.0011169 | 99.7994
|  | 1722 | 0.0004684 | 99.7953
|  | 1723 | 0.00087266 | 99.8269
|  | 1724 | 0.0012433 | 99.8049
|  | 1725 | 0.0017175 | 99.7945
|  | 1726 | 0.0014564 | 99.8291
|  | 1727 | 0.00039522 | 99.8369
|  | 1728 | 0.0004232 | 99.7578
|  | 1729 | 0.0020854 | 99.7958
|  | 1730 | 0.00015436 | 99.863
|  | 1731 | 0.0024401 | 99.7802
|  | 1732 | 0.0030171 | 99.8024
|  | 1733 | 0.0023421 | 99.8177
|  | 1734 | 0.0039218 | 99.888
|  | 1735 | 0.0025688 | 99.806
|  | 1736 | 0.0035071 | 99.7345
|  | 1737 | 0.0046761 | 99.8082
|  | 1738 | 0.0054057 | 99.8819
|  | 1739 | 0.0054731 | 99.8201
|  | 1740 | 0.0041531 | 99.8205
|  | 1741 | 0.005042 | 99.7765
|  | 1742 | 0.005606 | 99.8031
|  | 1743 | 0.006258 | 99.8183
|  | 1744 | 0.010298 | 99.8094
|  | 1745 | 0.0078335 | 99.7635
|  | 1746 | 0.0078616 | 99.85
|  | 1747 | 0.0070959 | 99.8092
|  | 1748 | 0.0084687 | 99.7762
|  | 1749 | 0.010203 | 99.8318
|  | 1750 | 0.0098755 | 99.8381
|  | 1751 | 0.011091 | 99.7668
|  | 1752 | 0.012425 | 99.8516
|  | 1753 | 0.015776 | 99.814
|  | 1754 | 0.011185 | 99.7787
|  | 1755 | 0.015986 | 99.83
|  | 1756 | 0.018978 | 99.8988
|  | 1757 | 0.019196 | 99.8467
|  | 1758 | 0.021774 | 99.84
|  | 1759 | 0.022982 | 99.7426
|  | 1760 | 0.024629 | 99.8964
|  | 1761 | 0.028416 | 99.8711
|  | 1762 | 0.0317 | 99.8581
|  | 1763 | 0.031392 | 99.7443
|  | 1764 | 0.038811 | 99.9099
|  | 1765 | 0.041312 | 99.8581
|  | 1766 | 0.045149 | 99.8309
|  | 1767 | 0.050659 | 99.8041
|  | 1768 | 0.054254 | 99.861
|  | 1769 | 0.058328 | 99.8402
|  | 1770 | 0.067962 | 99.8187
|  | 1771 | 0.074612 | 99.8049
|  | 1772 | 0.084849 | 99.7933
|  | 1773 | 0.09247 | 99.8133
|  | 1774 | 0.10221 | 99.7843
|  | 1775 | 0.11691 | 99.7467
|  | 1776 | 0.13225 | 99.7595
|  | 1777 | 0.14625 | 99.7323
|  | 1778 | 0.17084 | 99.6796
|  | 1779 | 0.1932 | 99.7139
|  | 1780 | 0.22097 | 99.6496
|  | 1781 | 0.24766 | 99.5731
|  | 1782 | 0.28836 | 99.6297
|  | 1783 | 0.33177 | 99.5161
|  | 1784 | 0.38342 | 99.4174
|  | 1785 | 0.44804 | 99.4621
|  | 1786 | 0.52685 | 99.3303
|  | 1787 | 0.61253 | 99.2354
|  | 1788 | 0.71912 | 99.1153
|  | 1789 | 0.85803 | 98.9899
|  | 1790 | 1.0223 | 98.8066
|  | 1791 | 1.2181 | 98.6142
|  | 1792 | 1.4641 | 98.3779
|  | 1793 | 1.7656 | 98.0718
|  | 1794 | 2.1157 | 97.7288
|  | 1795 | 2.5758 | 97.2576
|  | 1796 | 3.1483 | 96.7006
|  | 1797 | 3.8011 | 96.0697
|  | 1798 | 4.6167 | 95.252
|  | 1799 | 5.5926 | 94.2762
|  | 1800 | 6.7147 | 93.1599
|  | 1801 | 8.0728 | 91.8247
|  | 1802 | 9.6754 | 90.2687
|  | 1803 | 11.3681 | 88.5635
|  | 1804 | 13.2988 | 86.6587
|  | 1805 | 15.4694 | 84.4982
|  | 1806 | 17.77 | 82.2135
|  | 1807 | 20.2503 | 79.7623
|  | 1808 | 22.9225 | 77.1025
|  | 1809 | 25.6543 | 74.3783
|  | 1810 | 28.4522 | 71.5891
|  | 1811 | 31.4323 | 68.6438
|  | 1812 | 34.4377 | 65.6268
|  | 1813 | 37.3344 | 62.7544
|  | 1814 | 40.415 | 59.6567
|  | 1815 | 43.5192 | 56.5616
|  | 1816 | 46.5426 | 53.5328
|  | 1817 | 49.683 | 50.3882
|  | 1818 | 52.7583 | 47.2912
|  | 1819 | 55.7797 | 44.2831
|  | 1820 | 58.781 | 41.2597
|  | 1821 | 61.811 | 38.1923
|  | 1822 | 64.5661 | 35.4098
|  | 1823 | 67.2722 | 32.6622
|  | 1824 | 69.9117 | 29.9896
|  | 1825 | 72.3308 | 27.5742
|  | 1826 | 74.6523 | 25.2126
|  | 1827 | 76.841 | 23.0126
|  | 1828 | 78.7306 | 21.0974
|  | 1829 | 80.4003 | 19.408
|  | 1830 | 81.916 | 17.8915
|  | 1831 | 83.2804 | 16.5083
|  | 1832 | 84.4048 | 15.3463
|  | 1833 | 85.45 | 14.2827
|  | 1834 | 86.3406 | 13.4021
|  | 1835 | 87.0242 | 12.6903
|  | 1836 | 87.6429 | 12.0684
|  | 1837 | 88.2427 | 11.4744
|  | 1838 | 88.7576 | 10.9911
|  | 1839 | 89.1698 | 10.5376
|  | 1840 | 89.5716 | 10.0873
|  | 1841 | 90.047 | 9.6881
|  | 1842 | 90.4806 | 9.2517
|  | 1843 | 90.9349 | 8.8015
|  | 1844 | 91.3766 | 8.3779
|  | 1845 | 91.8108 | 7.9352
|  | 1846 | 92.2536 | 7.4773
|  | 1847 | 92.7186 | 7.0241
|  | 1848 | 93.288 | 6.5781
|  | 1849 | 93.6248 | 6.1151
|  | 1850 | 94.0789 | 5.6838
|  | 1851 | 94.4524 | 5.2817
|  | 1852 | 94.8296 | 4.8922
|  | 1853 | 95.1708 | 4.5107
|  | 1854 | 95.5469 | 4.1783
|  | 1855 | 95.8426 | 3.865
|  | 1856 | 96.1095 | 3.5949
|  | 1857 | 96.321 | 3.3666
|  | 1858 | 96.5226 | 3.1526
|  | 1859 | 96.7311 | 2.9618
|  | 1860 | 96.8875 | 2.8045
|  | 1861 | 96.9894 | 2.6653
|  | 1862 | 97.1195 | 2.5508
|  | 1863 | 97.2152 | 2.4616
|  | 1864 | 97.2983 | 2.387
|  | 1865 | 97.3536 | 2.3133
|  | 1866 | 97.4033 | 2.257
|  | 1867 | 97.4441 | 2.2086
|  | 1868 | 97.5103 | 2.1562
|  | 1869 | 97.5642 | 2.1075
|  | 1870 | 97.5957 | 2.0642
|  | 1871 | 97.6448 | 2.0208
|  | 1872 | 97.7153 | 1.9782
|  | 1873 | 97.7287 | 1.9385
|  | 1874 | 97.7466 | 1.9005
|  | 1875 | 97.8029 | 1.8644
|  | 1876 | 97.839 | 1.8382
|  | 1877 | 97.8475 | 1.807
|  | 1878 | 97.8791 | 1.7887
|  | 1879 | 97.8488 | 1.7728
|  | 1880 | 97.8936 | 1.7633
|  | 1881 | 97.8658 | 1.7631
|  | 1882 | 97.8748 | 1.7718
|  | 1883 | 97.8374 | 1.7886
|  | 1884 | 97.7954 | 1.8255
|  | 1885 | 97.7395 | 1.863
|  | 1886 | 97.7068 | 1.9176
|  | 1887 | 97.6147 | 1.9928
|  | 1888 | 97.5256 | 2.0782
|  | 1889 | 97.4198 | 2.1797
|  | 1890 | 97.2917 | 2.2943
|  | 1891 | 97.1723 | 2.4221
|  | 1892 | 97.0799 | 2.561
|  | 1893 | 96.8868 | 2.7157
|  | 1894 | 96.7203 | 2.8817
|  | 1895 | 96.5356 | 3.0548
|  | 1896 | 96.3675 | 3.2434
|  | 1897 | 96.1586 | 3.4384
|  | 1898 | 95.9566 | 3.6418
|  | 1899 | 95.7496 | 3.8554
|  | 1900 | 95.5365 | 4.0828
|  | 1901 | 95.2457 | 4.3002
|  | 1902 | 95.0717 | 4.5276
|  | 1903 | 94.839 | 4.7531
|  | 1904 | 94.6177 | 4.9686
|  | 1905 | 94.4094 | 5.1782
|  | 1906 | 94.235 | 5.3872
|  | 1907 | 94.0466 | 5.5762
|  | 1908 | 93.8471 | 5.7497
|  | 1909 | 93.6923 | 5.9139
|  | 1910 | 93.5901 | 6.0559
|  | 1911 | 93.4499 | 6.1826
|  | 1912 | 93.313 | 6.2971
|  | 1913 | 93.2244 | 6.3919
|  | 1914 | 93.1533 | 6.4698
|  | 1915 | 93.0891 | 6.5336
|  | 1916 | 93.0642 | 6.5741
|  | 1917 | 93.0396 | 6.595
|  | 1918 | 93.0051 | 6.5997
|  | 1919 | 93.0462 | 6.5891
|  | 1920 | 93.1581 | 6.5642
|  | 1921 | 93.0789 | 6.514
|  | 1922 | 93.1939 | 6.4472
|  | 1923 | 93.2606 | 6.3596
|  | 1924 | 93.3433 | 6.2718
|  | 1925 | 93.479 | 6.1639
|  | 1926 | 93.5983 | 6.0347
|  | 1927 | 93.7242 | 5.9007
|  | 1928 | 93.8666 | 5.7494
|  | 1929 | 94.0475 | 5.5954
|  | 1930 | 94.2078 | 5.4402
|  | 1931 | 94.3755 | 5.267
|  | 1932 | 94.5567 | 5.0891
|  | 1933 | 94.7213 | 4.9087
|  | 1934 | 94.916 | 4.7162
|  | 1935 | 95.1425 | 4.5238
|  | 1936 | 95.2996 | 4.3349
|  | 1937 | 95.4825 | 4.1368
|  | 1938 | 95.6869 | 3.9434
|  | 1939 | 95.881 | 3.7531
|  | 1940 | 96.0746 | 3.5607
|  | 1941 | 96.2572 | 3.3681
|  | 1942 | 96.4167 | 3.1852
|  | 1943 | 96.6087 | 3.0117
|  | 1944 | 96.8023 | 2.8346
|  | 1945 | 96.9572 | 2.6709
|  | 1946 | 97.1076 | 2.5086
|  | 1947 | 97.2596 | 2.3526
|  | 1948 | 97.3996 | 2.2051
|  | 1949 | 97.6143 | 2.0699
|  | 1950 | 97.5642 | 1.9328
|  | 1951 | 97.795 | 1.8125
|  | 1952 | 97.909 | 1.692
|  | 1953 | 98.0371 | 1.5826
|  | 1954 | 98.0618 | 1.4783
|  | 1955 | 98.2803 | 1.388
|  | 1956 | 98.3024 | 1.3009
|  | 1957 | 98.3623 | 1.2233
|  | 1958 | 98.3746 | 1.1522
|  | 1959 | 98.5766 | 1.0942
|  | 1960 | 98.5593 | 1.0359
|  | 1961 | 98.6015 | 0.99237
|  | 1962 | 98.6218 | 0.95652
|  | 1963 | 98.6433 | 0.92762
|  | 1964 | 98.7059 | 0.90379
|  | 1965 | 98.6868 | 0.89221
|  | 1966 | 98.6698 | 0.88352
|  | 1967 | 98.7097 | 0.88649
|  | 1968 | 98.6827 | 0.8976
|  | 1969 | 98.6539 | 0.91413
|  | 1970 | 98.6474 | 0.93566
|  | 1971 | 98.6088 | 0.96894
|  | 1972 | 98.5574 | 1.011
|  | 1973 | 98.4519 | 1.0561
|  | 1974 | 98.533 | 1.1105
|  | 1975 | 98.4052 | 1.1699
|  | 1976 | 98.3155 | 1.2383
|  | 1977 | 98.1647 | 1.3114
|  | 1978 | 98.2859 | 1.3933
|  | 1979 | 98.0853 | 1.4862
|  | 1980 | 98.003 | 1.5768
|  | 1981 | 97.8466 | 1.6727
|  | 1982 | 97.8041 | 1.7815
|  | 1983 | 97.6683 | 1.8911
|  | 1984 | 97.5418 | 2.0041
|  | 1985 | 97.4199 | 2.1281
|  | 1986 | 97.2825 | 2.2508
|  | 1987 | 97.1744 | 2.3802
|  | 1988 | 97.0272 | 2.5108
|  | 1989 | 96.9042 | 2.6455
|  | 1990 | 96.854 | 2.7894
|  | 1991 | 96.5996 | 2.925
|  | 1992 | 96.4619 | 3.0679
|  | 1993 | 96.3498 | 3.2024
|  | 1994 | 96.2009 | 3.3407
|  | 1995 | 96.0467 | 3.4826
|  | 1996 | 95.9369 | 3.6179
|  | 1997 | 95.794 | 3.7567
|  | 1998 | 95.647 | 3.8885
|  | 1999 | 95.512 | 4.0132
|  | 2000 | 95.3405 | 4.24
|  | 2001 | 95.2435 | 4.3498
|  | 2002 | 95.1572 | 4.4553
|  | 2003 | 95.0536 | 4.5526
|  | 2004 | 94.9676 | 4.6442
|  | 2005 | 94.8601 | 4.7222
|  | 2006 | 94.8043 | 4.7974
|  | 2007 | 94.7849 | 4.8623
|  | 2008 | 94.6691 | 4.9127
|  | 2009 | 94.6469 | 4.9624
|  | 2010 | 94.6071 | 4.9947
|  | 2011 | 94.6578 | 5.0142
|  | 2012 | 94.5953 | 5.0273
|  | 2013 | 94.5653 | 5.0315
|  | 2014 | 94.5101 | 5.0159
|  | 2015 | 94.7029 | 5.0055
|  | 2016 | 94.6324 | 4.9686
|  | 2017 | 94.6813 | 4.9278
|  | 2018 | 94.6317 | 4.8793
|  | 2019 | 94.839 | 4.819
|  | 2020 | 94.8387 | 4.7511
|  | 2021 | 94.9265 | 4.6746
|  | 2022 | 94.9755 | 4.5816
|  | 2023 | 95.1055 | 4.4898
|  | 2024 | 95.2106 | 4.3902
|  | 2025 | 95.2368 | 4.2856
|  | 2026 | 95.4401 | 4.1724
|  | 2027 | 95.532 | 4.0605
|  | 2028 | 95.5822 | 3.9401
|  | 2029 | 95.7591 | 3.814
|  | 2030 | 95.8933 | 3.6912
|  | 2031 | 95.9518 | 3.5671
|  | 2032 | 96.1133 | 3.4472
|  | 2033 | 96.282 | 3.321
|  | 2034 | 96.2829 | 3.2012
|  | 2035 | 96.4587 | 3.0817
|  | 2036 | 96.6147 | 2.9673
|  | 2037 | 96.6747 | 2.8588
|  | 2038 | 96.7258 | 2.7495
|  | 2039 | 96.9058 | 2.6529
|  | 2040 | 96.9603 | 2.5583
|  | 2041 | 97.0151 | 2.4695
|  | 2042 | 97.1386 | 2.3899
|  | 2043 | 97.1858 | 2.323
|  | 2044 | 97.2391 | 2.2582
|  | 2045 | 97.2704 | 2.2041
|  | 2046 | 97.3396 | 2.1573
|  | 2047 | 97.3688 | 2.1196
|  | 2048 | 97.3724 | 2.0947
|  | 2049 | 97.4025 | 2.0748
|  | 2050 | 97.4135 | 2.0646
|  | 2051 | 97.3855 | 2.0606
|  | 2052 | 97.4021 | 2.0652
|  | 2053 | 97.3903 | 2.0804
|  | 2054 | 97.3147 | 2.1005
|  | 2055 | 97.2713 | 2.129
|  | 2056 | 97.2723 | 2.1649
|  | 2057 | 97.309 | 2.2021
|  | 2058 | 97.1258 | 2.2425
|  | 2059 | 97.103 | 2.2955
|  | 2060 | 97.0909 | 2.3477
|  | 2061 | 97.1098 | 2.4043
|  | 2062 | 96.9168 | 2.4594
|  | 2063 | 96.9087 | 2.521
|  | 2064 | 96.8129 | 2.5797
|  | 2065 | 96.8329 | 2.6414
|  | 2066 | 96.7219 | 2.6953
|  | 2067 | 96.6688 | 2.7543
|  | 2068 | 96.636 | 2.8122
|  | 2069 | 96.5293 | 2.8649
|  | 2070 | 96.5222 | 2.9126
|  | 2071 | 96.509 | 2.9579
|  | 2072 | 96.3876 | 3.0006
|  | 2073 | 96.3996 | 3.036
|  | 2074 | 96.4125 | 3.0631
|  | 2075 | 96.2796 | 3.0906
|  | 2076 | 96.3347 | 3.1102
|  | 2077 | 96.3823 | 3.1278
|  | 2078 | 96.315 | 3.1328
|  | 2079 | 96.2264 | 3.1354
|  | 2080 | 96.3638 | 3.1368
|  | 2081 | 96.365 | 3.132
|  | 2082 | 96.3328 | 3.1196
|  | 2083 | 96.2645 | 3.097
|  | 2084 | 96.4238 | 3.0819
|  | 2085 | 96.3981 | 3.0553
|  | 2086 | 96.3709 | 3.0292
|  | 2087 | 96.4596 | 3.0033
|  | 2088 | 96.4832 | 2.9729
|  | 2089 | 96.496 | 2.9461
|  | 2090 | 96.4902 | 2.9161
|  | 2091 | 96.5549 | 2.8916
|  | 2092 | 96.5942 | 2.8691
|  | 2093 | 96.5514 | 2.8493
|  | 2094 | 96.5678 | 2.8383
|  | 2095 | 96.6285 | 2.8311
|  | 2096 | 96.5703 | 2.8324
|  | 2097 | 96.5638 | 2.8417
|  | 2098 | 96.6011 | 2.8635
|  | 2099 | 96.49 | 2.8981
|  | 2100 | 96.4365 | 2.9405
|  | 2101 | 96.3949 | 3.0013
|  | 2102 | 96.3279 | 3.0878
|  | 2103 | 96.2199 | 3.184
|  | 2104 | 96.0883 | 3.3036
|  | 2105 | 95.9689 | 3.4489
|  | 2106 | 95.7595 | 3.6236
|  | 2107 | 95.4343 | 3.817
|  | 2108 | 95.3296 | 4.0526
|  | 2109 | 95.055 | 4.3159
|  | 2110 | 94.7287 | 4.6073
|  | 2111 | 94.3065 | 4.9537
|  | 2112 | 93.9921 | 5.3453
|  | 2113 | 93.543 | 5.7521
|  | 2114 | 93.0428 | 6.229
|  | 2115 | 92.5072 | 6.7435
|  | 2116 | 91.9657 | 7.2987
|  | 2117 | 91.3221 | 7.9264
|  | 2118 | 90.578 | 8.6177
|  | 2119 | 89.8968 | 9.3335
|  | 2120 | 89.0988 | 10.1212
|  | 2121 | 88.1982 | 10.9774
|  | 2122 | 87.2741 | 11.8561
|  | 2123 | 86.3743 | 12.824
|  | 2124 | 85.2722 | 13.8847
|  | 2125 | 84.1095 | 14.9646
|  | 2126 | 83.0459 | 16.1051
|  | 2127 | 81.819 | 17.3124
|  | 2128 | 80.5008 | 18.5769
|  | 2129 | 79.1853 | 19.8664
|  | 2130 | 77.7892 | 21.2835
|  | 2131 | 76.3032 | 22.7429
|  | 2132 | 74.8244 | 24.1698
|  | 2133 | 73.3438 | 25.722
|  | 2134 | 71.7039 | 27.3101
|  | 2135 | 70.1238 | 28.8866
|  | 2136 | 68.4296 | 30.5848
|  | 2137 | 66.6706 | 32.3118
|  | 2138 | 64.96 | 34.0029
|  | 2139 | 63.2242 | 35.7924
|  | 2140 | 61.366 | 37.5957
|  | 2141 | 59.6148 | 39.3794
|  | 2142 | 57.7304 | 41.2667
|  | 2143 | 55.807 | 43.1416
|  | 2144 | 53.985 | 45.0254
|  | 2145 | 52.1037 | 46.9019
|  | 2146 | 50.1915 | 48.8502
|  | 2147 | 48.2296 | 50.6874
|  | 2148 | 46.4257 | 52.5977
|  | 2149 | 44.4793 | 54.5904
|  | 2150 | 42.5943 | 56.5007
|  | 2151 | 40.7175 | 58.2726
|  | 2152 | 38.8878 | 60.2194
|  | 2153 | 37.0493 | 62.072
|  | 2154 | 35.2941 | 63.8159
|  | 2155 | 33.5159 | 65.7068
|  | 2156 | 31.7172 | 67.4667
|  | 2157 | 30.0844 | 69.1351
|  | 2158 | 28.4442 | 70.7744
|  | 2159 | 26.8022 | 72.4615
|  | 2160 | 25.3002 | 73.9796
|  | 2161 | 23.7705 | 75.5453
|  | 2162 | 22.291 | 77.0485
|  | 2163 | 20.9077 | 78.4611
|  | 2164 | 19.5884 | 79.8134
|  | 2165 | 18.2996 | 81.1142
|  | 2166 | 17.074 | 82.3726
|  | 2167 | 15.9354 | 83.5321
|  | 2168 | 14.8032 | 84.6919
|  | 2169 | 13.7604 | 85.7631
|  | 2170 | 12.8109 | 86.7175
|  | 2171 | 11.8767 | 87.6726
|  | 2172 | 11.014 | 88.5837
|  | 2173 | 10.2173 | 89.4049
|  | 2174 | 9.4539 | 90.1982
|  | 2175 | 8.7271 | 90.9283
|  | 2176 | 8.0947 | 91.5839
|  | 2177 | 7.4893 | 92.2189
|  | 2178 | 6.9167 | 92.7834
|  | 2179 | 6.4091 | 93.3071
|  | 2180 | 5.9069 | 93.8193
|  | 2181 | 5.4656 | 94.2592
|  | 2182 | 5.0511 | 94.6935
|  | 2183 | 4.6804 | 95.0543
|  | 2184 | 4.3261 | 95.4727
|  | 2185 | 4.0026 | 95.7459
|  | 2186 | 3.7135 | 96.0528
|  | 2187 | 3.4336 | 96.3193
|  | 2188 | 3.1818 | 96.6137
|  | 2189 | 2.9583 | 96.8437
|  | 2190 | 2.7413 | 97.0432
|  | 2191 | 2.5458 | 97.2379
|  | 2192 | 2.376 | 97.4157
|  | 2193 | 2.2087 | 97.5903
|  | 2194 | 2.0516 | 97.7302
|  | 2195 | 1.9198 | 97.866
|  | 2196 | 1.7905 | 97.9852
|  | 2197 | 1.6728 | 98.1103
|  | 2198 | 1.5643 | 98.2236
|  | 2199 | 1.4616 | 98.32
|  | 2200 | 1.3636 | 98.3874
|  | 2201 | 1.2812 | 98.4847
|  | 2202 | 1.2037 | 98.5668
|  | 2203 | 1.124 | 98.638
|  | 2204 | 1.0567 | 98.6701
|  | 2205 | 0.99895 | 98.7452
|  | 2206 | 0.93491 | 98.8293
|  | 2207 | 0.87867 | 98.9216
|  | 2208 | 0.83286 | 98.9235
|  | 2209 | 0.78532 | 98.9475
|  | 2210 | 0.74598 | 99.0233
|  | 2211 | 0.70181 | 99.0562
|  | 2212 | 0.6655 | 99.0797
|  | 2213 | 0.62828 | 99.1472
|  | 2214 | 0.59921 | 99.1417
|  | 2215 | 0.57225 | 99.1948
|  | 2216 | 0.53805 | 99.1958
|  | 2217 | 0.51483 | 99.2619
|  | 2218 | 0.49235 | 99.2643
|  | 2219 | 0.4646 | 99.2778
|  | 2220 | 0.44681 | 99.3028
|  | 2221 | 0.42176 | 99.3276
|  | 2222 | 0.40883 | 99.366
|  | 2223 | 0.3839 | 99.3821
|  | 2224 | 0.36945 | 99.4046
|  | 2225 | 0.35253 | 99.4119
|  | 2226 | 0.33601 | 99.456
|  | 2227 | 0.32384 | 99.4565
|  | 2228 | 0.31231 | 99.4618
|  | 2229 | 0.30096 | 99.4731
|  | 2230 | 0.29156 | 99.4968
|  | 2231 | 0.27585 | 99.5003
|  | 2232 | 0.26659 | 99.5222
|  | 2233 | 0.25641 | 99.5258
|  | 2234 | 0.24456 | 99.5216
|  | 2235 | 0.23547 | 99.5561
|  | 2236 | 0.22901 | 99.5598
|  | 2237 | 0.22035 | 99.5844
|  | 2238 | 0.21537 | 99.5757
|  | 2239 | 0.20329 | 99.5722
|  | 2240 | 0.19492 | 99.5924
|  | 2241 | 0.18766 | 99.6082
|  | 2242 | 0.18589 | 99.6072
|  | 2243 | 0.17601 | 99.607
|  | 2244 | 0.171 | 99.6162
|  | 2245 | 0.16813 | 99.637
|  | 2246 | 0.16151 | 99.6351
|  | 2247 | 0.15759 | 99.6431
|  | 2248 | 0.14907 | 99.6537
|  | 2249 | 0.14848 | 99.6519
|  | 2250 | 0.14296 | 99.6615
|  | 2251 | 0.13832 | 99.6665
|  | 2252 | 0.1338 | 99.6554
|  | 2253 | 0.1287 | 99.6652
|  | 2254 | 0.12739 | 99.6662
|  | 2255 | 0.12327 | 99.6884
|  | 2256 | 0.11638 | 99.6876
|  | 2257 | 0.11621 | 99.7012
|  | 2258 | 0.1128 | 99.6962
|  | 2259 | 0.11087 | 99.6857
|  | 2260 | 0.106 | 99.7175
|  | 2261 | 0.10414 | 99.7105
|  | 2262 | 0.099529 | 99.7154
|  | 2263 | 0.098365 | 99.7302
|  | 2264 | 0.098041 | 99.7321
|  | 2265 | 0.094719 | 99.7282
|  | 2266 | 0.090764 | 99.7339
|  | 2267 | 0.090904 | 99.7506
|  | 2268 | 0.08431 | 99.7462
|  | 2269 | 0.083871 | 99.757
|  | 2270 | 0.082162 | 99.7515
|  | 2271 | 0.080828 | 99.8084
|  | 2272 | 0.076781 | 99.7657
|  | 2273 | 0.078526 | 99.7935
|  | 2274 | 0.077246 | 99.7849
|  | 2275 | 0.073542 | 99.7956
|  | 2276 | 0.073236 | 99.8163
|  | 2277 | 0.072687 | 99.8208
|  | 2278 | 0.068053 | 99.8393
|  | 2279 | 0.064057 | 99.8311
|  | 2280 | 0.068506 | 99.8328
|  | 2281 | 0.067756 | 99.848
|  | 2282 | 0.061942 | 99.8623
|  | 2283 | 0.061627 | 99.8548
|  | 2284 | 0.0603 | 99.8729
|  | 2285 | 0.058013 | 99.8761
|  | 2286 | 0.058726 | 99.8707
|  | 2287 | 0.058823 | 99.8756
|  | 2288 | 0.054965 | 99.8616
|  | 2289 | 0.055715 | 99.8894
|  | 2290 | 0.055208 | 99.8901
|  | 2291 | 0.057062 | 99.8919
|  | 2292 | 0.050949 | 99.9075
|  | 2293 | 0.050659 | 99.8856
|  | 2294 | 0.050882 | 99.9002
|  | 2295 | 0.049115 | 99.9003
|  | 2296 | 0.050858 | 99.887
|  | 2297 | 0.043975 | 99.8979
|  | 2298 | 0.053842 | 99.9041
|  | 2299 | 0.037989 | 99.9045
|  | 2300 | 0.042687 | 99.896
|  | 2301 | 0.048701 | 99.8962
|  | 2302 | 0.048469 | 99.8909
|  | 2303 | 0.043595 | 99.9095
|  | 2304 | 0.047975 | 99.9081
|  | 2305 | 0.046561 | 99.9166
|  | 2306 | 0.04665 | 99.9328
|  | 2307 | 0.039132 | 99.908
|  | 2308 | 0.036723 | 99.9021
|  | 2309 | 0.042648 | 99.9152
|  | 2310 | 0.040956 | 99.9202
|  | 2311 | 0.038257 | 99.9278
|  | 2312 | 0.040222 | 99.9383
|  | 2313 | 0.038604 | 99.9101
|  | 2314 | 0.048061 | 99.9157
|  | 2315 | 0.031632 | 99.9086
|  | 2316 | 0.039525 | 99.9028
|  | 2317 | 0.03433 | 99.8881
|  | 2318 | 0.029068 | 99.9123
|  | 2319 | 0.034394 | 99.9203
|  | 2320 | 0.033004 | 99.8917
|  | 2321 | 0.035128 | 99.9498
|  | 2322 | 0.030281 | 99.9072
|  | 2323 | 0.031875 | 99.9584
|  | 2324 | 0.02756 | 99.8845
|  | 2325 | 0.022417 | 99.9022
|  | 2326 | 0.037901 | 99.8969
|  | 2327 | 0.029231 | 99.9415
|  | 2328 | 0.027781 | 99.9548
|  | 2329 | 0.020786 | 99.93
|  | 2330 | 0.025751 | 99.9422
|  | 2331 | 0.027191 | 99.9289
|  | 2332 | 0.019341 | 99.9336
|  | 2333 | 0.020023 | 99.9559
|  | 2334 | 0.015394 | 99.9142
|  | 2335 | 0.030409 | 99.9496
|  | 2336 | 0.018489 | 99.9265
|  | 2337 | 0.027656 | 99.9584
|  | 2338 | 0.024548 | 99.953
|  | 2339 | 0.0092674 | 99.9376
|  | 2340 | 0.029897 | 99.9481
|  | 2341 | 0.021727 | 99.9234
|  | 2342 | 0.011667 | 99.9317
|  | 2343 | 0.027681 | 99.9282
|  | 2344 | 0.019264 | 99.9313
|  | 2345 | 0.017515 | 99.9392
|  | 2346 | 0.022185 | 99.9316
|  | 2347 | 0.027717 | 99.9558
|  | 2348 | 0.0055296 | 99.9261
|  | 2349 | 0.015643 | 99.947
|  | 2350 | 0.022168 | 99.9398
|  | 2351 | 0.021139 | 99.9386
|  | 2352 | 0.016645 | 99.9463
|  | 2353 | 0.018585 | 99.9286
|  | 2354 | 0.020329 | 99.9433
|  | 2355 | 0.019826 | 99.9656
|  | 2356 | 0.023323 | 99.9354
|  | 2357 | 0.011639 | 99.9527
|  | 2358 | 0.017327 | 99.9501
|  | 2359 | 0.010312 | 99.9543
|  | 2360 | 0.0071508 | 99.9584
|  | 2361 | 0.0090059 | 99.9432
|  | 2362 | 0.01015 | 99.9316
|  | 2363 | 0.0079291 | 99.9354
|  | 2364 | 0.015193 | 99.9515
|  | 2365 | 0.018132 | 99.9398
|  | 2366 | 0.0077617 | 99.9394
|  | 2367 | 0.009808 | 99.9305
|  | 2368 | 0.011868 | 99.8687
|  | 2369 | 0.010839 | 99.9996
|  | 2370 | 0.011797 | 99.9448
|  | 2371 | 0.010321 | 99.9281
|  | 2372 | 0.012818 | 99.9271
|  | 2373 | 0.0081605 | 99.9033
|  | 2374 | 0.008125 | 99.969
|  | 2375 | 0.018406 | 99.8972
|  | 2376 | 0.0056845 | 99.9624
|  | 2377 | 0.015959 | 99.9
|  | 2378 | 0.0082565 | 99.9548
|  | 2379 | 0.021241 | 99.8985
|  | 2380 | 0.021271 | 99.9711
|  | 2381 | 0.01276 | 99.9118
|  | 2382 | 0.007239 | 99.9383
|  | 2383 | 0.010781 | 99.9072
|  | 2384 | 0.013737 | 99.9263
|  | 2385 | 0.004902 | 99.9181
|  | 2386 | 0.0049032 | 99.9137
|  | 2387 | 0.0081112 | 99.9323
|  | 2388 | 0.01602 | 99.9178
|  | 2389 | 0.011978 | 99.9359
|  | 2390 | 0.0050842 | 99.9223
|  | 2391 | 0.018312 | 99.9202
|  | 2392 | 0.010448 | 99.8976
|  | 2393 | 0.0033726 | 99.928
|  | 2394 | 0.014589 | 99.9007
|  | 2395 | 0.01428 | 99.9147
|  | 2396 | 0.012719 | 99.9135
|  | 2397 | 0.0012584 | 99.9175
|  | 2398 | 0.0028222 | 99.899
|  | 2399 | 0.015459 | 99.9071
|  | 2400 | 0.0030577 | 99.9207
|  | 2401 | 0.010458 | 99.9171
|  | 2402 | 0.0032375 | 99.921
|  | 2403 | 0.011128 | 99.9388
|  | 2404 | 0.01116 | 99.9016
|  | 2405 | 0.010031 | 99.9194
|  | 2406 | 0.0036563 | 99.9299
|  | 2407 | 0.0067851 | 99.9333
|  | 2408 | 0.0080862 | 99.9218
|  | 2409 | 0.0095874 | 99.9234
|  | 2410 | 0.013145 | 99.8892
|  | 2411 | 0.005405 | 99.9192
|  | 2412 | 0.0070911 | 99.9152
|  | 2413 | 0.0067987 | 99.8939
|  | 2414 | 0.0053125 | 99.8717
|  | 2415 | 0.010059 | 99.8604
|  | 2416 | 0.0013594 | 99.8947
|  | 2417 | 0.0017897 | 99.8806
|  | 2418 | 0.0021478 | 99.9014
|  | 2419 | 8.7215e-05 | 99.8958
|  | 2420 | 0.01333 | 99.9044
|  | 2421 | 0.0045548 | 99.9157
|  | 2422 | 0.0045383 | 99.9034
|  | 2423 | 0.0015143 | 99.9144
|  | 2424 | 0.0072341 | 99.9099
|  | 2425 | 0.0061558 | 99.9332
|  | 2426 | 0.014626 | 99.9392
|  | 2427 | 0.010366 | 99.9295
|  | 2428 | 0.0012946 | 99.9106
|  | 2429 | 0.009639 | 99.9259
|  | 2430 | 0.0033187 | 99.9446
|  | 2431 | 0.0049304 | 99.942
|  | 2432 | 0.0058634 | 99.9258
|  | 2433 | 0.00072811 | 99.9269
|  | 2434 | 0.010966 | 99.9335
|  | 2435 | 0.0046509 | 99.9032
|  | 2436 | 0.00063432 | 99.9258
|  | 2437 | 0.001281 | 99.8877
|  | 2438 | 0.0098705 | 99.8899
|  | 2439 | 0.0074171 | 99.9002
|  | 2440 | 0.0076596 | 99.8999
|  | 2441 | 0.00011912 | 99.8888
|  | 2442 | 0.004055 | 99.8833
|  | 2443 | 0.0018374 | 99.8961
|  | 2444 | 0.0091615 | 99.8529
|  | 2445 | 0.0076743 | 99.8885
|  | 2446 | 0.0055693 | 99.8943
|  | 2447 | 0.0003321 | 99.8947
|  | 2448 | 0.0088395 | 99.9034
|  | 2449 | 0.0094599 | 99.9088
|  | 2450 | 0.00391 | 99.9251
|  | 2451 | 0.005032 | 99.9476
|  | 2452 | 0.0057519 | 99.8938
|  | 2453 | 0.0057668 | 99.9547
|  | 2454 | 0.0052035 | 99.9292
|  | 2455 | 0.00099036 | 99.9095
|  | 2456 | 0.0046548 | 99.9313
|  | 2457 | 0.00035182 | 99.888
|  | 2458 | 0.010602 | 99.9115
|  | 2459 | 0.013542 | 99.9116
|  | 2460 | 0.0053071 | 99.8897
|  | 2461 | 0.0010913 | 99.8894
|  | 2462 | 0.0012084 | 99.897
|  | 2463 | 0.01011 | 99.9048
|  | 2464 | 0.0019222 | 99.895
|  | 2465 | 0.007926 | 99.8888
|  | 2466 | 0.0087897 | 99.8547
|  | 2467 | 0.0021592 | 99.8756
|  | 2468 | 0.010722 | 99.8791
|  | 2469 | 0.0030697 | 99.8748
|  | 2470 | 0.0072468 | 99.8718
|  | 2471 | 0.0055278 | 99.8907
|  | 2472 | 0.003976 | 99.8779
|  | 2473 | 0.0078878 | 99.8829
|  | 2474 | 0.010295 | 99.8867
|  | 2475 | 0.0055723 | 99.8854
|  | 2476 | 0.0055218 | 99.8843
|  | 2477 | 0.0058247 | 99.8988
|  | 2478 | 0.0037514 | 99.8978
|  | 2479 | 0.0050763 | 99.8841
|  | 2480 | 0.0084022 | 99.8837
|  | 2481 | 0.0036109 | 99.8723
|  | 2482 | 0.002329 | 99.8946
|  | 2483 | 0.0017527 | 99.8941
|  | 2484 | 0.0070655 | 99.8774
|  | 2485 | 0.0028356 | 99.8485
|  | 2486 | 0.010274 | 99.8573
|  | 2487 | 8.211e-05 | 99.8839
|  | 2488 | 0.0042466 | 99.8608
|  | 2489 | 0.0023174 | 99.8671
|  | 2490 | 0.0031026 | 99.8416
|  | 2491 | 0.0063536 | 99.826
|  | 2492 | 0.0079064 | 99.838
|  | 2493 | 0.013221 | 99.8452
|  | 2494 | 0.0046445 | 99.8305
|  | 2495 | 0.0071044 | 99.8244
|  | 2496 | 0.010298 | 99.8162
|  | 2497 | 0.011927 | 99.8725
|  | 2498 | 0.0021273 | 99.8884
|  | 2499 | 0.0077424 | 99.8715
|  | 2500 | 0.012286 | 99.9535