## Modulation
MVL5TM23 Modulation at f/1.8
|  | Spatial Frequency (Cycles per mm) | Diffraction-Limited | 0° FOV | 66.2° FOV | 81.9° FOV | 94.7° FOV
|  | 0 | 1 | 1 | 1 | 1 | 1
|  | 10 | 0.9863 | 0.984 | 0.9771 | 0.9645 | 0.9291
|  | 20 | 0.9725 | 0.9657 | 0.9474 | 0.9199 | 0.8146
|  | 30 | 0.9588 | 0.9451 | 0.9073 | 0.857 | 0.6785
Product Raw Data |  | 40 | 0.9451 | 0.9222 | 0.8638 | 0.7918 | 0.5641
MVL5TM23 Modulation Transfer Function |  | 50 | 0.9314 | 0.897 | 0.8181 | 0.7243 | 0.4817
|  | 60 | 0.9199 | 0.8719 | 0.7746 | 0.6636 | 0.4199
Item # | MVL5TM23 | 70 | 0.9062 | 0.8444 | 0.7288 | 0.6064 | 0.3684
DISCLAIMER: The data presented here are typical. Slight variations in performance data will occur from lot to lot. Please contact Technical Support with any questions regarding the use or reliability of this data. |  | 80 | 0.8924 | 0.8169 | 0.6899 | 0.5561 | 0.3227
|  | 90 | 0.8787 | 0.7849 | 0.651 | 0.5114 | 0.2815
|  | 100 | 0.865 | 0.7597 | 0.6201 | 0.476 | 0.2494
|  | 110 | 0.8513 | 0.7323 | 0.5892 | 0.4428 | 0.2197
|  | 120 | 0.8375 | 0.7025 | 0.5629 | 0.4119 | 0.1922
|  | 130 | 0.8261 | 0.6751 | 0.5378 | 0.3844 | 0.1705
This data may be used in publications. However, please cite Thorlabs as the source. |  | 140 | 0.8124 | 0.6499 | 0.5149 | 0.3593 | 0.1499
|  | 150 | 0.7986 | 0.6247 | 0.492 | 0.3364 | 0.1316
|  | 160 | 0.7849 | 0.6018 | 0.4703 | 0.3158 | 0.119
Additional Information: |  | 170 | 0.7712 | 0.5789 | 0.4474 | 0.2963 | 0.1098
These values are calculated. |  | 180 | 0.7597 | 0.5584 | 0.4256 | 0.2815 | 0.1041
|  | 190 | 0.7437 | 0.5378 | 0.4039 | 0.2677 | 0.0984
|  | 200 | 0.7323 | 0.5172 | 0.3822 | 0.2586 | 0.0927