## Transmission
Polarizing Beamsplitter Transmission
|  | Wavelength (nm) | P-Polarized (%) | S-Polarized (%) | PER
|  | 300 | 6.0034 | 0.002577 | 2329.598
|  | 301 | 6.0037 | 0.002478 | 2422.8204
|  | 302 | 6.0034 | 0.002435 | 2465.4542
|  | 303 | 6.0034 | 0.002612 | 2298.3943
Product Raw Data |  | 304 | 6.0054 | 0.002468 | 2433.3173
Polarizing Beamsplitter Cube, AR-Coating: 420 - 680 nm |  | 305 | 6.0031 | 0.002428 | 2472.465
|  | 306 | 6.0037 | 0.002576 | 2330.6386
Item # | PBS051, PBS101, PBS121, PBS201, PBS251, CCM5-PBS201, CCM5-PBS201/M, CCM1-PBS251, and CCM1-PBS251/M | 307 | 6.004 | 0.002566 | 2339.8429
|  | 308 | 6.006 | 0.002438 | 2463.5103
|  | 309 | 6.0066 | 0.00257 | 2337.2128
|  | 310 | 6.0035 | 0.002557 | 2347.869
|  | 311 | 6.0033 | 0.002419 | 2481.7292
|  | 312 | 6.0027 | 0.002491 | 2409.7583
DISCLAIMER: The data presented here are typical. Slight variations in performance data will occur from lot to lot. Please contact Technical Support with any questions regarding the use or reliability of this data. |  | 313 | 6.0039 | 0.002544 | 2360.0303
|  | 314 | 6.0045 | 0.002452 | 2448.8271
|  | 315 | 6.0025 | 0.002452 | 2447.9967
|  | 316 | 6.0033 | 0.002492 | 2409.0173
|  | 317 | 6.0039 | 0.00237 | 2533.311
|  | 318 | 6.0033 | 0.00238 | 2522.3845
Additional Information: |  | 319 | 6.0057 | 0.002352 | 2553.432
PER data is calculated from p- and s-polarized transmission data. |  | 320 | 6.0069 | 0.002378 | 2526.0471
|  | 321 | 6.0042 | 0.002363 | 2540.9234
|  | 322 | 6.0049 | 0.002474 | 2427.2215
|  | 323 | 6.0082 | 0.002498 | 2405.2118
|  | 324 | 6.0038 | 0.002599 | 2310.055
|  | 325 | 6.0058 | 0.002458 | 2443.3556
|  | 326 | 6.0041 | 0.002542 | 2361.9493
|  | 327 | 6.0033 | 0.002448 | 2452.3141
|  | 328 | 6.006 | 0.002403 | 2499.3883
|  | 329 | 6.0035 | 0.002483 | 2417.8313
|  | 330 | 6.0039 | 0.002374 | 2529.0168
|  | 331 | 6.0031 | 0.002343 | 2562.1583
|  | 332 | 6.0028 | 0.002386 | 2515.8483
|  | 333 | 6.0037 | 0.002418 | 2482.9165
|  | 334 | 6.0038 | 0.002353 | 2551.5669
|  | 335 | 6.0054 | 0.002349 | 2556.5658
|  | 336 | 6.0037 | 0.002369 | 2534.2621
|  | 337 | 6.0024 | 0.004346 | 1381.1254
|  | 338 | 6.005 | 0.004444 | 1351.2707
|  | 339 | 6.0053 | 0.004687 | 1281.2577
|  | 340 | 6.0073 | 0.00469 | 1280.8684
|  | 341 | 6.0067 | 0.004749 | 1264.8259
|  | 342 | 6.0052 | 0.00477 | 1258.9551
|  | 343 | 6.0068 | 0.004787 | 1254.8226
|  | 344 | 6.0058 | 0.004804 | 1250.1603
|  | 345 | 6.0066 | 0.004683 | 1282.6366
|  | 346 | 6.0051 | 0.004762 | 1261.0559
|  | 347 | 6.0056 | 0.004704 | 1276.6964
|  | 348 | 6.0066 | 0.004704 | 1276.905
|  | 349 | 6.0056 | 0.004715 | 1273.7222
|  | 350 | 6.0066 | 0.004718 | 1273.1172
|  | 351 | 6.0055 | 0.004757 | 1262.4625
|  | 352 | 6.0049 | 0.004831 | 1243.0004
|  | 353 | 6.0063 | 0.004708 | 1275.7623
|  | 354 | 6.0052 | 0.004754 | 1263.1857
|  | 355 | 6.0068 | 0.004687 | 1281.5884
|  | 356 | 6.1049 | 0.004741 | 1287.6826
|  | 357 | 6.4049 | 0.004702 | 1362.1655
|  | 358 | 6.6062 | 0.004705 | 1404.0801
|  | 359 | 7.0049 | 0.004949 | 1415.4227
|  | 360 | 7.0365 | 0.005691 | 1236.4184
|  | 361 | 8.0083 | 0.006532 | 1226.0178
|  | 362 | 10.0176 | 0.008761 | 1143.4276
|  | 363 | 10.0368 | 0.00984 | 1019.9976
|  | 364 | 10.0844 | 0.009095 | 1108.7826
|  | 365 | 10.1763 | 0.009552 | 1065.3567
|  | 366 | 10.3397 | 0.010495 | 985.2004
|  | 367 | 10.6181 | 0.011891 | 892.9532
|  | 368 | 11.045 | 0.013 | 849.6143
|  | 369 | 11.6751 | 0.013668 | 854.1904
|  | 370 | 12.5453 | 0.018774 | 668.2271
|  | 371 | 13.6724 | 0.02507 | 545.3701
|  | 372 | 15.0952 | 0.032792 | 460.3315
|  | 373 | 16.8266 | 0.04263 | 394.7118
|  | 374 | 18.8155 | 0.053188 | 353.754
|  | 375 | 21.0927 | 0.064524 | 326.8975
|  | 376 | 23.6163 | 0.075678 | 312.063
|  | 377 | 26.3267 | 0.085734 | 307.0746
|  | 378 | 29.1825 | 0.093063 | 313.5781
|  | 379 | 32.4535 | 0.095245 | 340.7373
|  | 380 | 35.5556 | 0.095909 | 370.722
|  | 381 | 28.6536 | 0.092864 | 308.5539
|  | 382 | 36.7838 | 0.087305 | 421.3248
|  | 383 | 36.8764 | 0.079983 | 461.0528
|  | 384 | 37.8782 | 0.072303 | 523.882
|  | 385 | 40.954 | 0.065391 | 626.2941
|  | 386 | 43.9484 | 0.059636 | 736.9448
|  | 387 | 46.6049 | 0.055639 | 837.6295
|  | 388 | 49.328 | 0.053041 | 929.9974
|  | 389 | 51.9226 | 0.05139 | 1010.363
|  | 390 | 54.3548 | 0.050496 | 1076.4189
|  | 391 | 56.5462 | 0.050431 | 1121.2587
|  | 392 | 58.6929 | 0.050249 | 1168.0404
|  | 393 | 60.7065 | 0.05077 | 1195.7153
|  | 394 | 62.6928 | 0.051476 | 1217.9035
|  | 395 | 64.6134 | 0.052076 | 1240.7521
|  | 396 | 66.2615 | 0.052669 | 1258.0732
|  | 397 | 67.9375 | 0.053511 | 1269.5995
|  | 398 | 69.5643 | 0.054196 | 1283.5694
|  | 399 | 71.0158 | 0.055077 | 1289.3907
|  | 400 | 72.4958 | 0.055775 | 1299.7895
|  | 401 | 73.874 | 0.054043 | 1366.948
|  | 402 | 75.0601 | 0.054713 | 1371.8885
|  | 403 | 76.236 | 0.055199 | 1381.1127
|  | 404 | 77.5211 | 0.055726 | 1391.1116
|  | 405 | 78.6201 | 0.056164 | 1399.8304
|  | 406 | 79.601 | 0.056448 | 1410.1644
|  | 407 | 80.6397 | 0.05672 | 1421.7148
|  | 408 | 81.4306 | 0.056792 | 1433.8387
|  | 409 | 82.2704 | 0.056878 | 1446.437
|  | 410 | 83.0995 | 0.056764 | 1463.9473
|  | 411 | 83.7433 | 0.056629 | 1478.806
|  | 412 | 84.4154 | 0.056396 | 1496.8325
|  | 413 | 84.9674 | 0.056005 | 1517.1402
|  | 414 | 85.4228 | 0.055622 | 1535.7732
|  | 415 | 85.9526 | 0.055189 | 1557.4234
|  | 416 | 86.4443 | 0.054924 | 1573.8891
|  | 417 | 86.7971 | 0.054522 | 1591.9639
|  | 418 | 87.2573 | 0.054089 | 1613.2165
|  | 419 | 87.4732 | 0.053757 | 1627.1962
|  | 420 | 87.6667 | 0.053754 | 1630.8872
|  | 421 | 87.9028 | 0.053685 | 1637.3816
|  | 422 | 88.2498 | 0.053484 | 1650.023
|  | 423 | 88.5286 | 0.053566 | 1652.7006
|  | 424 | 88.7344 | 0.053592 | 1655.7402
|  | 425 | 89.1099 | 0.053721 | 1658.7531
|  | 426 | 89.4051 | 0.053745 | 1663.5045
|  | 427 | 89.5608 | 0.054231 | 1651.4692
|  | 428 | 89.8754 | 0.054385 | 1652.5773
|  | 429 | 90.1074 | 0.055078 | 1635.9963
|  | 430 | 90.2154 | 0.055574 | 1623.3376
|  | 431 | 90.4487 | 0.056045 | 1613.8577
|  | 432 | 90.6957 | 0.056559 | 1603.5584
|  | 433 | 90.9748 | 0.057193 | 1590.6639
|  | 434 | 91.2849 | 0.057612 | 1584.478
|  | 435 | 91.4417 | 0.058241 | 1570.0571
|  | 436 | 91.4978 | 0.058986 | 1551.1787
|  | 437 | 91.7162 | 0.059369 | 1544.8502
|  | 438 | 91.8315 | 0.060027 | 1529.8372
|  | 439 | 92.0967 | 0.060351 | 1526.0173
|  | 440 | 92.277 | 0.060917 | 1514.7985
|  | 441 | 92.4217 | 0.061154 | 1511.2946
|  | 442 | 92.6054 | 0.06147 | 1506.513
|  | 443 | 92.6826 | 0.061711 | 1501.8821
|  | 444 | 92.8037 | 0.062013 | 1496.5193
|  | 445 | 92.9074 | 0.061875 | 1501.5343
|  | 446 | 92.9848 | 0.061768 | 1505.3886
|  | 447 | 93.0317 | 0.061414 | 1514.8289
|  | 448 | 93.1109 | 0.06138 | 1516.9577
|  | 449 | 93.0711 | 0.060819 | 1530.2968
|  | 450 | 93.2102 | 0.060159 | 1549.3974
|  | 451 | 93.2634 | 0.059537 | 1566.4778
|  | 452 | 93.4233 | 0.05904 | 1582.3731
|  | 453 | 93.3781 | 0.058366 | 1599.8707
|  | 454 | 93.4141 | 0.057726 | 1618.2329
|  | 455 | 93.466 | 0.057101 | 1636.854
|  | 456 | 93.5691 | 0.056618 | 1652.6389
|  | 457 | 93.6866 | 0.056152 | 1668.4456
|  | 458 | 93.7609 | 0.055604 | 1686.2259
|  | 459 | 93.8176 | 0.055393 | 1693.6729
|  | 460 | 93.9641 | 0.054987 | 1708.8422
|  | 461 | 94.058 | 0.054932 | 1712.2624
|  | 462 | 94.2202 | 0.054853 | 1717.686
|  | 463 | 94.2711 | 0.0548 | 1720.2751
|  | 464 | 94.3392 | 0.054915 | 1717.9123
|  | 465 | 94.4931 | 0.054899 | 1721.2163
|  | 466 | 94.6727 | 0.05502 | 1720.6958
|  | 467 | 94.6933 | 0.055021 | 1721.0395
|  | 468 | 94.7927 | 0.05528 | 1714.7746
|  | 469 | 94.8353 | 0.055684 | 1703.098
|  | 470 | 94.9306 | 0.055913 | 1697.8263
|  | 471 | 95.1179 | 0.05634 | 1688.2838
|  | 472 | 95.2107 | 0.056516 | 1684.6672
|  | 473 | 95.2599 | 0.056706 | 1679.8908
|  | 474 | 95.3503 | 0.057235 | 1665.9432
|  | 475 | 95.4154 | 0.057587 | 1656.8915
|  | 476 | 95.4736 | 0.057963 | 1647.1469
|  | 477 | 95.5187 | 0.05828 | 1638.9617
|  | 478 | 95.5631 | 0.058529 | 1632.7478
|  | 479 | 95.6105 | 0.058694 | 1628.9656
|  | 480 | 95.6874 | 0.059096 | 1619.1854
|  | 481 | 95.7067 | 0.059229 | 1615.8751
|  | 482 | 95.7451 | 0.05941 | 1611.5995
|  | 483 | 95.8993 | 0.059374 | 1615.1737
|  | 484 | 95.9535 | 0.059371 | 1616.1686
|  | 485 | 95.9698 | 0.059399 | 1615.6797
|  | 486 | 96.0014 | 0.059003 | 1627.0594
|  | 487 | 96.0975 | 0.058609 | 1639.6371
|  | 488 | 96.0862 | 0.058113 | 1653.4374
|  | 489 | 96.0563 | 0.057756 | 1663.1392
|  | 490 | 96.164 | 0.057124 | 1683.4262
|  | 491 | 96.2781 | 0.056365 | 1708.1181
|  | 492 | 96.3793 | 0.055773 | 1728.0629
|  | 493 | 96.429 | 0.055002 | 1753.1913
|  | 494 | 96.4331 | 0.054136 | 1781.3124
|  | 495 | 96.5433 | 0.053477 | 1805.324
|  | 496 | 96.6436 | 0.052549 | 1839.1136
|  | 497 | 96.5521 | 0.051902 | 1860.2771
|  | 498 | 96.4903 | 0.0513 | 1880.9022
|  | 499 | 96.608 | 0.050663 | 1906.875
|  | 500 | 96.7326 | 0.05026 | 1924.6442
|  | 501 | 96.7961 | 0.049749 | 1945.6889
|  | 502 | 96.8463 | 0.049236 | 1966.982
|  | 503 | 96.8311 | 0.04882 | 1983.4314
|  | 504 | 96.8927 | 0.048541 | 1996.1002
|  | 505 | 96.9924 | 0.048392 | 2004.3068
|  | 506 | 97.0563 | 0.048119 | 2017.0067
|  | 507 | 97.0732 | 0.047908 | 2026.2417
|  | 508 | 97.1136 | 0.047784 | 2032.3455
|  | 509 | 97.047 | 0.047554 | 2040.7751
|  | 510 | 97.0725 | 0.047532 | 2042.2557
|  | 511 | 97.0701 | 0.047515 | 2042.9352
|  | 512 | 97.0837 | 0.047591 | 2039.9592
|  | 513 | 97.165 | 0.047606 | 2041.0232
|  | 514 | 97.2415 | 0.047551 | 2044.9934
|  | 515 | 97.2065 | 0.047695 | 2038.0854
|  | 516 | 97.1737 | 0.04786 | 2030.3741
|  | 517 | 97.1277 | 0.047842 | 2030.1768
|  | 518 | 97.1216 | 0.047912 | 2027.0829
|  | 519 | 97.0971 | 0.04787 | 2028.3493
|  | 520 | 97.1103 | 0.048113 | 2018.3796
|  | 521 | 97.08 | 0.04828 | 2010.7703
|  | 522 | 97.0728 | 0.048414 | 2005.0566
|  | 523 | 97.1067 | 0.048611 | 1997.6287
|  | 524 | 97.2593 | 0.048774 | 1994.0803
|  | 525 | 97.1682 | 0.049158 | 1976.6498
|  | 526 | 97.0519 | 0.049405 | 1964.4155
|  | 527 | 97.1452 | 0.049697 | 1954.7499
|  | 528 | 97.1803 | 0.049882 | 1948.2045
|  | 529 | 97.0983 | 0.050072 | 1939.1744
|  | 530 | 97.1375 | 0.050303 | 1931.0486
|  | 531 | 97.1296 | 0.050866 | 1909.5184
|  | 532 | 97.1445 | 0.051052 | 1902.853
|  | 533 | 97.1663 | 0.051245 | 1896.1127
|  | 534 | 97.1869 | 0.051681 | 1880.5143
|  | 535 | 97.1758 | 0.051982 | 1869.4128
|  | 536 | 97.1551 | 0.052277 | 1858.4669
|  | 537 | 97.2126 | 0.052868 | 1838.7796
|  | 538 | 97.2469 | 0.053272 | 1825.4793
|  | 539 | 97.2998 | 0.053533 | 1817.5665
|  | 540 | 97.3107 | 0.053999 | 1802.0824
|  | 541 | 97.3483 | 0.054448 | 1787.9137
|  | 542 | 97.517 | 0.054913 | 1775.8457
|  | 543 | 97.4855 | 0.055403 | 1759.5704
|  | 544 | 97.4366 | 0.05587 | 1743.9883
|  | 545 | 97.4053 | 0.056362 | 1728.2086
|  | 546 | 97.4639 | 0.057033 | 1708.9043
|  | 547 | 97.6394 | 0.057744 | 1690.9013
|  | 548 | 97.6446 | 0.058439 | 1670.88
|  | 549 | 97.6275 | 0.059143 | 1650.7033
|  | 550 | 97.6545 | 0.059793 | 1633.2094
|  | 551 | 97.7285 | 0.060535 | 1614.4134
|  | 552 | 97.804 | 0.06145 | 1591.6036
|  | 553 | 97.8484 | 0.062562 | 1564.0228
|  | 554 | 97.8594 | 0.063973 | 1529.6977
|  | 555 | 97.8435 | 0.06539 | 1496.3072
|  | 556 | 97.8519 | 0.066795 | 1464.9579
|  | 557 | 97.9593 | 0.06836 | 1432.991
|  | 558 | 97.9796 | 0.070157 | 1396.576
|  | 559 | 97.9697 | 0.071879 | 1362.9806
|  | 560 | 97.9857 | 0.07385 | 1326.82
|  | 561 | 98.069 | 0.076004 | 1290.3137
|  | 562 | 98.159 | 0.078007 | 1258.336
|  | 563 | 98.2216 | 0.080121 | 1225.9153
|  | 564 | 98.2054 | 0.082399 | 1191.8281
|  | 565 | 98.1278 | 0.084636 | 1159.4094
|  | 566 | 98.1674 | 0.086691 | 1132.3825
|  | 567 | 98.1754 | 0.08877 | 1105.9528
|  | 568 | 98.1926 | 0.090592 | 1083.8995
|  | 569 | 98.314 | 0.092035 | 1068.2235
|  | 570 | 98.2676 | 0.093508 | 1050.9007
|  | 571 | 98.2178 | 0.094702 | 1037.1245
|  | 572 | 98.2114 | 0.095487 | 1028.5319
|  | 573 | 98.217 | 0.095914 | 1024.011
|  | 574 | 98.2476 | 0.096085 | 1022.5075
|  | 575 | 98.2716 | 0.096189 | 1021.6514
|  | 576 | 98.2298 | 0.096242 | 1020.6539
|  | 577 | 98.2011 | 0.095757 | 1025.5237
|  | 578 | 98.2224 | 0.09484 | 1035.6642
|  | 579 | 98.1814 | 0.094225 | 1041.9894
|  | 580 | 98.136 | 0.093359 | 1051.1679
|  | 581 | 98.0921 | 0.09248 | 1060.6846
|  | 582 | 98.0676 | 0.09167 | 1069.7895
|  | 583 | 98.0337 | 0.090677 | 1081.1308
|  | 584 | 98.0412 | 0.089771 | 1092.1252
|  | 585 | 98.0556 | 0.089217 | 1099.068
|  | 586 | 97.9793 | 0.088505 | 1107.0477
|  | 587 | 97.8641 | 0.087696 | 1115.9469
|  | 588 | 97.8062 | 0.087168 | 1122.0421
|  | 589 | 97.7489 | 0.086734 | 1126.9966
|  | 590 | 97.7918 | 0.086028 | 1136.7435
|  | 591 | 97.8046 | 0.085529 | 1143.5258
|  | 592 | 97.7426 | 0.085241 | 1146.6618
|  | 593 | 97.6573 | 0.084856 | 1150.8585
|  | 594 | 97.559 | 0.084616 | 1152.9614
|  | 595 | 97.5637 | 0.084319 | 1157.0782
|  | 596 | 97.582 | 0.084247 | 1158.2844
|  | 597 | 97.4205 | 0.084318 | 1155.3936
|  | 598 | 97.3978 | 0.08448 | 1152.9097
|  | 599 | 97.4441 | 0.084391 | 1154.674
|  | 600 | 97.2953 | 0.084595 | 1150.1301
|  | 601 | 97.2376 | 0.085 | 1143.9721
|  | 602 | 97.2638 | 0.085166 | 1142.0501
|  | 603 | 97.2653 | 0.085527 | 1137.2466
|  | 604 | 97.2127 | 0.085979 | 1130.6563
|  | 605 | 97.1453 | 0.086438 | 1123.8722
|  | 606 | 97.0876 | 0.08673 | 1119.4232
|  | 607 | 97.1028 | 0.087155 | 1114.1395
|  | 608 | 97.1029 | 0.087654 | 1107.7975
|  | 609 | 97.0239 | 0.088062 | 1101.7684
|  | 610 | 96.9966 | 0.088374 | 1097.5692
|  | 611 | 96.9917 | 0.088797 | 1092.286
|  | 612 | 96.8794 | 0.089462 | 1082.911
|  | 613 | 96.87 | 0.08973 | 1079.5717
|  | 614 | 96.8459 | 0.089985 | 1076.2445
|  | 615 | 96.8091 | 0.09035 | 1071.4895
|  | 616 | 96.7468 | 0.090666 | 1067.0683
|  | 617 | 96.7558 | 0.090866 | 1064.8184
|  | 618 | 96.7713 | 0.091213 | 1060.9381
|  | 619 | 96.7217 | 0.091428 | 1057.9004
|  | 620 | 96.6904 | 0.091512 | 1056.5867
|  | 621 | 96.7119 | 0.091769 | 1053.862
|  | 622 | 96.8124 | 0.091434 | 1058.8232
|  | 623 | 96.8922 | 0.091244 | 1061.902
|  | 624 | 96.8615 | 0.091261 | 1061.3684
|  | 625 | 96.8191 | 0.090916 | 1064.9296
|  | 626 | 96.8723 | 0.0905 | 1070.4127
|  | 627 | 96.8534 | 0.090128 | 1074.6205
|  | 628 | 96.8552 | 0.089866 | 1077.7731
|  | 629 | 96.8764 | 0.089402 | 1083.6048
|  | 630 | 96.9043 | 0.088695 | 1092.5566
|  | 631 | 96.902 | 0.088057 | 1100.4468
|  | 632 | 97.015 | 0.087677 | 1106.5042
|  | 633 | 97.0368 | 0.087246 | 1112.2201
|  | 634 | 97.1187 | 0.08664 | 1120.9457
|  | 635 | 97.1417 | 0.085916 | 1130.6589
|  | 636 | 97.1713 | 0.085376 | 1138.1568
|  | 637 | 97.2069 | 0.084756 | 1146.9034
|  | 638 | 97.1676 | 0.084349 | 1151.9709
|  | 639 | 97.2189 | 0.083581 | 1163.1693
|  | 640 | 97.3873 | 0.08305 | 1172.6342
|  | 641 | 97.3899 | 0.082359 | 1182.5044
|  | 642 | 97.3887 | 0.081805 | 1190.498
|  | 643 | 97.4537 | 0.081374 | 1197.6026
|  | 644 | 97.5851 | 0.080806 | 1207.6462
|  | 645 | 97.6126 | 0.080305 | 1215.5236
|  | 646 | 97.5704 | 0.07972 | 1223.9133
|  | 647 | 97.6081 | 0.079625 | 1225.8472
|  | 648 | 97.7695 | 0.079211 | 1234.2923
|  | 649 | 97.7879 | 0.078863 | 1239.9721
|  | 650 | 97.7577 | 0.078373 | 1247.3396
|  | 651 | 97.8121 | 0.078199 | 1250.8099
|  | 652 | 97.9691 | 0.077929 | 1257.1582
|  | 653 | 97.9511 | 0.077682 | 1260.9235
|  | 654 | 97.9009 | 0.077612 | 1261.4149
|  | 655 | 97.9296 | 0.077372 | 1265.6977
|  | 656 | 98.038 | 0.077274 | 1268.7068
|  | 657 | 97.957 | 0.076946 | 1273.0614
|  | 658 | 97.889 | 0.076822 | 1274.2318
|  | 659 | 97.8653 | 0.076791 | 1274.4373
|  | 660 | 97.8345 | 0.076964 | 1271.1725
|  | 661 | 97.7484 | 0.076671 | 1274.9075
|  | 662 | 97.8601 | 0.076636 | 1276.9468
|  | 663 | 97.9544 | 0.076911 | 1273.6066
|  | 664 | 97.9244 | 0.076957 | 1272.456
|  | 665 | 97.9087 | 0.077111 | 1269.7118
|  | 666 | 97.8509 | 0.077387 | 1264.436
|  | 667 | 97.8544 | 0.077161 | 1268.1848
|  | 668 | 97.8484 | 0.077558 | 1261.6155
|  | 669 | 97.8539 | 0.078029 | 1254.0708
|  | 670 | 97.849 | 0.078 | 1254.4748
|  | 671 | 97.7231 | 0.078387 | 1246.6744
|  | 672 | 97.6808 | 0.079043 | 1235.7936
|  | 673 | 97.6701 | 0.079153 | 1233.9406
|  | 674 | 97.4849 | 0.079726 | 1222.7494
|  | 675 | 97.4538 | 0.080012 | 1217.9904
|  | 676 | 97.4146 | 0.08045 | 1210.8715
|  | 677 | 97.4785 | 0.081322 | 1198.6728
|  | 678 | 97.5189 | 0.081806 | 1192.0755
|  | 679 | 97.3143 | 0.082357 | 1181.6159
|  | 680 | 97.1657 | 0.08301 | 1170.53
|  | 681 | 97.1187 | 0.084179 | 1153.7169
|  | 682 | 97.1385 | 0.084896 | 1144.2058
|  | 683 | 97.0748 | 0.085818 | 1131.1705
|  | 684 | 97.0296 | 0.086613 | 1120.2666
|  | 685 | 96.998 | 0.087505 | 1108.4854
|  | 686 | 96.9911 | 0.088667 | 1093.88
|  | 687 | 96.884 | 0.089793 | 1078.9705
|  | 688 | 96.729 | 0.09102 | 1062.7229
|  | 689 | 96.6586 | 0.092401 | 1046.0777
|  | 690 | 96.73 | 0.093515 | 1034.3794
|  | 691 | 96.6585 | 0.09516 | 1015.7473
|  | 692 | 96.5573 | 0.096778 | 997.7196
|  | 693 | 96.4402 | 0.098451 | 979.5756
|  | 694 | 96.4174 | 0.10041 | 960.1984
|  | 695 | 96.359 | 0.1027 | 938.239
|  | 696 | 96.32 | 0.10444 | 922.226
|  | 697 | 96.3239 | 0.10692 | 900.8551
|  | 698 | 96.2115 | 0.1099 | 875.4541
|  | 699 | 96.2033 | 0.11202 | 858.8042
|  | 700 | 96.1656 | 0.11476 | 837.9492
|  | 701 | 96.1063 | 0.11799 | 814.5155
|  | 702 | 96.0306 | 0.12172 | 788.9727
|  | 703 | 95.9639 | 0.12504 | 767.4902
|  | 704 | 95.7537 | 0.12893 | 742.6565
|  | 705 | 95.796 | 0.13297 | 720.4388
|  | 706 | 95.9346 | 0.13721 | 699.1958
|  | 707 | 95.9046 | 0.14182 | 676.2227
|  | 708 | 95.8557 | 0.14742 | 650.2217
|  | 709 | 95.7778 | 0.15311 | 625.5695
|  | 710 | 95.7425 | 0.15911 | 601.7304
|  | 711 | 95.6947 | 0.16575 | 577.3329
|  | 712 | 95.6572 | 0.17317 | 552.3792
|  | 713 | 95.6463 | 0.18123 | 527.7562
|  | 714 | 95.7025 | 0.18923 | 505.7472
|  | 715 | 95.7832 | 0.19872 | 482.0127
|  | 716 | 95.6236 | 0.2094 | 456.6596
|  | 717 | 95.6932 | 0.22064 | 433.6993
|  | 718 | 95.6326 | 0.23268 | 411.0102
|  | 719 | 95.4302 | 0.24634 | 387.3923
|  | 720 | 95.5117 | 0.26135 | 365.4552
|  | 721 | 95.3959 | 0.27857 | 342.4497
|  | 722 | 95.4821 | 0.2965 | 322.0307
|  | 723 | 95.536 | 0.31655 | 301.8037
|  | 724 | 95.6465 | 0.33885 | 282.2688
|  | 725 | 95.4907 | 0.36489 | 261.7008
|  | 726 | 95.6229 | 0.39337 | 243.0839
|  | 727 | 95.7831 | 0.42609 | 224.797
|  | 728 | 95.8109 | 0.46143 | 207.6394
|  | 729 | 95.6975 | 0.50258 | 190.4117
|  | 730 | 95.6441 | 0.54934 | 174.108
|  | 731 | 95.6348 | 0.60078 | 159.1845
|  | 732 | 95.5787 | 0.66015 | 144.7829
|  | 733 | 95.6176 | 0.73084 | 130.8319
|  | 734 | 95.6914 | 0.81147 | 117.9234
|  | 735 | 95.5292 | 0.90417 | 105.6542
|  | 736 | 95.4635 | 1.0114 | 94.3907
|  | 737 | 95.5346 | 1.135 | 84.1744
|  | 738 | 95.6039 | 1.2826 | 74.5405
|  | 739 | 95.5753 | 1.4512 | 65.8585
|  | 740 | 95.4612 | 1.6539 | 57.7174
|  | 741 | 95.4959 | 1.8875 | 50.5934
|  | 742 | 95.498 | 2.1589 | 44.2352
|  | 743 | 95.6151 | 2.4797 | 38.5586
|  | 744 | 95.5264 | 2.8473 | 33.5499
|  | 745 | 95.4741 | 3.2574 | 29.3096
|  | 746 | 95.2955 | 3.7128 | 25.6666
|  | 747 | 95.2258 | 4.2113 | 22.6121
|  | 748 | 95.3202 | 4.75 | 20.0676
|  | 749 | 95.1892 | 5.3051 | 17.943
|  | 750 | 95.1762 | 5.8689 | 16.217
|  | 751 | 95.1875 | 6.4398 | 14.7812
|  | 752 | 95.2425 | 6.9932 | 13.6194
|  | 753 | 95.1648 | 7.5428 | 12.6166
|  | 754 | 94.8564 | 8.062 | 11.7659
|  | 755 | 94.8638 | 8.554 | 11.09
|  | 756 | 95.0572 | 8.9879 | 10.5761
|  | 757 | 94.8654 | 9.402 | 10.0899
|  | 758 | 94.9896 | 9.7697 | 9.7228
|  | 759 | 94.8014 | 10.0879 | 9.3975
|  | 760 | 94.6168 | 10.3181 | 9.17
|  | 761 | 94.7059 | 10.5168 | 9.0052
|  | 762 | 94.6384 | 10.6357 | 8.8981
|  | 763 | 94.462 | 10.6798 | 8.8449
|  | 764 | 94.5696 | 10.6324 | 8.8945
|  | 765 | 94.4117 | 10.5344 | 8.9622
|  | 766 | 94.3563 | 10.3456 | 9.1204
|  | 767 | 94.4387 | 10.0738 | 9.3747
|  | 768 | 94.3171 | 9.7818 | 9.6421
|  | 769 | 94.2724 | 9.4289 | 9.9983
|  | 770 | 94.2742 | 9.0141 | 10.4586
|  | 771 | 94.3475 | 8.6008 | 10.9696
|  | 772 | 94.1229 | 8.1638 | 11.5293
|  | 773 | 94.0096 | 7.7437 | 12.1402
|  | 774 | 94.0919 | 7.3319 | 12.8333
|  | 775 | 93.8483 | 6.9262 | 13.5497
|  | 776 | 93.7115 | 6.5599 | 14.2855
|  | 777 | 93.7488 | 6.2111 | 15.0937
|  | 778 | 93.5591 | 5.8951 | 15.8706
|  | 779 | 93.4149 | 5.6286 | 16.5965
|  | 780 | 93.695 | 5.378 | 17.4218
|  | 781 | 93.3667 | 5.1568 | 18.1054
|  | 782 | 93.3607 | 4.9599 | 18.8231
|  | 783 | 93.1068 | 4.7844 | 19.4607
|  | 784 | 93.323 | 4.6392 | 20.1163
|  | 785 | 93.0695 | 4.5088 | 20.6416
|  | 786 | 93.3882 | 4.3984 | 21.2324
|  | 787 | 93.4615 | 4.3072 | 21.6991
|  | 788 | 92.9513 | 4.217 | 22.042
|  | 789 | 93.1555 | 4.1487 | 22.4543
|  | 790 | 92.9778 | 4.1019 | 22.6669
|  | 791 | 92.8983 | 4.0452 | 22.9653
|  | 792 | 92.984 | 4.0206 | 23.1272
|  | 793 | 92.7357 | 3.9927 | 23.2265
|  | 794 | 92.6577 | 3.9764 | 23.3021
|  | 795 | 92.8368 | 3.9696 | 23.387
|  | 796 | 92.5554 | 3.965 | 23.3429
|  | 797 | 92.4827 | 3.981 | 23.2312
|  | 798 | 92.5134 | 4.0108 | 23.0661
|  | 799 | 92.4515 | 4.0261 | 22.9628
|  | 800 | 92.4254 | 4.0659 | 22.7318