## Transmission
Polarizing Beamsplitter Transmission
|  | λ (nm) | P-polarized | S-polarized | PER
|  | 800 | 95.8234 | 0.13 | 737.1029
|  | 801 | 95.7771 | 0.02 | 4788.855
|  | 802 | 95.6674 | -0.07 | 1366.6769
|  | 803 | 95.677 | -0.08 | 1195.9626
Product Raw Data |  | 804 | 95.6839 | 0.05 | 1913.6774
Polarizing Beamsplitter Cube, AR-Coating: 900 - 1300 nm |  | 805 | 95.7099 | 0.06 | 1595.1652
|  | 806 | 95.6751 | 0.04 | 2391.8785
Item # | PBS053, PBS103, PBS123, PBS203, PBs253, CM05-PBS203, CCM5-PBS203/M, CCM1-PBS253, and CCM1-PBS253/M | 807 | 95.6339 | 0.02 | 4781.6935
|  | 808 | 95.6448 | 0.02 | 4782.242
|  | 809 | 95.8452 | 0.04 | 2396.1295
|  | 810 | 95.9576 | 0.01 | 9595.761
|  | 811 | 95.9612 | -0.1 | 959.6122
DISCLAIMER: The data presented here are typical. Slight variations in performance data will occur from lot to lot. Please contact Technical Support with any questions regarding the use or reliability of this data. |  | 812 | 96.0382 | -0.07 | 1371.9747
|  | 813 | 96.1188 | 0.08 | 1201.4848
|  | 814 | 96.2903 | 0.1 | 962.9028
|  | 815 | 96.2481 | 0.04 | 2406.2013
|  | 816 | 96.4316 | -0.01 | 9643.159
|  | 817 | 96.4276 | -0.03 | 3214.2547
|  | 818 | 96.4865 | -0.1 | 964.865
Additional Information: |  | 819 | 96.7024 | -0.13 | 743.8644
PER data is calculated from p- and s-polarized transmission data. |  | 820 | 96.7229 | -0.03 | 3224.0977
|  | 821 | 96.6342 | 0.08 | 1207.9281
|  | 822 | 96.8167 | 0.13 | 744.7439
|  | 823 | 96.8237 | 0.19 | 509.5986
|  | 824 | 96.9575 | 0.06 | 1615.958
|  | 825 | 96.9862 | 0.08 | 1212.3271
|  | 826 | 96.9314 | 0.09 | 1077.0157
|  | 827 | 97.137 | 0.07 | 1387.6716
|  | 828 | 97.0491 | 0.14 | 693.2079
|  | 829 | 96.8692 | 0.04 | 2421.7305
|  | 830 | 96.9971 | -0.07 | 1385.673
|  | 831 | 97.133 | 0.07 | 1387.615
|  | 832 | 96.9935 | 0 | #DIV/0!
|  | 833 | 96.9779 | 0.05 | 1939.557
|  | 834 | 97.201 | 0.19 | 511.5845
|  | 835 | 97.3719 | 0.13 | 749.0144
|  | 836 | 97.452 | 0.06 | 1624.2007
|  | 837 | 97.6572 | -0.02 | 4882.8615
|  | 838 | 97.6804 | -0.05 | 1953.6072
|  | 839 | 97.5635 | 0.13 | 750.4882
|  | 840 | 97.5755 | 0.17 | 573.9733
|  | 841 | 97.5858 | 0.19 | 513.6097
|  | 842 | 97.6633 | 0.31 | 315.043
|  | 843 | 97.8041 | 0.35 | 279.4401
|  | 844 | 97.824 | 0.42 | 232.9142
|  | 845 | 97.7461 | 0.54 | 181.0114
|  | 846 | 97.6989 | 0.55 | 177.6344
|  | 847 | 97.6185 | 0.5 | 195.237
|  | 848 | 97.6505 | 0.48 | 203.4385
|  | 849 | 97.8272 | 0.46 | 212.6678
|  | 850 | 97.9188 | 0.5 | 195.8376
|  | 851 | 97.9885 | 0.58 | 168.9457
|  | 852 | 98.0915 | 0.67 | 146.4053
|  | 853 | 97.6253 | 0.64 | 152.5395
|  | 854 | 97.5516 | 0.51 | 191.2777
|  | 855 | 97.8862 | 0.5 | 195.7724
|  | 856 | 98.189 | 0.49 | 200.3856
|  | 857 | 98.5442 | 0.54 | 182.4892
|  | 858 | 98.351 | 0.51 | 192.8451
|  | 859 | 98.02 | 0.39 | 251.3334
|  | 860 | 97.9976 | 0.37 | 264.8583
|  | 861 | 98.0279 | 0.33 | 297.0543
|  | 862 | 98.0792 | 0.21 | 467.044
|  | 863 | 98.1045 | 0.15 | 654.0302
|  | 864 | 98.1356 | 0.23 | 426.6764
|  | 865 | 98.1869 | 0.19 | 516.7734
|  | 866 | 98.1536 | 0.18 | 545.298
|  | 867 | 98.1598 | 0.23 | 426.7817
|  | 868 | 98.1325 | 0.15 | 654.217
|  | 869 | 98.0831 | 0.16 | 613.0191
|  | 870 | 98.081 | 0.14 | 700.5784
|  | 871 | 98.0923 | 0.13 | 754.5558
|  | 872 | 98.1665 | 0.15 | 654.4435
|  | 873 | 98.1566 | 0.11 | 892.3325
|  | 874 | 98.0934 | 0.15 | 653.9561
|  | 875 | 98.1124 | 0.08 | 1226.4047
|  | 876 | 98.052 | 0.06 | 1634.1997
|  | 877 | 98.0876 | 0.13 | 754.5203
|  | 878 | 98.1286 | 0.07 | 1401.8366
|  | 879 | 98.0743 | 0.09 | 1089.715
|  | 880 | 98.1116 | 0.1 | 981.1164
|  | 881 | 98.0624 | 0.08 | 1225.7795
|  | 882 | 98.094 | 0.06 | 1634.8998
|  | 883 | 98.1238 | 0.05 | 1962.476
|  | 884 | 98.0216 | 0.12 | 816.8469
|  | 885 | 98.0251 | 0.06 | 1633.7513
|  | 886 | 98.1723 | 0.05 | 1963.4466
|  | 887 | 98.2719 | 0.1 | 982.7186
|  | 888 | 98.2793 | 0.03 | 3275.977
|  | 889 | 98.1868 | 0.05 | 1963.7366
|  | 890 | 98.0469 | 0.07 | 1400.6699
|  | 891 | 98.0087 | 0.02 | 4900.4335
|  | 892 | 98.0916 | 0.05 | 1961.8318
|  | 893 | 98.1202 | 0.03 | 3270.673
|  | 894 | 98.0692 | 0.1 | 980.6917
|  | 895 | 98.0985 | 0.09 | 1089.9836
|  | 896 | 98.0938 | 0.08 | 1226.1722
|  | 897 | 98.1259 | 0.14 | 700.8992
|  | 898 | 98.2418 | 0.06 | 1637.363
|  | 899 | 98.2243 | 0.08 | 1227.8032
|  | 900 | 98.179 | 0.12 | 818.1579
|  | 901 | 98.1603 | 0.03 | 3272.0117
|  | 902 | 98.1749 | 0.04 | 2454.3713
|  | 903 | 98.156 | -0.01 | 9815.599
|  | 904 | 98.1211 | 0.01 | 9812.111
|  | 905 | 98.1633 | 0.02 | 4908.1625
|  | 906 | 98.1737 | 0.06 | 1636.228
|  | 907 | 98.2257 | 0.14 | 701.6124
|  | 908 | 98.2527 | 0.03 | 3275.0913
|  | 909 | 98.1935 | 0.06 | 1636.5582
|  | 910 | 98.2122 | 0.14 | 701.5156
|  | 911 | 98.2883 | 0.04 | 2457.2072
|  | 912 | 98.2824 | 0.04 | 2457.0592
|  | 913 | 98.2545 | 0.03 | 3275.1517
|  | 914 | 98.2302 | 0.06 | 1637.1707
|  | 915 | 98.26 | 0.01 | 9825.997
|  | 916 | 98.2274 | 0.02 | 4911.3715
|  | 917 | 98.2138 | 0.12 | 818.4479
|  | 918 | 98.2183 | 0.03 | 3273.9437
|  | 919 | 98.1667 | 0.07 | 1402.382
|  | 920 | 98.1955 | 0.09 | 1091.0611
|  | 921 | 98.222 | 0.04 | 2455.5512
|  | 922 | 98.2473 | 0.08 | 1228.0912
|  | 923 | 98.2903 | 0.1 | 982.903
|  | 924 | 98.339 | 0.14 | 702.4213
|  | 925 | 98.3536 | 0.06 | 1639.226
|  | 926 | 98.2641 | 0.09 | 1091.823
|  | 927 | 98.2347 | 0.02 | 4911.7365
|  | 928 | 98.2188 | 0.09 | 1091.3197
|  | 929 | 98.2608 | 0.04 | 2456.5195
|  | 930 | 98.2404 | 0.1 | 982.4039
|  | 931 | 98.3167 | 0.05 | 1966.3342
|  | 932 | 98.278 | 0.06 | 1637.9673
|  | 933 | 98.2887 | 0.03 | 3276.2893
|  | 934 | 98.2553 | 0.08 | 1228.1915
|  | 935 | 98.2636 | 0.09 | 1091.8176
|  | 936 | 98.1498 | -0.04 | 2453.744
|  | 937 | 97.9465 | -0.1 | 979.4648
|  | 938 | 98.1663 | 0.01 | 9816.631
|  | 939 | 98.4083 | 0.25 | 393.6333
|  | 940 | 98.4396 | 0.26 | 378.6137
|  | 941 | 98.2559 | 0.21 | 467.885
|  | 942 | 98.0393 | 0.03 | 3267.9767
|  | 943 | 97.9769 | 0.01 | 9797.694
|  | 944 | 98.0758 | 0.03 | 3269.1943
|  | 945 | 98.285 | 0.16 | 614.2811
|  | 946 | 98.1132 | 0.12 | 817.6097
|  | 947 | 97.9261 | 0.09 | 1088.0672
|  | 948 | 98.0261 | -0.04 | 2450.6532
|  | 949 | 98.1127 | 0.05 | 1962.253
|  | 950 | 98.2207 | 0.08 | 1227.7585
|  | 951 | 98.0735 | 0.21 | 467.0168
|  | 952 | 97.9813 | -0.01 | 9798.13
|  | 953 | 97.9897 | 0 | #DIV/0!
|  | 954 | 98.053 | 0.03 | 3268.432
|  | 955 | 98.1849 | 0.14 | 701.3206
|  | 956 | 98.0421 | 0.05 | 1960.8428
|  | 957 | 97.8427 | 0.25 | 391.3706
|  | 958 | 97.8542 | 0.21 | 465.9721
|  | 959 | 97.9269 | 0.17 | 576.0407
|  | 960 | 97.8602 | 0.02 | 4893.011
|  | 961 | 97.6347 | 0.19 | 513.8667
|  | 962 | 97.7668 | 0.16 | 611.0427
|  | 963 | 97.9511 | 0.13 | 753.4703
|  | 964 | 97.8402 | 0.01 | 9784.02
|  | 965 | 97.6922 | 0.08 | 1221.1524
|  | 966 | 97.5901 | 0.15 | 650.6004
|  | 967 | 97.4174 | 0.29 | 335.9219
|  | 968 | 97.4914 | 0.23 | 423.8755
|  | 969 | 97.6754 | 0.09 | 1085.2823
|  | 970 | 97.7163 | 0.07 | 1395.9466
|  | 971 | 97.8394 | 0.16 | 611.4963
|  | 972 | 97.6624 | 0.21 | 465.059
|  | 973 | 97.5436 | 0.21 | 464.4933
|  | 974 | 97.6693 | 0.29 | 336.7908
|  | 975 | 97.7715 | 0.19 | 514.5868
|  | 976 | 97.6204 | 0.26 | 375.4631
|  | 977 | 97.6833 | 0.23 | 424.7101
|  | 978 | 97.5645 | 0.27 | 361.35
|  | 979 | 97.7466 | 0.32 | 305.4582
|  | 980 | 97.7195 | 0.42 | 232.6656
|  | 981 | 97.512 | 0.28 | 348.2571
|  | 982 | 97.3475 | 0.31 | 314.0241
|  | 983 | 97.5494 | 0.39 | 250.1265
|  | 984 | 97.4991 | 0.29 | 336.2037
|  | 985 | 97.6476 | 0.45 | 216.9948
|  | 986 | 97.5375 | 0.34 | 286.8751
|  | 987 | 97.3228 | 0.32 | 304.1337
|  | 988 | 97.5802 | 0.35 | 278.8007
|  | 989 | 97.5119 | 0.36 | 270.8663
|  | 990 | 97.502 | 0.47 | 207.4511
|  | 991 | 97.5282 | 0.52 | 187.5543
|  | 992 | 97.5398 | 0.43 | 226.8367
|  | 993 | 97.5058 | 0.22 | 443.208
|  | 994 | 97.5148 | 0.33 | 295.4995
|  | 995 | 97.5236 | 0.31 | 314.5924
|  | 996 | 97.5073 | 0.35 | 278.5924
|  | 997 | 97.522 | 0.35 | 278.6343
|  | 998 | 97.4132 | 0.36 | 270.5923
|  | 999 | 97.3541 | 0.44 | 221.2593
|  | 1000 | 97.4393 | 0.33 | 295.2705
|  | 1001 | 97.4342 | 0.36 | 270.6504
|  | 1002 | 97.4717 | 0.29 | 336.1094
|  | 1003 | 97.513 | 0.39 | 250.0334
|  | 1004 | 97.517 | 0.24 | 406.321
|  | 1005 | 97.484 | 0.25 | 389.9361
|  | 1006 | 97.4841 | 0.37 | 263.4705
|  | 1007 | 97.4697 | 0.23 | 423.7812
|  | 1008 | 97.4265 | 0.39 | 249.8116
|  | 1009 | 97.2964 | 0.22 | 442.2561
|  | 1010 | 97.3215 | 0.23 | 423.1371
|  | 1011 | 97.2416 | 0.32 | 303.88
|  | 1012 | 97.4292 | 0.2 | 487.1462
|  | 1013 | 97.4521 | 0.29 | 336.0417
|  | 1014 | 97.5262 | 0.19 | 513.2957
|  | 1015 | 97.5105 | 0.17 | 573.5911
|  | 1016 | 97.5402 | 0.21 | 464.477
|  | 1017 | 97.4874 | 0.14 | 696.3386
|  | 1018 | 97.5463 | 0.29 | 336.3664
|  | 1019 | 97.5723 | 0.13 | 750.5562
|  | 1020 | 97.5609 | 0.15 | 650.4057
|  | 1021 | 97.5745 | 0.13 | 750.573
|  | 1022 | 97.5397 | 0.04 | 2438.4915
|  | 1023 | 97.5309 | 0.03 | 3251.0287
|  | 1024 | 97.4902 | 0.12 | 812.4182
|  | 1025 | 97.5681 | 0.12 | 813.0678
|  | 1026 | 97.6296 | 0.13 | 750.9966
|  | 1027 | 97.6491 | 0.18 | 542.495
|  | 1028 | 97.6781 | 0.11 | 887.9828
|  | 1029 | 97.6598 | 0.14 | 697.5697
|  | 1030 | 97.6363 | 0.15 | 650.9089
|  | 1031 | 97.6379 | 0.07 | 1394.8277
|  | 1032 | 97.6305 | 0.12 | 813.5874
|  | 1033 | 97.6405 | 0.17 | 574.3556
|  | 1034 | 97.7824 | 0.15 | 651.8829
|  | 1035 | 97.6906 | 0.11 | 888.0962
|  | 1036 | 97.655 | 0.09 | 1085.0552
|  | 1037 | 97.6941 | 0.15 | 651.2937
|  | 1038 | 97.7075 | 0 | #DIV/0!
|  | 1039 | 97.8377 | 0 | #DIV/0!
|  | 1040 | 97.8756 | 0.22 | 444.8891
|  | 1041 | 97.8456 | 0.1 | 978.4557
|  | 1042 | 97.8586 | 0.19 | 515.0453
|  | 1043 | 97.8001 | 0.1 | 978.0013
|  | 1044 | 97.9298 | 0.11 | 890.2712
|  | 1045 | 97.9255 | 0.18 | 544.0306
|  | 1046 | 98.0317 | 0.04 | 2450.7932
|  | 1047 | 97.9794 | 0.13 | 753.6881
|  | 1048 | 97.8997 | 0.08 | 1223.7467
|  | 1049 | 97.9818 | 0.12 | 816.5151
|  | 1050 | 98.0159 | 0.22 | 445.5268
|  | 1051 | 97.9696 | 0.09 | 1088.5516
|  | 1052 | 97.9871 | 0.11 | 890.7916
|  | 1053 | 98.1452 | 0.03 | 3271.507
|  | 1054 | 98.0858 | 0.07 | 1401.2256
|  | 1055 | 98.1352 | 0.14 | 700.9657
|  | 1056 | 98.1593 | 0.06 | 1635.9877
|  | 1057 | 98.1143 | 0.14 | 700.8163
|  | 1058 | 98.1637 | 0.13 | 755.1056
|  | 1059 | 98.1988 | 0.07 | 1402.8403
|  | 1060 | 98.2738 | 0.11 | 893.3981
|  | 1061 | 98.2547 | 0.09 | 1091.7193
|  | 1062 | 98.1779 | 0.12 | 818.1496
|  | 1063 | 98.2481 | 0.13 | 755.7545
|  | 1064 | 98.2851 | 0.04 | 2457.127
|  | 1065 | 98.3263 | 0.12 | 819.3858
|  | 1066 | 98.2916 | 0.06 | 1638.1935
|  | 1067 | 98.3831 | 0.08 | 1229.7893
|  | 1068 | 98.3791 | 0.22 | 447.1779
|  | 1069 | 98.4049 | 0.05 | 1968.098
|  | 1070 | 98.454 | 0.07 | 1406.4863
|  | 1071 | 98.4043 | 0.11 | 894.5845
|  | 1072 | 98.4453 | 0.09 | 1093.8366
|  | 1073 | 98.5167 | 0.22 | 447.8032
|  | 1074 | 98.4325 | 0.05 | 1968.6492
|  | 1075 | 98.511 | 0.06 | 1641.8507
|  | 1076 | 98.4641 | 0.11 | 895.1277
|  | 1077 | 98.4266 | 0.17 | 578.9798
|  | 1078 | 98.4679 | 0.08 | 1230.8491
|  | 1079 | 98.4795 | 0.11 | 895.2681
|  | 1080 | 98.5645 | 0.05 | 1971.2896
|  | 1081 | 98.6099 | 0.1 | 986.0993
|  | 1082 | 98.6972 | 0.1 | 986.9721
|  | 1083 | 98.7957 | -0.05 | 1975.9138
|  | 1084 | 98.7515 | 0.05 | 1975.029
|  | 1085 | 98.6603 | 0.04 | 2466.507
|  | 1086 | 98.7015 | 0.07 | 1410.022
|  | 1087 | 98.7384 | 0.13 | 759.5262
|  | 1088 | 98.7074 | 0.07 | 1410.1064
|  | 1089 | 98.7151 | 0.17 | 580.6769
|  | 1090 | 98.7004 | 0.07 | 1410.0056
|  | 1091 | 98.7218 | 0.14 | 705.1555
|  | 1092 | 98.7134 | 0.19 | 519.5439
|  | 1093 | 98.743 | 0.09 | 1097.1447
|  | 1094 | 98.7796 | 0.12 | 823.1636
|  | 1095 | 98.7494 | 0.2 | 493.7469
|  | 1096 | 98.6781 | 0.12 | 822.3173
|  | 1097 | 98.76 | 0.14 | 705.4284
|  | 1098 | 98.8159 | 0.16 | 617.5991
|  | 1099 | 98.7643 | 0.13 | 759.7252
|  | 1100 | 98.7625 | 0.18 | 548.6806
|  | 1101 | 98.7631 | 0.09 | 1097.3676
|  | 1102 | 98.7127 | 0.13 | 759.3282
|  | 1103 | 98.7246 | 0.17 | 580.733
|  | 1104 | 98.7872 | 0.12 | 823.2268
|  | 1105 | 98.7223 | 0.17 | 580.7192
|  | 1106 | 98.7225 | 0.14 | 705.1606
|  | 1107 | 98.8154 | 0.12 | 823.4621
|  | 1108 | 98.7895 | 0.11 | 898.0861
|  | 1109 | 98.7746 | 0.1 | 987.7455
|  | 1110 | 98.8182 | 0.07 | 1411.689
|  | 1111 | 98.8239 | 0.11 | 898.3988
|  | 1112 | 98.857 | 0.13 | 760.4385
|  | 1113 | 98.8154 | 0.16 | 617.5961
|  | 1114 | 98.8491 | 0.14 | 706.0654
|  | 1115 | 98.828 | 0.12 | 823.5667
|  | 1116 | 98.7468 | 0.15 | 658.3119
|  | 1117 | 98.6538 | 0.07 | 1409.34
|  | 1118 | 98.6506 | 0.06 | 1644.1772
|  | 1119 | 98.7987 | 0.02 | 4939.9365
|  | 1120 | 98.8589 | -0.01 | 9885.886
|  | 1121 | 98.7917 | 0.15 | 658.6117
|  | 1122 | 98.7597 | 0.09 | 1097.3304
|  | 1123 | 98.7095 | 0.09 | 1096.7728
|  | 1124 | 98.7749 | 0.12 | 823.1241
|  | 1125 | 98.8208 | 0.14 | 705.8626
|  | 1126 | 98.7594 | 0.14 | 705.4241
|  | 1127 | 98.7888 | 0.17 | 581.1107
|  | 1128 | 98.7868 | 0.11 | 898.0616
|  | 1129 | 98.7394 | 0.11 | 897.6313
|  | 1130 | 98.6979 | 0.1 | 986.9786
|  | 1131 | 98.698 | 0.09 | 1096.6439
|  | 1132 | 98.6801 | 0.13 | 759.0778
|  | 1133 | 98.7038 | 0.08 | 1233.7972
|  | 1134 | 98.6969 | 0.13 | 759.2068
|  | 1135 | 98.7261 | 0.13 | 759.4313
|  | 1136 | 98.745 | 0.15 | 658.3002
|  | 1137 | 98.7766 | 0.15 | 658.5103
|  | 1138 | 98.823 | 0.11 | 898.3912
|  | 1139 | 98.8746 | 0.12 | 823.9548
|  | 1140 | 98.854 | 0.14 | 706.1002
|  | 1141 | 98.8183 | 0.14 | 705.8446
|  | 1142 | 98.7637 | 0.11 | 897.8515
|  | 1143 | 98.7576 | 0.14 | 705.4117
|  | 1144 | 98.7499 | 0.12 | 822.9162
|  | 1145 | 98.737 | 0.15 | 658.2466
|  | 1146 | 98.7728 | 0.16 | 617.3302
|  | 1147 | 98.8181 | 0.14 | 705.8438
|  | 1148 | 98.8249 | 0.11 | 898.408
|  | 1149 | 98.7587 | 0.12 | 822.9891
|  | 1150 | 98.7963 | 0.15 | 658.642
|  | 1151 | 98.768 | 0.15 | 658.4533
|  | 1152 | 98.7776 | 0.13 | 759.8278
|  | 1153 | 98.7685 | 0.13 | 759.7573
|  | 1154 | 98.7787 | 0.17 | 581.0512
|  | 1155 | 98.7945 | 0.15 | 658.6303
|  | 1156 | 98.8302 | 0.15 | 658.8679
|  | 1157 | 98.8398 | 0.15 | 658.9319
|  | 1158 | 98.8735 | 0.15 | 659.1569
|  | 1159 | 98.9354 | 0.11 | 899.4125
|  | 1160 | 98.8982 | 0.06 | 1648.303
|  | 1161 | 98.9803 | 0.02 | 4949.016
|  | 1162 | 98.9889 | 0.14 | 707.0634
|  | 1163 | 98.8612 | 0.13 | 760.4709
|  | 1164 | 98.8524 | 0.13 | 760.4032
|  | 1165 | 98.8808 | 0.2 | 494.4038
|  | 1166 | 98.8679 | 0.18 | 549.2664
|  | 1167 | 98.8798 | 0.16 | 617.999
|  | 1168 | 98.8579 | 0.18 | 549.2106
|  | 1169 | 98.8696 | 0.18 | 549.2758
|  | 1170 | 98.8621 | 0.19 | 520.3269
|  | 1171 | 98.8435 | 0.18 | 549.1304
|  | 1172 | 98.8464 | 0.2 | 494.2321
|  | 1173 | 98.8544 | 0.21 | 470.7354
|  | 1174 | 98.8588 | 0.23 | 429.8207
|  | 1175 | 98.799 | 0.25 | 395.1958
|  | 1176 | 98.8065 | 0.22 | 449.1205
|  | 1177 | 98.821 | 0.22 | 449.1864
|  | 1178 | 98.8587 | 0.23 | 429.8204
|  | 1179 | 98.888 | 0.19 | 520.4634
|  | 1180 | 98.97 | 0.17 | 582.1767
|  | 1181 | 98.9722 | 0.17 | 582.1892
|  | 1182 | 98.9952 | 0.16 | 618.7201
|  | 1183 | 99.0162 | 0.09 | 1100.1801
|  | 1184 | 98.9896 | 0.11 | 899.9058
|  | 1185 | 98.9347 | 0.23 | 430.1509
|  | 1186 | 98.9221 | 0.25 | 395.6886
|  | 1187 | 98.9558 | 0.25 | 395.823
|  | 1188 | 98.968 | 0.28 | 353.4572
|  | 1189 | 99.1145 | 0.17 | 583.0263
|  | 1190 | 99.2196 | 0.06 | 1653.66
|  | 1191 | 99.2093 | 0.09 | 1102.3252
|  | 1192 | 99.2118 | 0.06 | 1653.5298
|  | 1193 | 99.1901 | 0.12 | 826.5842
|  | 1194 | 99.0741 | 0.26 | 381.0542
|  | 1195 | 98.9874 | 0.33 | 299.9619
|  | 1196 | 98.978 | 0.4 | 247.445
|  | 1197 | 98.9663 | 0.37 | 267.4766
|  | 1198 | 98.9957 | 0.32 | 309.3615
|  | 1199 | 99.0522 | 0.37 | 267.7087
|  | 1200 | 99.0323 | 0.35 | 282.9493
|  | 1201 | 99.1533 | 0.33 | 300.4645
|  | 1202 | 99.184 | 0.26 | 381.4769
|  | 1203 | 99.2069 | 0.11 | 901.8811
|  | 1204 | 99.273 | 0.1 | 992.7299
|  | 1205 | 99.373 | 0.1 | 993.7301
|  | 1206 | 99.4818 | 0.02 | 4974.092
|  | 1207 | 99.5261 | 0.09 | 1105.8456
|  | 1208 | 99.468 | 0.14 | 710.4858
|  | 1209 | 99.4646 | 0.04 | 2486.6157
|  | 1210 | 99.5451 | 0.01 | 9954.512
|  | 1211 | 99.521 | 0.01 | 9952.098
|  | 1212 | 99.5086 | -0.03 | 3316.9543
|  | 1213 | 99.5552 | 0.06 | 1659.2532
|  | 1214 | 99.5475 | 0.16 | 622.172
|  | 1215 | 99.5192 | 0.24 | 414.6635
|  | 1216 | 99.4996 | 0.29 | 343.102
|  | 1217 | 99.4476 | 0.25 | 397.7903
|  | 1218 | 99.4208 | 0.27 | 368.2251
|  | 1219 | 99.3619 | 0.37 | 268.5456
|  | 1220 | 99.2232 | 0.36 | 275.6201
|  | 1221 | 99.1987 | 0.33 | 300.6022
|  | 1222 | 99.3433 | 0.35 | 283.8379
|  | 1223 | 99.4824 | 0.33 | 301.4618
|  | 1224 | 99.5228 | 0.37 | 268.9805
|  | 1225 | 99.4985 | 0.46 | 216.3011
|  | 1226 | 99.3945 | 0.44 | 225.8966
|  | 1227 | 99.3192 | 0.4 | 248.298
|  | 1228 | 99.3728 | 0.42 | 236.6018
|  | 1229 | 99.4305 | 0.4 | 248.5763
|  | 1230 | 99.4556 | 0.44 | 226.0354
|  | 1231 | 99.4826 | 0.52 | 191.3126
|  | 1232 | 99.3938 | 0.48 | 207.0705
|  | 1233 | 99.3468 | 0.42 | 236.54
|  | 1234 | 99.5561 | 0.37 | 269.0704
|  | 1235 | 99.7406 | 0.31 | 321.7437
|  | 1236 | 99.7334 | 0.26 | 383.5898
|  | 1237 | 99.654 | 0.23 | 433.2781
|  | 1238 | 99.6344 | 0.27 | 369.0163
|  | 1239 | 99.6488 | 0.22 | 452.949
|  | 1240 | 99.7674 | 0.16 | 623.5463
|  | 1241 | 99.8496 | 0.16 | 624.06
|  | 1242 | 99.8513 | 0.18 | 554.7294
|  | 1243 | 99.8296 | 0.23 | 434.0418
|  | 1244 | 99.7777 | 0.24 | 415.7403
|  | 1245 | 99.7721 | 0.17 | 586.8946
|  | 1246 | 99.8598 | 0.13 | 768.1525
|  | 1247 | 99.951 | 0.15 | 666.3402
|  | 1248 | 99.9412 | 0.19 | 526.0064
|  | 1249 | 99.8854 | 0.21 | 475.6447
|  | 1250 | 99.8956 | 0.21 | 475.6934
|  | 1251 | 99.8798 | 0.14 | 713.4274
|  | 1252 | 99.9625 | 0.12 | 833.0211
|  | 1253 | 99.9583 | 0.1 | 999.5833
|  | 1254 | 99.9195 | 0.12 | 832.6624
|  | 1255 | 100 | 0.15 | 666.6667
|  | 1256 | 99.8858 | 0.16 | 624.2862
|  | 1257 | 99.7615 | 0.18 | 554.2308
|  | 1258 | 99.6797 | 0.35 | 284.7992
|  | 1259 | 99.6411 | 0.45 | 221.4246
|  | 1260 | 99.6245 | 0.55 | 181.1355
|  | 1261 | 99.5736 | 0.55 | 181.0429
|  | 1262 | 99.5091 | 0.5 | 199.0183
|  | 1263 | 99.4845 | 0.42 | 236.8679
|  | 1264 | 99.532 | 0.47 | 211.7702
|  | 1265 | 99.4837 | 0.52 | 191.3148
|  | 1266 | 99.406 | 0.6 | 165.6767
|  | 1267 | 99.4401 | 0.59 | 168.5425
|  | 1268 | 99.4301 | 0.54 | 184.1299
|  | 1269 | 99.3999 | 0.44 | 225.9088
|  | 1270 | 99.5657 | 0.4 | 248.9144
|  | 1271 | 99.6149 | 0.31 | 321.3383
|  | 1272 | 99.6801 | 0.3 | 332.2669
|  | 1273 | 99.7338 | 0.3 | 332.4461
|  | 1274 | 99.6967 | 0.19 | 524.7195
|  | 1275 | 99.7244 | 0.19 | 524.8653
|  | 1276 | 99.6678 | 0.22 | 453.0355
|  | 1277 | 99.6406 | 0.24 | 415.1692
|  | 1278 | 99.7602 | 0.27 | 369.4823
|  | 1279 | 99.7456 | 0.25 | 398.9826
|  | 1280 | 99.7039 | 0.13 | 766.9528
|  | 1281 | 99.7801 | 0.16 | 623.6256
|  | 1282 | 99.7026 | 0.19 | 524.7503
|  | 1283 | 99.6604 | 0.19 | 524.5285
|  | 1284 | 99.617 | 0.35 | 284.6199
|  | 1285 | 99.4279 | 0.47 | 211.5487
|  | 1286 | 99.343 | 0.44 | 225.7796
|  | 1287 | 99.3902 | 0.51 | 194.8827
|  | 1288 | 99.3375 | 0.54 | 183.9583
|  | 1289 | 99.2906 | 0.59 | 168.2891
|  | 1290 | 99.2684 | 0.62 | 160.1103
|  | 1291 | 99.3063 | 0.62 | 160.1714
|  | 1292 | 99.2956 | 0.53 | 187.3503
|  | 1293 | 99.2248 | 0.58 | 171.0772
|  | 1294 | 99.184 | 0.59 | 168.1086
|  | 1295 | 99.2215 | 0.67 | 148.0918
|  | 1296 | 99.298 | 0.69 | 143.9101
|  | 1297 | 99.2418 | 0.54 | 183.7811
|  | 1298 | 99.319 | 0.4 | 248.2975
|  | 1299 | 99.2768 | 0.37 | 268.3158
|  | 1300 | 99.2435 | 0.36 | 275.6765
|  | 1301 | 99.3127 | 0.4 | 248.2817
|  | 1302 | 99.2744 | 0.4 | 248.1859
|  | 1303 | 99.2376 | 0.3 | 330.7921
|  | 1304 | 99.2635 | 0.3 | 330.8782
|  | 1305 | 99.2426 | 0.33 | 300.7353
|  | 1306 | 99.2217 | 0.33 | 300.6717
|  | 1307 | 99.1962 | 0.37 | 268.0979
|  | 1308 | 99.1085 | 0.37 | 267.8609
|  | 1309 | 99.1446 | 0.25 | 396.5784
|  | 1310 | 99.1446 | 0.32 | 309.8268
|  | 1311 | 98.9516 | 0.44 | 224.89
|  | 1312 | 98.9074 | 0.69 | 143.3441
|  | 1313 | 98.8058 | 0.73 | 135.3504
|  | 1314 | 98.7495 | 0.71 | 139.0838
|  | 1315 | 98.8211 | 0.59 | 167.4934
|  | 1316 | 98.7729 | 0.66 | 149.6559
|  | 1317 | 98.6584 | 0.69 | 142.9832
|  | 1318 | 98.5669 | 0.77 | 128.009
|  | 1319 | 98.5776 | 0.77 | 128.0228
|  | 1320 | 98.5103 | 0.73 | 134.9456
|  | 1321 | 98.5402 | 0.66 | 149.3033
|  | 1322 | 98.5233 | 0.63 | 156.3861
|  | 1323 | 98.6551 | 0.54 | 182.6947
|  | 1324 | 98.7249 | 0.56 | 176.2945
|  | 1325 | 98.7551 | 0.56 | 176.3484
|  | 1326 | 98.7184 | 0.42 | 235.0438
|  | 1327 | 98.7316 | 0.45 | 219.4036
|  | 1328 | 98.6608 | 0.46 | 214.48
|  | 1329 | 98.6246 | 0.45 | 219.1658
|  | 1330 | 98.6101 | 0.5 | 197.2203
|  | 1331 | 98.5455 | 0.53 | 185.9349
|  | 1332 | 98.5993 | 0.43 | 229.3006
|  | 1333 | 98.4535 | 0.59 | 166.8703
|  | 1334 | 98.3052 | 0.72 | 136.5349
|  | 1335 | 98.1338 | 0.86 | 114.1091
|  | 1336 | 98.0812 | 0.85 | 115.3896
|  | 1337 | 98.0498 | 0.84 | 116.726
|  | 1338 | 98.0409 | 0.74 | 132.4878
|  | 1339 | 97.9696 | 0.83 | 118.0356
|  | 1340 | 98.0576 | 0.84 | 116.7352
|  | 1341 | 98.0096 | 0.8 | 122.512
|  | 1342 | 98.0295 | 0.68 | 144.1611
|  | 1343 | 98.0674 | 0.58 | 169.0818
|  | 1344 | 98.0218 | 0.77 | 127.301
|  | 1345 | 97.8288 | 0.92 | 106.3356
|  | 1346 | 97.7732 | 1.01 | 96.8051
|  | 1347 | 97.6671 | 1 | 97.6671
|  | 1348 | 97.6041 | 0.94 | 103.8342
|  | 1349 | 97.8158 | 0.81 | 120.7603
|  | 1350 | 97.7866 | 0.77 | 126.9956
|  | 1351 | 97.6843 | 0.95 | 102.8256
|  | 1352 | 97.4997 | 1 | 97.4997
|  | 1353 | 97.5102 | 0.96 | 101.5732
|  | 1354 | 97.4288 | 0.97 | 100.4421
|  | 1355 | 97.38 | 0.93 | 104.7097
|  | 1356 | 97.4727 | 0.81 | 120.3367
|  | 1357 | 97.5092 | 0.88 | 110.8059
|  | 1358 | 97.4407 | 1.07 | 91.0661
|  | 1359 | 97.3946 | 1.32 | 73.7838
|  | 1360 | 97.3437 | 1.28 | 76.0498
|  | 1361 | 97.2281 | 1.06 | 91.7246
|  | 1362 | 97.0311 | 0.98 | 99.0114
|  | 1363 | 96.981 | 1.17 | 82.8897
|  | 1364 | 96.8962 | 1.23 | 78.7774
|  | 1365 | 96.8888 | 1.29 | 75.1076
|  | 1366 | 97.1422 | 1.19 | 81.6321
|  | 1367 | 97.0312 | 1.12 | 86.635
|  | 1368 | 97.1339 | 0.99 | 98.1151
|  | 1369 | 97.1222 | 1.04 | 93.3867
|  | 1370 | 96.9341 | 1.22 | 79.4542
|  | 1371 | 96.8016 | 1.32 | 73.3346
|  | 1372 | 96.7836 | 1.28 | 75.6122
|  | 1373 | 96.8612 | 1.4 | 69.1866
|  | 1374 | 96.871 | 1.43 | 67.742
|  | 1375 | 96.7328 | 1.38 | 70.0962
|  | 1376 | 96.8014 | 1.48 | 65.4064
|  | 1377 | 96.5559 | 1.47 | 65.6843
|  | 1378 | 96.6781 | 1.53 | 63.1883
|  | 1379 | 96.5417 | 1.55 | 62.285
|  | 1380 | 96.4335 | 1.62 | 59.5269
|  | 1381 | 96.4535 | 1.57 | 61.4353
|  | 1382 | 96.5577 | 1.7 | 56.7987
|  | 1383 | 96.4528 | 1.72 | 56.0772
|  | 1384 | 96.5459 | 1.83 | 52.7573
|  | 1385 | 96.3213 | 1.83 | 52.6346
|  | 1386 | 96.4208 | 1.92 | 50.2192
|  | 1387 | 96.3239 | 1.97 | 48.8954
|  | 1388 | 96.2137 | 1.9 | 50.6388
|  | 1389 | 96.185 | 2.08 | 46.2428
|  | 1390 | 96.301 | 1.9 | 50.6848
|  | 1391 | 96.1623 | 2.19 | 43.9097
|  | 1392 | 96.0866 | 2.3 | 41.7768
|  | 1393 | 95.929 | 2.23 | 43.0175
|  | 1394 | 95.938 | 2.38 | 40.3101
|  | 1395 | 95.8994 | 2.49 | 38.5138
|  | 1396 | 95.8263 | 2.55 | 37.5789
|  | 1397 | 95.788 | 2.63 | 36.4213
|  | 1398 | 95.7039 | 2.72 | 35.1853
|  | 1399 | 95.5909 | 2.82 | 33.8975
|  | 1400 | 95.6714 | 2.92 | 32.7642