## Insertion Loss
RG43 Insertion Loss
|  | 532 nm Channel |  | 640 nm Channel
|  | Wavelength (nm) | Insertion Loss (dB) | Wavelength (nm) | Insertion Loss (dB)
|  | 450 | 9.4334 | 450 | 0.5967
|  | 450.4657 | 9.1922 | 450.4657 | 0.6042
|  | 450.9315 | 9.0467 | 450.9315 | 0.6497
|  | 451.3972 | 8.8803 | 451.3972 | 0.6802
Product Raw Data |  | 451.8629 | 8.7117 | 451.8629 | 0.689
Wavelength Combiner: 532 nm and 640 nm |  | 452.3287 | 8.5814 | 452.3287 | 0.6987
|  | 452.7944 | 8.4258 | 452.7944 | 0.7448
Item # | RG43A1, RG43B1, RG43F1 | 453.2601 | 8.2753 | 453.2601 | 0.788
DISCLAIMER: The data presented here are typical. Slight variations in performance data will occur from unit to unit. Please contact Technical Support with any questions regarding the use or reliability of this data. |  | 453.7259 | 8.1293 | 453.7259 | 0.8188
|  | 454.1916 | 7.9839 | 454.1916 | 0.8479
|  | 454.6573 | 7.8389 | 454.6573 | 0.8731
|  | 455.123 | 7.6938 | 455.123 | 0.8921
|  | 455.5888 | 7.5415 | 455.5888 | 0.9188
|  | 456.0545 | 7.4361 | 456.0545 | 0.966
This data may be used in publications. However, please cite Thorlabs as the source. |  | 456.5202 | 7.3021 | 456.5202 | 0.9958
|  | 456.986 | 7.1802 | 456.986 | 1.022
|  | 457.4517 | 7.0563 | 457.4517 | 1.0498
Additional Information: |  | 457.9174 | 6.9095 | 457.9174 | 1.0772
This measured data is provided as an example of combiner performance. Insertion loss curves for each combiner will vary within specifications |  | 458.3832 | 6.8002 | 458.3832 | 1.0981
|  | 458.8489 | 6.6753 | 458.8489 | 1.1442
|  | 459.3146 | 6.5544 | 459.3146 | 1.181
|  | 459.7804 | 6.4434 | 459.7804 | 1.2056
|  | 460.2461 | 6.3389 | 460.2461 | 1.2329
|  | 460.7118 | 6.2332 | 460.7118 | 1.2739
|  | 461.1776 | 6.1247 | 461.1776 | 1.2928
|  | 461.6433 | 6.0116 | 461.6433 | 1.3435
|  | 462.109 | 5.893 | 462.109 | 1.3846
|  | 462.5747 | 5.7829 | 462.5747 | 1.4261
|  | 463.0405 | 5.68 | 463.0405 | 1.4638
|  | 463.5062 | 5.5745 | 463.5062 | 1.489
|  | 463.9719 | 5.4671 | 463.9719 | 1.5233
|  | 464.4377 | 5.3698 | 464.4377 | 1.5602
|  | 464.9034 | 5.2645 | 464.9034 | 1.6049
|  | 465.3691 | 5.1628 | 465.3691 | 1.6586
|  | 465.8349 | 5.0652 | 465.8349 | 1.714
|  | 466.3006 | 4.9643 | 466.3006 | 1.7598
|  | 466.7663 | 4.8678 | 466.7663 | 1.7927
|  | 467.2321 | 4.7733 | 467.2321 | 1.8436
|  | 467.6978 | 4.6764 | 467.6978 | 1.8872
|  | 468.1635 | 4.5911 | 468.1635 | 1.9289
|  | 468.6293 | 4.5122 | 468.6293 | 1.9735
|  | 469.095 | 4.4223 | 469.095 | 2.0202
|  | 469.5607 | 4.3318 | 469.5607 | 2.0562
|  | 470.0265 | 4.2551 | 470.0265 | 2.1125
|  | 470.4922 | 4.1744 | 470.4922 | 2.1585
|  | 470.9579 | 4.0922 | 470.9579 | 2.2051
|  | 471.4236 | 4.0113 | 471.4236 | 2.2569
|  | 471.8894 | 3.9333 | 471.8894 | 2.3087
|  | 472.3551 | 3.8583 | 472.3551 | 2.3613
|  | 472.8208 | 3.7717 | 472.8208 | 2.4211
|  | 473.2866 | 3.6973 | 473.2866 | 2.4768
|  | 473.7523 | 3.6269 | 473.7523 | 2.5254
|  | 474.218 | 3.5533 | 474.218 | 2.5726
|  | 474.6838 | 3.4778 | 474.6838 | 2.6292
|  | 475.1495 | 3.4142 | 475.1495 | 2.6897
|  | 475.6152 | 3.3477 | 475.6152 | 2.754
|  | 476.081 | 3.2763 | 476.081 | 2.8085
|  | 476.5467 | 3.2071 | 476.5467 | 2.8596
|  | 477.0124 | 3.1407 | 477.0124 | 2.9161
|  | 477.4782 | 3.0704 | 477.4782 | 2.9823
|  | 477.9439 | 3.0087 | 477.9439 | 3.044
|  | 478.4096 | 2.9409 | 478.4096 | 3.1084
|  | 478.8754 | 2.8768 | 478.8754 | 3.1774
|  | 479.3411 | 2.8189 | 479.3411 | 3.2449
|  | 479.8068 | 2.7613 | 479.8068 | 3.307
|  | 480.2725 | 2.6937 | 480.2725 | 3.3669
|  | 480.7383 | 2.6368 | 480.7383 | 3.4442
|  | 481.204 | 2.5863 | 481.204 | 3.5103
|  | 481.6697 | 2.528 | 481.6697 | 3.58
|  | 482.1355 | 2.4731 | 482.1355 | 3.6481
|  | 482.6012 | 2.4229 | 482.6012 | 3.7161
|  | 483.0669 | 2.3611 | 483.0669 | 3.7975
|  | 483.5327 | 2.3097 | 483.5327 | 3.8788
|  | 483.9984 | 2.2677 | 483.9984 | 3.9483
|  | 484.4641 | 2.2135 | 484.4641 | 4.0177
|  | 484.9299 | 2.1605 | 484.9299 | 4.091
|  | 485.3956 | 2.1176 | 485.3956 | 4.1657
|  | 485.8613 | 2.0729 | 485.8613 | 4.2348
|  | 486.3271 | 2.0214 | 486.3271 | 4.3189
|  | 486.7928 | 1.9785 | 486.7928 | 4.4045
|  | 487.2585 | 1.9299 | 487.2585 | 4.4824
|  | 487.7242 | 1.8808 | 487.7242 | 4.5593
|  | 488.19 | 1.8374 | 488.19 | 4.6433
|  | 488.6557 | 1.7966 | 488.6557 | 4.7352
|  | 489.1214 | 1.7512 | 489.1214 | 4.8198
|  | 489.5872 | 1.7112 | 489.5872 | 4.9111
|  | 490.0529 | 1.6679 | 490.0529 | 4.9994
|  | 490.5186 | 1.625 | 490.5186 | 5.0903
|  | 490.9844 | 1.5872 | 490.9844 | 5.1844
|  | 491.4501 | 1.5528 | 491.4501 | 5.2655
|  | 491.9158 | 1.5058 | 491.9158 | 5.3599
|  | 492.3816 | 1.4707 | 492.3816 | 5.4556
|  | 492.8473 | 1.433 | 492.8473 | 5.5537
|  | 493.313 | 1.3955 | 493.313 | 5.6526
|  | 493.7788 | 1.3622 | 493.7788 | 5.7495
|  | 494.2445 | 1.3266 | 494.2445 | 5.8426
|  | 494.7102 | 1.2889 | 494.7102 | 5.9593
|  | 495.176 | 1.2562 | 495.176 | 6.0581
|  | 495.6417 | 1.2211 | 495.6417 | 6.1583
|  | 496.1074 | 1.1879 | 496.1074 | 6.2682
|  | 496.5731 | 1.1596 | 496.5731 | 6.383
|  | 497.0389 | 1.1266 | 497.0389 | 6.4813
|  | 497.5046 | 1.1008 | 497.5046 | 6.5957
|  | 497.9703 | 1.0657 | 497.9703 | 6.7128
|  | 498.4361 | 1.0293 | 498.4361 | 6.8296
|  | 498.9018 | 0.9984 | 498.9018 | 6.9488
|  | 499.3675 | 0.973 | 499.3675 | 7.0718
|  | 499.8333 | 0.939 | 499.8333 | 7.1889
|  | 500.299 | 0.9094 | 500.299 | 7.3226
|  | 500.7647 | 0.888 | 500.7647 | 7.4479
|  | 501.2305 | 0.8613 | 501.2305 | 7.5746
|  | 501.6962 | 0.832 | 501.6962 | 7.709
|  | 502.1619 | 0.807 | 502.1619 | 7.8483
|  | 502.6277 | 0.7792 | 502.6277 | 7.972
|  | 503.0934 | 0.75 | 503.0934 | 8.1141
|  | 503.5591 | 0.7289 | 503.5591 | 8.2552
|  | 504.0248 | 0.7053 | 504.0248 | 8.3995
|  | 504.4906 | 0.6808 | 504.4906 | 8.5469
|  | 504.9563 | 0.6599 | 504.9563 | 8.6947
|  | 505.422 | 0.6317 | 505.422 | 8.84
|  | 505.8878 | 0.6087 | 505.8878 | 9.0051
|  | 506.3535 | 0.5931 | 506.3535 | 9.1684
|  | 506.8192 | 0.5728 | 506.8192 | 9.3301
|  | 507.285 | 0.5482 | 507.285 | 9.4932
|  | 507.7507 | 0.5269 | 507.7507 | 9.6606
|  | 508.2164 | 0.5094 | 508.2164 | 9.8301
|  | 508.6822 | 0.4849 | 508.6822 | 10.0102
|  | 509.1479 | 0.4647 | 509.1479 | 10.1906
|  | 509.6136 | 0.4452 | 509.6136 | 10.3768
|  | 510.0794 | 0.4293 | 510.0794 | 10.5684
|  | 510.5451 | 0.4192 | 510.5451 | 10.7628
|  | 511.0108 | 0.3964 | 511.0108 | 10.9658
|  | 511.4766 | 0.376 | 511.4766 | 11.1701
|  | 511.9423 | 0.36 | 511.9423 | 11.3764
|  | 512.408 | 0.3433 | 512.408 | 11.5926
|  | 512.8737 | 0.3252 | 512.8737 | 11.82
|  | 513.3395 | 0.3085 | 513.3395 | 12.0531
|  | 513.8052 | 0.2956 | 513.8052 | 12.2821
|  | 514.2709 | 0.2871 | 514.2709 | 12.5143
|  | 514.7367 | 0.2724 | 514.7367 | 12.7677
|  | 515.2024 | 0.2545 | 515.2024 | 13.026
|  | 515.6681 | 0.2389 | 515.6681 | 13.2827
|  | 516.1339 | 0.2294 | 516.1339 | 13.5444
|  | 516.5996 | 0.2165 | 516.5996 | 13.8249
|  | 517.0653 | 0.2053 | 517.0653 | 14.1124
|  | 517.5311 | 0.1967 | 517.5311 | 14.4197
|  | 517.9968 | 0.1832 | 517.9968 | 14.7412
|  | 518.4625 | 0.1666 | 518.4625 | 15.0712
|  | 518.9283 | 0.1565 | 518.9283 | 15.4081
|  | 519.394 | 0.154 | 519.394 | 15.7616
|  | 519.8597 | 0.1432 | 519.8597 | 16.1392
|  | 520.3255 | 0.1311 | 520.3255 | 16.5253
|  | 520.7912 | 0.121 | 520.7912 | 16.9181
|  | 521.2569 | 0.1154 | 521.2569 | 17.3266
|  | 521.7226 | 0.1148 | 521.7226 | 17.7631
|  | 522.1884 | 0.1011 | 522.1884 | 18.2026
|  | 522.6541 | 0.0904 | 522.6541 | 18.6789
|  | 523.1198 | 0.0899 | 523.1198 | 19.1822
|  | 523.5856 | 0.0917 | 523.5856 | 19.7235
|  | 524.0513 | 0.0882 | 524.0513 | 20.2943
|  | 524.517 | 0.0786 | 524.517 | 20.8694
|  | 524.9828 | 0.083 | 524.9828 | 21.4963
|  | 525.4485 | 0.0795 | 525.4485 | 22.1854
|  | 525.9142 | 0.0751 | 525.9142 | 22.9102
|  | 526.38 | 0.0727 | 526.38 | 23.6642
|  | 526.8457 | 0.0705 | 526.8457 | 24.4478
|  | 527.3114 | 0.0636 | 527.3114 | 25.2616
|  | 527.7772 | 0.0523 | 527.7772 | 26.0546
|  | 528.2429 | 0.065 | 528.2429 | 26.8517
|  | 528.7086 | 0.0723 | 528.7086 | 27.5461
|  | 529.1743 | 0.0698 | 529.1743 | 28.1621
|  | 529.6401 | 0.0611 | 529.6401 | 28.613
|  | 530.1058 | 0.0532 | 530.1058 | 28.66
|  | 530.5715 | 0.0579 | 530.5715 | 28.4398
|  | 531.0373 | 0.0656 | 531.0373 | 27.9394
|  | 531.503 | 0.06 | 531.503 | 27.3084
|  | 531.9687 | 0.0537 | 531.9687 | 26.5689
|  | 532.4345 | 0.0589 | 532.4345 | 25.7488
|  | 532.9002 | 0.0728 | 532.9002 | 24.9265
|  | 533.3659 | 0.0725 | 533.3659 | 24.1277
|  | 533.8317 | 0.0766 | 533.8317 | 23.3498
|  | 534.2974 | 0.0825 | 534.2974 | 22.6131
|  | 534.7631 | 0.0865 | 534.7631 | 21.9151
|  | 535.2289 | 0.087 | 535.2289 | 21.2555
|  | 535.6946 | 0.0867 | 535.6946 | 20.647
|  | 536.1603 | 0.1075 | 536.1603 | 20.0802
|  | 536.6261 | 0.116 | 536.6261 | 19.5458
|  | 537.0918 | 0.1147 | 537.0918 | 19.035
|  | 537.5575 | 0.1183 | 537.5575 | 18.5424
|  | 538.0232 | 0.1357 | 538.0232 | 18.0709
|  | 538.489 | 0.1563 | 538.489 | 17.6361
|  | 538.9547 | 0.1445 | 538.9547 | 17.2211
|  | 539.4204 | 0.1482 | 539.4204 | 16.819
|  | 539.8862 | 0.1645 | 539.8862 | 16.4372
|  | 540.3519 | 0.1803 | 540.3519 | 16.0752
|  | 540.8176 | 0.1867 | 540.8176 | 15.7247
|  | 541.2834 | 0.193 | 541.2834 | 15.3704
|  | 541.7491 | 0.2155 | 541.7491 | 15.0602
|  | 542.2148 | 0.2249 | 542.2148 | 14.7494
|  | 542.6806 | 0.2294 | 542.6806 | 14.4361
|  | 543.1463 | 0.2421 | 543.1463 | 14.1404
|  | 543.612 | 0.266 | 543.612 | 13.87
|  | 544.0778 | 0.2782 | 544.0778 | 13.5868
|  | 544.5435 | 0.2879 | 544.5435 | 13.3134
|  | 545.0092 | 0.2996 | 545.0092 | 13.054
|  | 545.4749 | 0.3109 | 545.4749 | 12.795
|  | 545.9407 | 0.3263 | 545.9407 | 12.5446
|  | 546.4064 | 0.3484 | 546.4064 | 12.3112
|  | 546.8721 | 0.3681 | 546.8721 | 12.0786
|  | 547.3379 | 0.3712 | 547.3379 | 11.8398
|  | 547.8036 | 0.3815 | 547.8036 | 11.6227
|  | 548.2693 | 0.4006 | 548.2693 | 11.4163
|  | 548.7351 | 0.425 | 548.7351 | 11.2121
|  | 549.2008 | 0.4468 | 549.2008 | 11.0077
|  | 549.6665 | 0.4547 | 549.6665 | 10.8099
|  | 550.1323 | 0.4785 | 550.1323 | 10.6259
|  | 550.598 | 0.5002 | 550.598 | 10.4352
|  | 551.0637 | 0.5202 | 551.0637 | 10.2442
|  | 551.5295 | 0.542 | 551.5295 | 10.0656
|  | 551.9952 | 0.5656 | 551.9952 | 9.9023
|  | 552.4609 | 0.5753 | 552.4609 | 9.7193
|  | 552.9267 | 0.6019 | 552.9267 | 9.5389
|  | 553.3924 | 0.6319 | 553.3924 | 9.3815
|  | 553.8581 | 0.6531 | 553.8581 | 9.2286
|  | 554.3238 | 0.6705 | 554.3238 | 9.0722
|  | 554.7896 | 0.6954 | 554.7896 | 8.9133
|  | 555.2553 | 0.7213 | 555.2553 | 8.7523
|  | 555.721 | 0.7518 | 555.721 | 8.6117
|  | 556.1868 | 0.7701 | 556.1868 | 8.468
|  | 556.6525 | 0.792 | 556.6525 | 8.3165
|  | 557.1182 | 0.8179 | 557.1182 | 8.165
|  | 557.584 | 0.8387 | 557.584 | 8.0266
|  | 558.0497 | 0.858 | 558.0497 | 7.9052
|  | 558.5154 | 0.8929 | 558.5154 | 7.763
|  | 558.9812 | 0.9299 | 558.9812 | 7.6338
|  | 559.4469 | 0.9533 | 559.4469 | 7.5069
|  | 559.9126 | 0.9711 | 559.9126 | 7.3762
|  | 560.3784 | 1.0043 | 560.3784 | 7.2444
|  | 560.8441 | 1.0456 | 560.8441 | 7.1235
|  | 561.3098 | 1.0705 | 561.3098 | 7.0033
|  | 561.7756 | 1.0935 | 561.7756 | 6.8821
|  | 562.2413 | 1.1214 | 562.2413 | 6.7631
|  | 562.707 | 1.1556 | 562.707 | 6.6503
|  | 563.1727 | 1.1924 | 563.1727 | 6.5444
|  | 563.6385 | 1.2248 | 563.6385 | 6.4265
|  | 564.1042 | 1.2524 | 564.1042 | 6.3142
|  | 564.5699 | 1.286 | 564.5699 | 6.2026
|  | 565.0357 | 1.3217 | 565.0357 | 6.106
|  | 565.5014 | 1.3559 | 565.5014 | 6.0145
|  | 565.9671 | 1.3883 | 565.9671 | 5.9016
|  | 566.4329 | 1.426 | 566.4329 | 5.7941
|  | 566.8986 | 1.4593 | 566.8986 | 5.7003
|  | 567.3643 | 1.4937 | 567.3643 | 5.6058
|  | 567.8301 | 1.5294 | 567.8301 | 5.5075
|  | 568.2958 | 1.5663 | 568.2958 | 5.407
|  | 568.7615 | 1.6047 | 568.7615 | 5.3088
|  | 569.2273 | 1.6413 | 569.2273 | 5.2185
|  | 569.693 | 1.6756 | 569.693 | 5.1329
|  | 570.1587 | 1.7188 | 570.1587 | 5.0445
|  | 570.6244 | 1.762 | 570.6244 | 4.9542
|  | 571.0902 | 1.8002 | 571.0902 | 4.8661
|  | 571.5559 | 1.8385 | 571.5559 | 4.7848
|  | 572.0216 | 1.8939 | 572.0216 | 4.7039
|  | 572.4874 | 1.9327 | 572.4874 | 4.6199
|  | 572.9531 | 1.9679 | 572.9531 | 4.538
|  | 573.4188 | 2.0132 | 573.4188 | 4.456
|  | 573.8846 | 2.0682 | 573.8846 | 4.3744
|  | 574.3503 | 2.1161 | 574.3503 | 4.2986
|  | 574.816 | 2.1522 | 574.816 | 4.2262
|  | 575.2818 | 2.2012 | 575.2818 | 4.1519
|  | 575.7475 | 2.2528 | 575.7475 | 4.0732
|  | 576.2132 | 2.2984 | 576.2132 | 3.9956
|  | 576.679 | 2.3413 | 576.679 | 3.9236
|  | 577.1447 | 2.3978 | 577.1447 | 3.8562
|  | 577.6104 | 2.4531 | 577.6104 | 3.782
|  | 578.0762 | 2.5015 | 578.0762 | 3.7072
|  | 578.5419 | 2.5539 | 578.5419 | 3.6456
|  | 579.0076 | 2.6087 | 579.0076 | 3.582
|  | 579.4733 | 2.6633 | 579.4733 | 3.5107
|  | 579.9391 | 2.7188 | 579.9391 | 3.4509
|  | 580.4048 | 2.7679 | 580.4048 | 3.3883
|  | 580.8705 | 2.8245 | 580.8705 | 3.3186
|  | 581.3363 | 2.8851 | 581.3363 | 3.2598
|  | 581.802 | 2.9412 | 581.802 | 3.1994
|  | 582.2677 | 2.993 | 582.2677 | 3.1314
|  | 582.7335 | 3.0562 | 582.7335 | 3.0752
|  | 583.1992 | 3.1124 | 583.1992 | 3.0121
|  | 583.6649 | 3.172 | 583.6649 | 2.9492
|  | 584.1307 | 3.2352 | 584.1307 | 2.9008
|  | 584.5964 | 3.2985 | 584.5964 | 2.8514
|  | 585.0621 | 3.3623 | 585.0621 | 2.7894
|  | 585.5279 | 3.4366 | 585.5279 | 2.7308
|  | 585.9936 | 3.4939 | 585.9936 | 2.6707
|  | 586.4593 | 3.5529 | 586.4593 | 2.6206
|  | 586.9251 | 3.6233 | 586.9251 | 2.5717
|  | 587.3908 | 3.6952 | 587.3908 | 2.5202
|  | 587.8565 | 3.7615 | 587.8565 | 2.4667
|  | 588.3222 | 3.8359 | 588.3222 | 2.4153
|  | 588.788 | 3.9004 | 588.788 | 2.3626
|  | 589.2537 | 3.9772 | 589.2537 | 2.3143
|  | 589.7194 | 4.0532 | 589.7194 | 2.2687
|  | 590.1852 | 4.1252 | 590.1852 | 2.22
|  | 590.6509 | 4.1959 | 590.6509 | 2.1668
|  | 591.1166 | 4.27 | 591.1166 | 2.1202
|  | 591.5824 | 4.349 | 591.5824 | 2.0816
|  | 592.0481 | 4.4284 | 592.0481 | 2.0322
|  | 592.5138 | 4.5119 | 592.5138 | 1.9814
|  | 592.9796 | 4.5947 | 592.9796 | 1.9381
|  | 593.4453 | 4.6727 | 593.4453 | 1.9026
|  | 593.911 | 4.7549 | 593.911 | 1.8572
|  | 594.3768 | 4.8354 | 594.3768 | 1.8156
|  | 594.8425 | 4.9214 | 594.8425 | 1.7738
|  | 595.3082 | 5.0139 | 595.3082 | 1.7303
|  | 595.7739 | 5.1055 | 595.7739 | 1.6869
|  | 596.2397 | 5.1902 | 596.2397 | 1.6461
|  | 596.7054 | 5.2779 | 596.7054 | 1.6076
|  | 597.1711 | 5.3758 | 597.1711 | 1.5754
|  | 597.6369 | 5.4662 | 597.6369 | 1.5364
|  | 598.1026 | 5.5582 | 598.1026 | 1.4956
|  | 598.5683 | 5.6572 | 598.5683 | 1.4598
|  | 599.0341 | 5.7622 | 599.0341 | 1.4301
|  | 599.4998 | 5.8618 | 599.4998 | 1.3899
|  | 599.9655 | 5.9544 | 599.9655 | 1.354
|  | 600.4313 | 6.0575 | 600.4313 | 1.3232
|  | 600.897 | 6.167 | 600.897 | 1.2898
|  | 601.3627 | 6.2765 | 601.3627 | 1.256
|  | 601.8285 | 6.382 | 601.8285 | 1.2265
|  | 602.2942 | 6.4896 | 602.2942 | 1.1906
|  | 602.7599 | 6.6061 | 602.7599 | 1.1608
|  | 603.2257 | 6.7221 | 603.2257 | 1.1304
|  | 603.6914 | 6.8356 | 603.6914 | 1.1018
|  | 604.1571 | 6.9525 | 604.1571 | 1.0737
|  | 604.6228 | 7.0798 | 604.6228 | 1.0429
|  | 605.0886 | 7.2045 | 605.0886 | 1.0108
|  | 605.5543 | 7.3252 | 605.5543 | 0.9889
|  | 606.02 | 7.4475 | 606.02 | 0.961
|  | 606.4858 | 7.5776 | 606.4858 | 0.9329
|  | 606.9515 | 7.7136 | 606.9515 | 0.9069
|  | 607.4172 | 7.8483 | 607.4172 | 0.8801
|  | 607.883 | 7.978 | 607.883 | 0.8502
|  | 608.3487 | 8.1164 | 608.3487 | 0.829
|  | 608.8144 | 8.2611 | 608.8144 | 0.806
|  | 609.2802 | 8.4031 | 609.2802 | 0.7804
|  | 609.7459 | 8.5469 | 609.7459 | 0.7533
|  | 610.2116 | 8.7041 | 610.2116 | 0.728
|  | 610.6774 | 8.8581 | 610.6774 | 0.7186
|  | 611.1431 | 9.0068 | 611.1431 | 0.6939
|  | 611.6088 | 9.171 | 611.6088 | 0.6643
|  | 612.0745 | 9.3369 | 612.0745 | 0.6428
|  | 612.5403 | 9.4997 | 612.5403 | 0.6285
|  | 613.006 | 9.6679 | 613.006 | 0.6092
|  | 613.4717 | 9.8424 | 613.4717 | 0.5881
|  | 613.9375 | 10.0175 | 613.9375 | 0.5673
|  | 614.4032 | 10.2012 | 614.4032 | 0.5529
|  | 614.8689 | 10.3867 | 614.8689 | 0.5336
|  | 615.3347 | 10.5726 | 615.3347 | 0.509
|  | 615.8004 | 10.7662 | 615.8004 | 0.4912
|  | 616.2661 | 10.9714 | 616.2661 | 0.4804
|  | 616.7319 | 11.1727 | 616.7319 | 0.4581
|  | 617.1976 | 11.3856 | 617.1976 | 0.4388
|  | 617.6633 | 11.6026 | 617.6633 | 0.4259
|  | 618.1291 | 11.8212 | 618.1291 | 0.4131
|  | 618.5948 | 12.0489 | 618.5948 | 0.3889
|  | 619.0605 | 12.2881 | 619.0605 | 0.3744
|  | 619.5263 | 12.5217 | 619.5263 | 0.3568
|  | 619.992 | 12.77 | 619.992 | 0.346
|  | 620.4577 | 13.0315 | 620.4577 | 0.3321
|  | 620.9234 | 13.2985 | 620.9234 | 0.3141
|  | 621.3892 | 13.5638 | 621.3892 | 0.3062
|  | 621.8549 | 13.8397 | 621.8549 | 0.2969
|  | 622.3206 | 14.1275 | 622.3206 | 0.2714
|  | 622.7864 | 14.4281 | 622.7864 | 0.2636
|  | 623.2521 | 14.7393 | 623.2521 | 0.2568
|  | 623.7178 | 15.0616 | 623.7178 | 0.2399
|  | 624.1836 | 15.3995 | 624.1836 | 0.2274
|  | 624.6493 | 15.7462 | 624.6493 | 0.224
|  | 625.115 | 16.1083 | 625.115 | 0.2105
|  | 625.5808 | 16.4933 | 625.5808 | 0.1978
|  | 626.0465 | 16.8937 | 626.0465 | 0.185
|  | 626.5122 | 17.3056 | 626.5122 | 0.1727
|  | 626.978 | 17.7385 | 626.978 | 0.1685
|  | 627.4437 | 18.1978 | 627.4437 | 0.1586
|  | 627.9094 | 18.6839 | 627.9094 | 0.148
|  | 628.3752 | 19.197 | 628.3752 | 0.1462
|  | 628.8409 | 19.7325 | 628.8409 | 0.1396
|  | 629.3066 | 20.2953 | 629.3066 | 0.1228
|  | 629.7723 | 20.9071 | 629.7723 | 0.1163
|  | 630.2381 | 21.5674 | 630.2381 | 0.1208
|  | 630.7038 | 22.2751 | 630.7038 | 0.1114
|  | 631.1695 | 23.0354 | 631.1695 | 0.1033
|  | 631.6353 | 23.8605 | 631.6353 | 0.0987
|  | 632.101 | 24.7565 | 632.101 | 0.0955
|  | 632.5667 | 25.7153 | 632.5667 | 0.0941
|  | 633.0325 | 26.8038 | 633.0325 | 0.0827
|  | 633.4982 | 27.9816 | 633.4982 | 0.0751
|  | 633.9639 | 29.2089 | 633.9639 | 0.0786
|  | 634.4297 | 30.4533 | 634.4297 | 0.0782
|  | 634.8954 | 31.6391 | 634.8954 | 0.0669
|  | 635.3611 | 32.6032 | 635.3611 | 0.0729
|  | 635.8269 | 32.7707 | 635.8269 | 0.0663
|  | 636.2926 | 32.2854 | 636.2926 | 0.0626
|  | 636.7583 | 31.3362 | 636.7583 | 0.0664
|  | 637.224 | 30.1403 | 637.224 | 0.0699
|  | 637.6898 | 28.8855 | 637.6898 | 0.0666
|  | 638.1555 | 27.6662 | 638.1555 | 0.0654
|  | 638.6212 | 26.5449 | 638.6212 | 0.0698
|  | 639.087 | 25.5073 | 639.087 | 0.0729
|  | 639.5527 | 24.5527 | 639.5527 | 0.0777
|  | 640.0184 | 23.6776 | 640.0184 | 0.0803
|  | 640.4842 | 22.8729 | 640.4842 | 0.079
|  | 640.9499 | 22.1199 | 640.9499 | 0.087
|  | 641.4156 | 21.4381 | 641.4156 | 0.0861
|  | 641.8814 | 20.7997 | 641.8814 | 0.0893
|  | 642.3471 | 20.2124 | 642.3471 | 0.0966
|  | 642.8128 | 19.6639 | 642.8128 | 0.1056
|  | 643.2786 | 19.1371 | 643.2786 | 0.1127
|  | 643.7443 | 18.6364 | 643.7443 | 0.1142
|  | 644.21 | 18.1736 | 644.21 | 0.1172
|  | 644.6758 | 17.7314 | 644.6758 | 0.1267
|  | 645.1415 | 17.3111 | 645.1415 | 0.1337
|  | 645.6072 | 16.9115 | 645.6072 | 0.1379
|  | 646.0729 | 16.5288 | 646.0729 | 0.1445
|  | 646.5387 | 16.1587 | 646.5387 | 0.1569
|  | 647.0044 | 15.8042 | 647.0044 | 0.1656
|  | 647.4701 | 15.4628 | 647.4701 | 0.1781
|  | 647.9359 | 15.1369 | 647.9359 | 0.1862
|  | 648.4016 | 14.824 | 648.4016 | 0.1949
|  | 648.8673 | 14.5195 | 648.8673 | 0.2121
|  | 649.3331 | 14.2233 | 649.3331 | 0.2179
|  | 649.7988 | 13.9414 | 649.7988 | 0.2278
|  | 650.2645 | 13.6653 | 650.2645 | 0.2403
|  | 650.7303 | 13.3978 | 650.7303 | 0.2589
|  | 651.196 | 13.1429 | 651.196 | 0.2791
|  | 651.6617 | 12.9013 | 651.6617 | 0.292
|  | 652.1275 | 12.6579 | 652.1275 | 0.2966
|  | 652.5932 | 12.4314 | 652.5932 | 0.3123
|  | 653.0589 | 12.2083 | 653.0589 | 0.3239
|  | 653.5246 | 11.9897 | 653.5246 | 0.3269
|  | 653.9904 | 11.7784 | 653.9904 | 0.3331
|  | 654.4561 | 11.5758 | 654.4561 | 0.3581
|  | 654.9218 | 11.3739 | 654.9218 | 0.3774
|  | 655.3876 | 11.1852 | 655.3876 | 0.3966
|  | 655.8533 | 10.9977 | 655.8533 | 0.4125
|  | 656.319 | 10.8135 | 656.319 | 0.4276
|  | 656.7848 | 10.6344 | 656.7848 | 0.4449
|  | 657.2505 | 10.4597 | 657.2505 | 0.4655
|  | 657.7162 | 10.2863 | 657.7162 | 0.4837
|  | 658.182 | 10.1172 | 658.182 | 0.5034
|  | 658.6477 | 9.9543 | 658.6477 | 0.5211
|  | 659.1134 | 9.7941 | 659.1134 | 0.5367
|  | 659.5792 | 9.6362 | 659.5792 | 0.5537
|  | 660.0449 | 9.4843 | 660.0449 | 0.5767
|  | 660.5106 | 9.3383 | 660.5106 | 0.5975
|  | 660.9764 | 9.1905 | 660.9764 | 0.62
|  | 661.4421 | 9.0512 | 661.4421 | 0.6388
|  | 661.9078 | 8.9117 | 661.9078 | 0.657
|  | 662.3735 | 8.7722 | 662.3735 | 0.6789
|  | 662.8393 | 8.6433 | 662.8393 | 0.7064
|  | 663.305 | 8.5175 | 663.305 | 0.7241
|  | 663.7707 | 8.3918 | 663.7707 | 0.7489
|  | 664.2365 | 8.2704 | 664.2365 | 0.7746
|  | 664.7022 | 8.1517 | 664.7022 | 0.7974
|  | 665.1679 | 8.0325 | 665.1679 | 0.8211
|  | 665.6337 | 7.9113 | 665.6337 | 0.8547
|  | 666.0994 | 7.8007 | 666.0994 | 0.8734
|  | 666.5651 | 7.6836 | 666.5651 | 0.8951
|  | 667.0309 | 7.5703 | 667.0309 | 0.9225
|  | 667.4966 | 7.4595 | 667.4966 | 0.9469
|  | 667.9623 | 7.35 | 667.9623 | 0.9681
|  | 668.4281 | 7.2442 | 668.4281 | 0.9984
|  | 668.8938 | 7.1366 | 668.8938 | 1.0241
|  | 669.3595 | 7.0369 | 669.3595 | 1.0472
|  | 669.8253 | 6.9352 | 669.8253 | 1.0777
|  | 670.291 | 6.8351 | 670.291 | 1.1093
|  | 670.7567 | 6.7399 | 670.7567 | 1.1381
|  | 671.2224 | 6.6476 | 671.2224 | 1.1695
|  | 671.6882 | 6.5577 | 671.6882 | 1.1995
|  | 672.1539 | 6.4662 | 672.1539 | 1.2286
|  | 672.6196 | 6.3771 | 672.6196 | 1.2625
|  | 673.0854 | 6.2893 | 673.0854 | 1.2966
|  | 673.5511 | 6.2014 | 673.5511 | 1.3299
|  | 674.0168 | 6.1138 | 674.0168 | 1.37
|  | 674.4826 | 6.0284 | 674.4826 | 1.3992
|  | 674.9483 | 5.9395 | 674.9483 | 1.439
|  | 675.414 | 5.849 | 675.414 | 1.4748
|  | 675.8798 | 5.7599 | 675.8798 | 1.5073
|  | 676.3455 | 5.6734 | 676.3455 | 1.5413
|  | 676.8112 | 5.5865 | 676.8112 | 1.5794
|  | 677.277 | 5.5042 | 677.277 | 1.6105
|  | 677.7427 | 5.4177 | 677.7427 | 1.647
|  | 678.2084 | 5.3358 | 678.2084 | 1.6841
|  | 678.6741 | 5.2571 | 678.6741 | 1.7227
|  | 679.1399 | 5.1796 | 679.1399 | 1.7641
|  | 679.6056 | 5.1077 | 679.6056 | 1.8078
|  | 680.0713 | 5.0391 | 680.0713 | 1.8548
|  | 680.5371 | 4.9713 | 680.5371 | 1.9005
|  | 681.0028 | 4.9033 | 681.0028 | 1.9465
|  | 681.4685 | 4.8334 | 681.4685 | 1.9938
|  | 681.9343 | 4.7634 | 681.9343 | 2.0428
|  | 682.4 | 4.7034 | 682.4 | 2.0933
|  |  | -- |  | --