## T1 Textured Surface, S-Pol
T1 Surface Angle of Incidence Dependence, S-Polarization
|  | Wavelength (nm) | Reflectance (%)
|  |  | 8° | 30° | 45° | 55°
|  | 200 | 1.171 | 9.1036 | 12.3211 | 4.2549
|  | 205 | 1.8238 | 2.1077 | 2.5631 | 2.8932
|  | 210 | 0.81494 | 0.75629 | 2.127 | 1.5772
|  | 215 | 0.14114 | 0.60101 | 0.80693 | 0.26171
Product Raw Data |  | 220 | 0.11122 | 0.16278 | 0.80039 | 0.47957
Ø1" Textured Broadband Antireflective Window, UVFS, AR Range: 400 - 1100 nm, t = 1.0 mm |  | 225 | 0.12248 | 0.31368 | 0.52356 | 0.34437
|  | 230 | 0.209 | 0.25593 | 0.39281 | 0.27689
|  | 235 | 0.0882 | 0.17625 | 0.41716 | 0.20068
Item # | W41010T1 | 240 | 0.08934 | 0.2605 | 0.40527 | 0.27892
DISCLAIMER: The data presented here are typical. Slight variations in performance data will occur from lot to lot. Please contact Technical Support with any questions regarding the use or reliability of this data. |  | 245 | 0.21854 | 0.05418 | 0.32365 | 0.29246
|  | 250 | 0.27685 | 0.02778 | 0.48353 | 0.0722
|  | 255 | 0.1758 | 0.03677 | 0.37646 | 0.32339
|  | 260 | 0.16474 | 0.16367 | 0.33439 | 0.16913
|  | 265 | 0.14653 | -0.00331 | 0.36595 | 0.38323
|  | 270 | -0.0048 | 0.32327 | 0.52629 | 0.20209
This data may be used in publications. However, please cite Thorlabs as the source. |  | 275 | -0.00082989 | 0.05589 | 0.32951 | 0.3597
|  | 280 | 0.41592 | 0.09428 | 0.55303 | 0.09545
|  | 285 | -0.06246 | 0.0283 | 0.39288 | 0.09987
Additional Information: |  | 290 | -0.21083 | 0.18501 | 0.94766 | 0.25979
|  | 295 | 0.33242 | 0.39492 | 0.48549 | 0.41157
|  | 300 | 0.03668 | -0.20928 | 0.64207 | 0.61111
|  | 305 | 0.18444 | 0.42161 | 1.1629 | 0.60973
|  | 310 | -0.04269 | 0.29468 | 1.0546 | 0.30822
|  | 315 | 0.82335 | 0.5538 | 1.348 | 1.1726
|  | 320 | 1.294 | 1.0693 | 1.4541 | 0.57951
|  | 325 | 0.71554 | 0.77669 | 1.2387 | 1.0907
|  | 330 | 0.68056 | 0.36272 | 0.89597 | 0.91466
|  | 335 | -0.4199 | 0.06908 | 0.53757 | 0.68322
|  | 340 | -0.02782 | 0.3291 | 0.90607 | 0.53736
|  | 345 | -0.4021 | 0.51717 | 0.912 | 0.6002
|  | 350 | 0.25585 | -0.36582 | 0.46134 | 0.67041
|  | 355 | 0.20929 | 0.55775 | 0.65867 | 0.73799
|  | 360 | 0.40626 | 0.50437 | 0.86267 | 0.78005
|  | 365 | 0.22984 | 0.11164 | 0.6943 | 0.38912
|  | 370 | -0.22616 | -0.0595 | 0.22777 | 0.1453
|  | 375 | 0.08527 | 0.25344 | 0.5573 | 0.20926
|  | 380 | 0.14507 | 0.28004 | 0.52199 | 0.42844
|  | 385 | -0.0731 | 0.1401 | 0.38497 | 0.20374
|  | 390 | 0.09904 | 0.1599 | 0.34763 | 0.20086
|  | 395 | 0.15248 | 0.08489 | 0.31007 | 0.24646
|  | 400 | -0.03849 | 0.07929 | 0.25396 | 0.2711
|  | 405 | 0.0425 | 0.1286 | 0.27103 | 0.24101
|  | 410 | 0.02644 | 0.10936 | 0.25337 | 0.16484
|  | 415 | 0.05025 | 0.10565 | 0.18028 | 0.15171
|  | 420 | 0.00861 | 0.08763 | 0.17921 | 0.18824
|  | 425 | 0.11382 | 0.08881 | 0.18675 | 0.14292
|  | 430 | 0.05171 | 0.09066 | 0.16528 | 0.12757
|  | 435 | 0.07323 | 0.11286 | 0.16868 | 0.13655
|  | 440 | 0.05814 | 0.0808 | 0.13911 | 0.14468
|  | 445 | 0.08779 | 0.10804 | 0.12925 | 0.18582
|  | 450 | 0.03573 | 0.08623 | 0.11261 | 0.13687
|  | 455 | 0.06258 | 0.06268 | 0.10261 | 0.13821
|  | 460 | 0.09421 | 0.07444 | 0.11539 | 0.16331
|  | 465 | 0.04005 | 0.05014 | 0.07975 | 0.14422
|  | 470 | 0.02986 | 0.06028 | 0.07054 | 0.14244
|  | 475 | 0.05459 | 0.05101 | 0.07177 | 0.15844
|  | 480 | 0.07901 | 0.06994 | 0.06505 | 0.18818
|  | 485 | 0.05072 | 0.06116 | 0.04582 | 0.16718
|  | 490 | 0.05613 | 0.05846 | 0.06281 | 0.20074
|  | 495 | 0.0368 | 0.03837 | 0.04869 | 0.19987
|  | 500 | 0.06456 | 0.04557 | 0.05581 | 0.20927
|  | 505 | 0.05204 | 0.05248 | 0.0599 | 0.23601
|  | 510 | 0.03916 | 0.03476 | 0.04409 | 0.22404
|  | 515 | 0.03309 | 0.02829 | 0.04472 | 0.24917
|  | 520 | 0.03725 | 0.02978 | 0.0512 | 0.25833
|  | 525 | 0.02377 | 0.02041 | 0.0497 | 0.25893
|  | 530 | 0.03211 | 0.01786 | 0.0573 | 0.2866
|  | 535 | 0.04208 | 0.02619 | 0.04861 | 0.29794
|  | 540 | 0.01885 | 0.01832 | 0.05172 | 0.29029
|  | 545 | 0.01673 | 0.02398 | 0.06309 | 0.32884
|  | 550 | 0.04382 | 0.02143 | 0.06378 | 0.32889
|  | 555 | 0.03352 | 0.01652 | 0.07714 | 0.34125
|  | 560 | 0.02392 | 0.01063 | 0.06874 | 0.34287
|  | 565 | 0.01607 | 0.01132 | 0.07153 | 0.35329
|  | 570 | 0.01961 | 0.00844 | 0.07285 | 0.36061
|  | 575 | 0.01809 | 0.01572 | 0.07943 | 0.3765
|  | 580 | 0.03758 | 0.01845 | 0.10199 | 0.39218
|  | 585 | 0.02921 | 0.02043 | 0.09423 | 0.39551
|  | 590 | 0.01142 | 0.01358 | 0.09328 | 0.38914
|  | 595 | 0.02034 | 0.02953 | 0.0996 | 0.40745
|  | 600 | 0.01479 | 0.01163 | 0.09199 | 0.40766
|  | 605 | 0.00661 | 0.02471 | 0.09465 | 0.41716
|  | 610 | 0.01684 | 0.02408 | 0.11034 | 0.42597
|  | 615 | 0.02345 | 0.02092 | 0.10986 | 0.42902
|  | 620 | 0.00866 | 0.02081 | 0.09423 | 0.42613
|  | 625 | 0.00905 | 0.03534 | 0.10909 | 0.44947
|  | 630 | 0.01751 | 0.0312 | 0.11142 | 0.45034
|  | 635 | 0.02048 | 0.02454 | 0.12476 | 0.45295
|  | 640 | 0.0036 | 0.01707 | 0.11568 | 0.45413
|  | 645 | 0.01211 | 0.02303 | 0.1153 | 0.4707
|  | 650 | -0.00145 | 0.02132 | 0.10259 | 0.47888
|  | 655 | 0.00655 | 0.0292 | 0.10897 | 0.4863
|  | 660 | 0.00888 | 0.03851 | 0.12536 | 0.4888
|  | 665 | 0.02979 | 0.03141 | 0.10657 | 0.51661
|  | 670 | 0.02804 | 0.03734 | 0.13013 | 0.51727
|  | 675 | 0.01201 | 0.04246 | 0.11669 | 0.53346
|  | 680 | 0.02778 | 0.04059 | 0.12342 | 0.54591
|  | 685 | 0.02334 | 0.03238 | 0.13203 | 0.55558
|  | 690 | 0.01238 | 0.02239 | 0.11965 | 0.56041
|  | 695 | 0.02889 | 0.051 | 0.12181 | 0.59841
|  | 700 | 0.02074 | 0.03144 | 0.11275 | 0.58964
|  | 705 | 0.02138 | 0.02632 | 0.11622 | 0.61264
|  | 710 | 0.01274 | 0.0248 | 0.11828 | 0.65178
|  | 715 | 0.02232 | 0.03789 | 0.15503 | 0.65648
|  | 720 | 0.01535 | 0.02945 | 0.11354 | 0.68898
|  | 725 | 0.01802 | 0.02335 | 0.11712 | 0.71447
|  | 730 | 0.02451 | 0.03125 | 0.12708 | 0.74362
|  | 735 | 0.01493 | 0.02414 | 0.12592 | 0.76078
|  | 740 | 0.01767 | 0.02051 | 0.12413 | 0.78507
|  | 745 | 0.0223 | 0.0255 | 0.13407 | 0.81731
|  | 750 | 0.01902 | 0.02619 | 0.13516 | 0.84162
|  | 755 | 0.01757 | 0.0209 | 0.14271 | 0.87829
|  | 760 | 0.01961 | 0.02135 | 0.15169 | 0.90508
|  | 765 | 0.01758 | 0.02108 | 0.15208 | 0.93943
|  | 770 | 0.02055 | 0.02242 | 0.16051 | 0.97425
|  | 775 | 0.01712 | 0.02246 | 0.16997 | 1.0053
|  | 780 | 0.0195 | 0.02014 | 0.17977 | 1.0437
|  | 785 | 0.01777 | 0.02178 | 0.18791 | 1.0798
|  | 790 | 0.01687 | 0.01889 | 0.19313 | 1.1189
|  | 795 | 0.02072 | 0.02384 | 0.20918 | 1.1575
|  | 800 | 0.01892 | 0.02185 | 0.22106 | 1.2008
|  | 805 | 0.02011 | 0.02459 | 0.23264 | 1.2391
|  | 810 | 0.01652 | 0.01974 | 0.23977 | 1.2887
|  | 815 | 0.01345 | 0.02025 | 0.25075 | 1.3297
|  | 820 | 0.01814 | 0.02356 | 0.26829 | 1.3774
|  | 825 | 0.01621 | 0.02277 | 0.27908 | 1.4221
|  | 830 | 0.01268 | 0.02318 | 0.29403 | 1.4683
|  | 835 | 0.01864 | 0.03041 | 0.31235 | 1.522
|  | 840 | 0.00953 | 0.0267 | 0.32502 | 1.5675
|  | 845 | 0.01343 | 0.03184 | 0.34255 | 1.6231
|  | 850 | 0.01608 | 0.03799 | 0.36287 | 1.6794
|  | 855 | 0.01162 | 0.0337 | 0.37894 | 1.7274
|  | 860 | 0.01178 | 0.03998 | 0.39711 | 1.784
|  | 865 | 0.01391 | 0.04327 | 0.41889 | 1.8408
|  | 870 | 0.0126 | 0.04487 | 0.43719 | 1.8975
|  | 875 | 0.01193 | 0.04894 | 0.45875 | 1.9551
|  | 880 | 0.01336 | 0.05369 | 0.47987 | 2.0141
|  | 885 | 0.0131 | 0.05657 | 0.50356 | 2.0745
|  | 890 | 0.01389 | 0.06146 | 0.52612 | 2.1349
|  | 895 | 0.01356 | 0.06676 | 0.54986 | 2.1973
|  | 900 | 0.01456 | 0.07188 | 0.57527 | 2.2593
|  | 905 | 0.0151 | 0.07761 | 0.60004 | 2.3218
|  | 910 | 0.01597 | 0.08291 | 0.62637 | 2.3859
|  | 915 | 0.01695 | 0.08991 | 0.65299 | 2.4509
|  | 920 | 0.01958 | 0.09733 | 0.68079 | 2.5161
|  | 925 | 0.02 | 0.10348 | 0.70812 | 2.582
|  | 930 | 0.02178 | 0.11072 | 0.73706 | 2.649
|  | 935 | 0.02331 | 0.1189 | 0.76595 | 2.7169
|  | 940 | 0.02514 | 0.12678 | 0.7956 | 2.7841
|  | 945 | 0.0269 | 0.1351 | 0.82611 | 2.8519
|  | 950 | 0.02933 | 0.14372 | 0.85686 | 2.9216
|  | 955 | 0.0315 | 0.15279 | 0.88822 | 2.992
|  | 960 | 0.03381 | 0.16238 | 0.9202 | 3.0624
|  | 965 | 0.03678 | 0.17235 | 0.9537 | 3.1342
|  | 970 | 0.04001 | 0.18285 | 0.98699 | 3.2053
|  | 975 | 0.0426 | 0.19338 | 1.0208 | 3.2778
|  | 980 | 0.0461 | 0.20397 | 1.0548 | 3.3496
|  | 985 | 0.04964 | 0.21545 | 1.0898 | 3.4234
|  | 990 | 0.05345 | 0.22729 | 1.1257 | 3.4971
|  | 995 | 0.05705 | 0.2389 | 1.1615 | 3.5711
|  | 1000 | 0.0609 | 0.25112 | 1.1975 | 3.6451
|  | 1005 | 0.06544 | 0.26381 | 1.2344 | 3.7201
|  | 1010 | 0.07004 | 0.27664 | 1.2718 | 3.7948
|  | 1015 | 0.07472 | 0.29035 | 1.3096 | 3.8702
|  | 1020 | 0.07931 | 0.30344 | 1.3469 | 3.9444
|  | 1025 | 0.0842 | 0.31771 | 1.3855 | 4.0201
|  | 1030 | 0.08988 | 0.3319 | 1.4245 | 4.0963
|  | 1035 | 0.09514 | 0.34621 | 1.4635 | 4.1717
|  | 1040 | 0.10089 | 0.3611 | 1.5034 | 4.2482
|  | 1045 | 0.10711 | 0.37652 | 1.5428 | 4.3234
|  | 1050 | 0.11287 | 0.3918 | 1.5832 | 4.3999
|  | 1055 | 0.11926 | 0.40722 | 1.6231 | 4.4757
|  | 1060 | 0.12661 | 0.42399 | 1.6647 | 4.5534
|  | 1065 | 0.13346 | 0.44077 | 1.7062 | 4.6286
|  | 1070 | 0.13968 | 0.45678 | 1.7468 | 4.7044
|  | 1075 | 0.14652 | 0.47337 | 1.7885 | 4.7807
|  | 1080 | 0.155 | 0.4906 | 1.8307 | 4.8572
|  | 1085 | 0.16164 | 0.50814 | 1.8732 | 4.9344
|  | 1090 | 0.17024 | 0.52536 | 1.9146 | 5.0099
|  | 1095 | 0.17732 | 0.54354 | 1.9568 | 5.0842
|  | 1100 | 0.18482 | 0.56183 | 2 | 5.1605
|  | 1105 | 0.19352 | 0.57971 | 2.0437 | 5.2366
|  | 1110 | 0.2036 | 0.602 | 2.0875 | 5.3137
|  | 1115 | 0.21118 | 0.6173 | 2.1282 | 5.3882
|  | 1120 | 0.21738 | 0.63342 | 2.1436 | 5.3727
|  | 1125 | 0.22674 | 0.65314 | 2.1879 | 5.4525
|  | 1130 | 0.23566 | 0.67344 | 2.2305 | 5.5272
|  | 1135 | 0.24656 | 0.69288 | 2.2751 | 5.6051
|  | 1140 | 0.25399 | 0.71267 | 2.3208 | 5.6803
|  | 1145 | 0.26451 | 0.73332 | 2.366 | 5.7606
|  | 1150 | 0.27666 | 0.75461 | 2.412 | 5.8358
|  | 1155 | 0.28517 | 0.77479 | 2.4568 | 5.9152
|  | 1160 | 0.29644 | 0.79441 | 2.5021 | 5.9884
|  | 1165 | 0.30445 | 0.81579 | 2.5455 | 6.0635
|  | 1170 | 0.31878 | 0.8385 | 2.5922 | 6.1414
|  | 1175 | 0.32768 | 0.85859 | 2.6355 | 6.2176
|  | 1180 | 0.3391 | 0.88146 | 2.6816 | 6.2928
|  | 1185 | 0.34921 | 0.90287 | 2.7268 | 6.3692
|  | 1190 | 0.3597 | 0.9243 | 2.7703 | 6.4438
|  | 1195 | 0.37267 | 0.94708 | 2.8191 | 6.5192
|  | 1200 | 0.38387 | 0.9667 | 2.8562 | 6.5786
|  | 1205 | 0.39707 | 0.99172 | 2.9043 | 6.655
|  | 1210 | 0.40765 | 1.0124 | 2.9496 | 6.7278
|  | 1215 | 0.42033 | 1.0355 | 2.993 | 6.8025
|  | 1220 | 0.4312 | 1.0581 | 3.039 | 6.8763
|  | 1225 | 0.44387 | 1.0815 | 3.0842 | 6.9493
|  | 1230 | 0.45599 | 1.1052 | 3.1322 | 7.0237
|  | 1235 | 0.47077 | 1.1279 | 3.1773 | 7.0967
|  | 1240 | 0.48188 | 1.1491 | 3.2203 | 7.1658
|  | 1245 | 0.49393 | 1.1729 | 3.2648 | 7.2365
|  | 1250 | 0.50696 | 1.1971 | 3.311 | 7.3084
|  | 1255 | 0.52066 | 1.2226 | 3.3595 | 7.3843
|  | 1260 | 0.53333 | 1.2453 | 3.4027 | 7.454
|  | 1265 | 0.54692 | 1.2693 | 3.4483 | 7.5258
|  | 1270 | 0.56017 | 1.2932 | 3.4924 | 7.597
|  | 1275 | 0.5715 | 1.3149 | 3.5378 | 7.6669
|  | 1280 | 0.58632 | 1.3408 | 3.5852 | 7.7377
|  | 1285 | 0.59951 | 1.3639 | 3.6261 | 7.8062
|  | 1290 | 0.61305 | 1.3863 | 3.6734 | 7.8756
|  | 1295 | 0.62622 | 1.4112 | 3.7178 | 7.9441
|  | 1300 | 0.64307 | 1.4379 | 3.764 | 8.0138
|  | 1305 | 0.6539 | 1.4605 | 3.8067 | 8.0794
|  | 1310 | 0.6701 | 1.485 | 3.8536 | 8.1489
|  | 1315 | 0.68362 | 1.5089 | 3.8959 | 8.2174
|  | 1320 | 0.6995 | 1.5346 | 3.9417 | 8.2816
|  | 1325 | 0.71387 | 1.5584 | 3.9847 | 8.3466
|  | 1330 | 0.72902 | 1.5833 | 4.0281 | 8.4139
|  | 1335 | 0.74378 | 1.6099 | 4.0723 | 8.4776
|  | 1340 | 0.75722 | 1.6317 | 4.116 | 8.5412
|  | 1345 | 0.77242 | 1.6571 | 4.1584 | 8.6052
|  | 1350 | 0.78471 | 1.6778 | 4.1974 | 8.6652
|  | 1355 | 0.79939 | 1.704 | 4.2406 | 8.7286
|  | 1360 | 0.81523 | 1.7282 | 4.2839 | 8.7891
|  | 1365 | 0.82862 | 1.7509 | 4.3239 | 8.8457
|  | 1370 | 0.84381 | 1.7733 | 4.3601 | 8.8962
|  | 1375 | 0.85506 | 1.7917 | 4.3821 | 8.9171
|  | 1380 | 0.86711 | 1.8093 | 4.4057 | 8.9382
|  | 1385 | 0.87984 | 1.829 | 4.4392 | 8.9838
|  | 1390 | 0.89565 | 1.8576 | 4.4898 | 9.0603
|  | 1395 | 0.91343 | 1.8841 | 4.5459 | 9.1502
|  | 1400 | 0.93115 | 1.9141 | 4.5984 | 9.2375
|  | 1405 | 0.94734 | 1.9432 | 4.6467 | 9.309
|  | 1410 | 0.96331 | 1.9714 | 4.6976 | 9.3867
|  | 1415 | 0.98117 | 1.9967 | 4.7411 | 9.4532
|  | 1420 | 0.99631 | 2.0211 | 4.7871 | 9.5194
|  | 1425 | 1.0104 | 2.0461 | 4.8275 | 9.5815
|  | 1430 | 1.0293 | 2.072 | 4.8716 | 9.6455
|  | 1435 | 1.0436 | 2.0988 | 4.9158 | 9.7065
|  | 1440 | 1.0633 | 2.1239 | 4.9573 | 9.7673
|  | 1445 | 1.074 | 2.1463 | 4.9946 | 9.8242
|  | 1450 | 1.0906 | 2.1707 | 5.0361 | 9.8822
|  | 1455 | 1.1062 | 2.1952 | 5.0788 | 9.9384
|  | 1460 | 1.1228 | 2.2195 | 5.1186 | 9.9936
|  | 1465 | 1.1379 | 2.2449 | 5.1576 | 10.0529
|  | 1470 | 1.1534 | 2.2694 | 5.1985 | 10.1103
|  | 1475 | 1.1679 | 2.2903 | 5.2364 | 10.1638
|  | 1480 | 1.1865 | 2.3189 | 5.2755 | 10.2179
|  | 1485 | 1.2015 | 2.342 | 5.3169 | 10.2725
|  | 1490 | 1.2166 | 2.3653 | 5.3547 | 10.3282
|  | 1495 | 1.2345 | 2.3918 | 5.394 | 10.385
|  | 1500 | 1.2485 | 2.4138 | 5.4327 | 10.4355
|  | 1505 | 1.2653 | 2.4384 | 5.4703 | 10.4874
|  | 1510 | 1.2789 | 2.4612 | 5.5087 | 10.5408
|  | 1515 | 1.2968 | 2.487 | 5.547 | 10.5964
|  | 1520 | 1.3118 | 2.509 | 5.585 | 10.6472
|  | 1525 | 1.327 | 2.534 | 5.6205 | 10.6942
|  | 1530 | 1.3423 | 2.5572 | 5.6608 | 10.7462
|  | 1535 | 1.3587 | 2.5832 | 5.6957 | 10.8016
|  | 1540 | 1.3742 | 2.6037 | 5.7351 | 10.8485
|  | 1545 | 1.3901 | 2.6269 | 5.7692 | 10.8971
|  | 1550 | 1.4062 | 2.65 | 5.8057 | 10.952
|  | 1555 | 1.4213 | 2.6738 | 5.8432 | 11.0003
|  | 1560 | 1.4395 | 2.7001 | 5.8807 | 11.0509
|  | 1565 | 1.4547 | 2.7199 | 5.9166 | 11.1005
|  | 1570 | 1.4692 | 2.7427 | 5.9541 | 11.1472
|  | 1575 | 1.4846 | 2.7676 | 5.9889 | 11.1961
|  | 1580 | 1.5002 | 2.7899 | 6.0254 | 11.242
|  | 1585 | 1.5149 | 2.8131 | 6.061 | 11.2908
|  | 1590 | 1.5311 | 2.8358 | 6.0954 | 11.339
|  | 1595 | 1.5456 | 2.8593 | 6.132 | 11.3901
|  | 1600 | 1.562 | 2.8833 | 6.1688 | 11.4301
|  | 1605 | 1.5799 | 2.9057 | 6.1992 | 11.481
|  | 1610 | 1.5961 | 2.9285 | 6.2338 | 11.5268
|  | 1615 | 1.6063 | 2.9466 | 6.2676 | 11.5733
|  | 1620 | 1.6238 | 2.9715 | 6.3014 | 11.614
|  | 1625 | 1.638 | 2.9942 | 6.3344 | 11.6598
|  | 1630 | 1.6526 | 3.0151 | 6.3702 | 11.7068
|  | 1635 | 1.6711 | 3.0374 | 6.4042 | 11.7536
|  | 1640 | 1.6886 | 3.0638 | 6.4389 | 11.8029
|  | 1645 | 1.7026 | 3.0817 | 6.4695 | 11.8406
|  | 1650 | 1.7164 | 3.1066 | 6.5091 | 11.8871
|  | 1655 | 1.7313 | 3.1284 | 6.5366 | 11.9327
|  | 1660 | 1.7496 | 3.1492 | 6.5704 | 11.9769
|  | 1665 | 1.7649 | 3.172 | 6.6052 | 12.016
|  | 1670 | 1.7795 | 3.1962 | 6.6393 | 12.0642
|  | 1675 | 1.7928 | 3.217 | 6.6702 | 12.1065
|  | 1680 | 1.8082 | 3.2379 | 6.7008 | 12.1479
|  | 1685 | 1.8219 | 3.2582 | 6.7315 | 12.1888
|  | 1690 | 1.8389 | 3.2789 | 6.7664 | 12.233
|  | 1695 | 1.8556 | 3.3025 | 6.7979 | 12.2723
|  | 1700 | 1.8703 | 3.3219 | 6.8292 | 12.3144
|  | 1705 | 1.8838 | 3.3441 | 6.8628 | 12.36
|  | 1710 | 1.9 | 3.3666 | 6.8939 | 12.4009
|  | 1715 | 1.9111 | 3.3861 | 6.9228 | 12.439
|  | 1720 | 1.9289 | 3.4094 | 6.9554 | 12.481
|  | 1725 | 1.9472 | 3.4322 | 6.9887 | 12.5237
|  | 1730 | 1.9567 | 3.4493 | 7.0151 | 12.5613
|  | 1735 | 1.9737 | 3.4695 | 7.0469 | 12.6014
|  | 1740 | 1.9885 | 3.4904 | 7.0768 | 12.6381
|  | 1745 | 2.0045 | 3.5112 | 7.1086 | 12.68
|  | 1750 | 2.0192 | 3.5308 | 7.1421 | 12.7251
|  | 1755 | 2.0323 | 3.5508 | 7.1688 | 12.7619
|  | 1760 | 2.0471 | 3.5746 | 7.1981 | 12.7971
|  | 1765 | 2.063 | 3.5929 | 7.2283 | 12.8365
|  | 1770 | 2.0777 | 3.6142 | 7.2553 | 12.8721
|  | 1775 | 2.0883 | 3.6323 | 7.2826 | 12.9069
|  | 1780 | 2.1037 | 3.6524 | 7.3131 | 12.9437
|  | 1785 | 2.1177 | 3.6718 | 7.3446 | 12.9861
|  | 1790 | 2.1313 | 3.69 | 7.3695 | 13.0199
|  | 1795 | 2.1459 | 3.7088 | 7.3962 | 13.0588
|  | 1800 | 2.1646 | 3.7312 | 7.4306 | 13.0976
|  | 1805 | 2.1762 | 3.7511 | 7.4564 | 13.1345
|  | 1810 | 2.1902 | 3.7717 | 7.4837 | 13.1668
|  | 1815 | 2.2044 | 3.7912 | 7.5169 | 13.209
|  | 1820 | 2.2162 | 3.8114 | 7.5419 | 13.2405
|  | 1825 | 2.2316 | 3.8297 | 7.5685 | 13.2797
|  | 1830 | 2.2468 | 3.8487 | 7.5962 | 13.3094
|  | 1835 | 2.2596 | 3.8644 | 7.6217 | 13.3506
|  | 1840 | 2.2744 | 3.8851 | 7.6502 | 13.3782
|  | 1845 | 2.288 | 3.9023 | 7.6734 | 13.411
|  | 1850 | 2.302 | 3.9228 | 7.7032 | 13.4492
|  | 1855 | 2.3115 | 3.939 | 7.7281 | 13.4782
|  | 1860 | 2.328 | 3.9592 | 7.7557 | 13.5172
|  | 1865 | 2.342 | 3.9806 | 7.7853 | 13.5556
|  | 1870 | 2.3524 | 3.9931 | 7.8034 | 13.5801
|  | 1875 | 2.3699 | 4.0122 | 7.8289 | 13.6053
|  | 1880 | 2.3832 | 4.0309 | 7.8551 | 13.6387
|  | 1885 | 2.3936 | 4.0509 | 7.8832 | 13.6791
|  | 1890 | 2.4068 | 4.067 | 7.9104 | 13.7099
|  | 1895 | 2.4237 | 4.0877 | 7.9366 | 13.744
|  | 1900 | 2.4344 | 4.1056 | 7.9583 | 13.7718
|  | 1905 | 2.449 | 4.1213 | 7.9832 | 13.7982
|  | 1910 | 2.4646 | 4.1399 | 8.0069 | 13.8318
|  | 1915 | 2.4741 | 4.1579 | 8.0315 | 13.8628
|  | 1920 | 2.4873 | 4.1732 | 8.0559 | 13.8961
|  | 1925 | 2.502 | 4.1909 | 8.0804 | 13.923
|  | 1930 | 2.512 | 4.2049 | 8.1047 | 13.9545
|  | 1935 | 2.5271 | 4.223 | 8.1293 | 13.9839
|  | 1940 | 2.5387 | 4.2403 | 8.1539 | 14.0169
|  | 1945 | 2.5498 | 4.2615 | 8.1774 | 14.0456
|  | 1950 | 2.5643 | 4.2762 | 8.2015 | 14.0747
|  | 1955 | 2.5767 | 4.2952 | 8.2238 | 14.1031
|  | 1960 | 2.5894 | 4.3095 | 8.2422 | 14.1316
|  | 1965 | 2.6063 | 4.3281 | 8.2711 | 14.1652
|  | 1970 | 2.6146 | 4.3442 | 8.291 | 14.1862
|  | 1975 | 2.6278 | 4.3616 | 8.3144 | 14.219
|  | 1980 | 2.6398 | 4.3789 | 8.3373 | 14.247
|  | 1985 | 2.6512 | 4.3953 | 8.3623 | 14.2819
|  | 1990 | 2.6642 | 4.4111 | 8.387 | 14.3077
|  | 1995 | 2.6776 | 4.4262 | 8.405 | 14.3293
|  | 2000 | 2.6868 | 4.4477 | 8.4505 | 14.4017
|  | 2005 | 2.7027 | 4.4666 | 8.4735 | 14.4343
|  | 2010 | 2.7114 | 4.4789 | 8.4934 | 14.4618
|  | 2015 | 2.7203 | 4.4925 | 8.5108 | 14.4839
|  | 2020 | 2.7317 | 4.5094 | 8.5314 | 14.5065
|  | 2025 | 2.7425 | 4.5241 | 8.5555 | 14.5311
|  | 2030 | 2.7614 | 4.5397 | 8.5782 | 14.5604
|  | 2035 | 2.7702 | 4.553 | 8.5948 | 14.5819
|  | 2040 | 2.7811 | 4.5664 | 8.6123 | 14.6021
|  | 2045 | 2.7958 | 4.5834 | 8.6368 | 14.6324
|  | 2050 | 2.8037 | 4.5993 | 8.6574 | 14.6574
|  | 2055 | 2.8102 | 4.6124 | 8.6743 | 14.679
|  | 2060 | 2.8232 | 4.6293 | 8.6964 | 14.7021
|  | 2065 | 2.8369 | 4.6451 | 8.7167 | 14.7305
|  | 2070 | 2.8475 | 4.6564 | 8.7362 | 14.7568
|  | 2075 | 2.8635 | 4.6748 | 8.7545 | 14.7814
|  | 2080 | 2.8733 | 4.6886 | 8.7749 | 14.8054
|  | 2085 | 2.8832 | 4.7024 | 8.7936 | 14.8298
|  | 2090 | 2.8931 | 4.7187 | 8.8148 | 14.8494
|  | 2095 | 2.9028 | 4.7331 | 8.8329 | 14.877
|  | 2100 | 2.9151 | 4.7484 | 8.8549 | 14.9009
|  | 2105 | 2.9241 | 4.7603 | 8.8733 | 14.9244
|  | 2110 | 2.9331 | 4.7723 | 8.8887 | 14.9414
|  | 2115 | 2.9511 | 4.7889 | 8.9091 | 14.9666
|  | 2120 | 2.9606 | 4.8008 | 8.925 | 14.9867
|  | 2125 | 2.9727 | 4.8138 | 8.9474 | 15.0087
|  | 2130 | 2.9808 | 4.8239 | 8.9616 | 15.0264
|  | 2135 | 2.987 | 4.8361 | 8.9758 | 15.0449
|  | 2140 | 2.9956 | 4.8512 | 8.9927 | 15.06
|  | 2145 | 3.005 | 4.8609 | 9.002 | 15.0755
|  | 2150 | 3.0133 | 4.8746 | 9.0195 | 15.0846
|  | 2155 | 3.0212 | 4.8825 | 9.0266 | 15.0965
|  | 2160 | 3.0311 | 4.8909 | 9.0373 | 15.1044
|  | 2165 | 3.0424 | 4.9038 | 9.0507 | 15.1188
|  | 2170 | 3.0487 | 4.9101 | 9.0576 | 15.1213
|  | 2175 | 3.0589 | 4.9216 | 9.0671 | 15.1277
|  | 2180 | 3.061 | 4.9213 | 9.0643 | 15.1143
|  | 2185 | 3.0579 | 4.9185 | 9.0496 | 15.082
|  | 2190 | 3.0524 | 4.9101 | 9.0197 | 15.0207
|  | 2195 | 3.0439 | 4.8874 | 8.9658 | 14.9202
|  | 2200 | 3.0271 | 4.8533 | 8.9029 | 14.8049
|  | 2205 | 3.0212 | 4.8358 | 8.8543 | 14.711
|  | 2210 | 3.0223 | 4.8287 | 8.8347 | 14.6692
|  | 2215 | 3.0282 | 4.8353 | 8.8424 | 14.6813
|  | 2220 | 3.0413 | 4.8564 | 8.8754 | 14.7257
|  | 2225 | 3.0561 | 4.8804 | 8.9184 | 14.7906
|  | 2230 | 3.0758 | 4.9075 | 8.9591 | 14.8517
|  | 2235 | 3.0863 | 4.9259 | 8.9893 | 14.8952
|  | 2240 | 3.0989 | 4.9423 | 9.016 | 14.9367
|  | 2245 | 3.1127 | 4.9595 | 9.0395 | 14.9723
|  | 2250 | 3.1284 | 4.9799 | 9.0706 | 15.0145
|  | 2255 | 3.1408 | 4.9986 | 9.1049 | 15.0612
|  | 2260 | 3.1565 | 5.0228 | 9.1403 | 15.1168
|  | 2265 | 3.1713 | 5.0446 | 9.1796 | 15.1745
|  | 2270 | 3.1934 | 5.0744 | 9.2222 | 15.2399
|  | 2275 | 3.2061 | 5.0975 | 9.2616 | 15.3001
|  | 2280 | 3.2223 | 5.1204 | 9.3049 | 15.3598
|  | 2285 | 3.2399 | 5.1428 | 9.3425 | 15.4134
|  | 2290 | 3.2556 | 5.1631 | 9.3721 | 15.4638
|  | 2295 | 3.274 | 5.1875 | 9.4045 | 15.5085
|  | 2300 | 3.2839 | 5.2023 | 9.4326 | 15.5472
|  | 2305 | 3.303 | 5.2221 | 9.4621 | 15.5878
|  | 2310 | 3.3082 | 5.2387 | 9.4808 | 15.6204
|  | 2315 | 3.3245 | 5.2586 | 9.506 | 15.6507
|  | 2320 | 3.3311 | 5.2689 | 9.5257 | 15.6834
|  | 2325 | 3.3465 | 5.2949 | 9.5495 | 15.7096
|  | 2330 | 3.3419 | 5.2961 | 9.5684 | 15.7218
|  | 2335 | 3.3595 | 5.3098 | 9.583 | 15.7432
|  | 2340 | 3.3753 | 5.3206 | 9.6023 | 15.7717
|  | 2345 | 3.386 | 5.3346 | 9.6133 | 15.7892
|  | 2350 | 3.3999 | 5.3468 | 9.6351 | 15.808
|  | 2355 | 3.4157 | 5.3657 | 9.6571 | 15.827
|  | 2360 | 3.4245 | 5.3765 | 9.6636 | 15.8498
|  | 2365 | 3.4193 | 5.3748 | 9.6708 | 15.8613
|  | 2370 | 3.4322 | 5.3968 | 9.6917 | 15.8766
|  | 2375 | 3.4374 | 5.4005 | 9.7105 | 15.8914
|  | 2380 | 3.4338 | 5.4103 | 9.712 | 15.9094
|  | 2385 | 3.4385 | 5.4195 | 9.7243 | 15.9169
|  | 2390 | 3.4529 | 5.4258 | 9.7384 | 15.9293
|  | 2395 | 3.474 | 5.4391 | 9.7565 | 15.94
|  | 2400 | 3.4771 | 5.4453 | 9.7567 | 15.9469
|  | 2405 | 3.4818 | 5.4512 | 9.7626 | 15.9557
|  | 2410 | 3.4886 | 5.466 | 9.7686 | 15.9629
|  | 2415 | 3.5001 | 5.4728 | 9.7735 | 15.9694
|  | 2420 | 3.5002 | 5.4733 | 9.7841 | 15.9726
|  | 2425 | 3.5067 | 5.473 | 9.7941 | 15.9828
|  | 2430 | 3.5058 | 5.4878 | 9.7957 | 15.9829
|  | 2435 | 3.5139 | 5.4919 | 9.8033 | 15.9837
|  | 2440 | 3.5198 | 5.4948 | 9.8056 | 15.9837
|  | 2445 | 3.5181 | 5.4997 | 9.8061 | 15.9793
|  | 2450 | 3.5244 | 5.5016 | 9.8109 | 15.9831
|  | 2455 | 3.5344 | 5.5127 | 9.8199 | 15.993
|  | 2460 | 3.5406 | 5.5171 | 9.8202 | 15.9898
|  | 2465 | 3.5487 | 5.5273 | 9.8295 | 15.9915
|  | 2470 | 3.5473 | 5.5226 | 9.8279 | 15.9881
|  | 2475 | 3.5608 | 5.5441 | 9.8407 | 15.9975
|  | 2480 | 3.5586 | 5.5381 | 9.8388 | 15.9862
|  | 2485 | 3.5615 | 5.5433 | 9.8355 | 15.9814
|  | 2490 | 3.5636 | 5.5455 | 9.8314 | 15.9749
|  | 2495 | 3.566 | 5.5518 | 9.8356 | 15.9714
|  | 2500 | 3.5661 | 5.5417 | 9.8294 | 15.9585

## T1 Textured Surface, P-Pol
T1 Surface Angle of Incidence Dependence, P-Polarization
|  | Wavelength (nm) | Reflectance (%)
|  |  | 8° | 30° | 45° | 55°
|  | 200 | 1.2959 | 1.8753 | 2.7803 | 2.1218
|  | 205 | 1.1664 | 1.0276 | 1.2984 | 0.63028
|  | 210 | 0.26903 | 0.27643 | 0.31473 | 0.28951
|  | 215 | -0.05641 | 0.2056 | 0.38239 | 0.07169
Product Raw Data |  | 220 | 0.21315 | 0.05861 | 0.30962 | 0.14321
Ø1" Textured Broadband Antireflective Window, UVFS, AR Range: 400 - 1100 nm, t = 1.0 mm |  | 225 | 0.13213 | 0.02976 | 0.42398 | 0.04808
|  | 230 | 0.06041 | 0.09048 | 0.32395 | 0.10361
|  | 235 | -0.01788 | 0.15686 | 0.22092 | 0.13576
|  | 240 | 0.14916 | 0.12741 | 0.24783 | 0.08318
Item # | W41010T1 | 245 | 0.03743 | 0.08738 | 0.23812 | 0.19032
DISCLAIMER: The data presented here are typical. Slight variations in performance data will occur from lot to lot. Please contact Technical Support with any questions regarding the use or reliability of this data. |  | 250 | 0.16158 | 0.12647 | 0.21452 | -0.10438
|  | 255 | 0.26992 | 0.22319 | 0.492 | 0.21272
|  | 260 | 0.14084 | 0.01517 | 0.09856 | -0.02293
|  | 265 | 0.17166 | 0.16803 | 0.22814 | 0.02535
|  | 270 | 0.16427 | 0.05522 | 0.22235 | 0.25032
|  | 275 | 0.15655 | 0.32832 | 0.27853 | 0.32442
This data may be used in publications. However, please cite Thorlabs as the source. |  | 280 | 0.32674 | 0.12417 | 0.33824 | -0.01901
|  | 285 | -0.12663 | 0.04753 | 0.49548 | -0.0044
|  | 290 | -0.04172 | -0.0043 | 0.12269 | -0.34336
Additional Information: |  | 295 | 0.44064 | 0.2482 | 0.61874 | -0.20762
|  | 300 | 0.03229 | 0.47005 | 0.70282 | 0.09112
|  | 305 | 0.50391 | 0.14976 | 0.65074 | 0.11128
|  | 310 | 0.31876 | 0.13752 | 0.83695 | -0.05907
|  | 315 | 0.41948 | 0.10527 | 1.0533 | -0.31238
|  | 320 | 0.50228 | 0.70318 | 0.68573 | 0.46753
|  | 325 | 0.51257 | 0.45455 | 1.1013 | 0.72403
|  | 330 | 0.63588 | 0.47094 | 0.82915 | 0.7267
|  | 335 | 0.07033 | 0.13002 | 0.48308 | 0.31581
|  | 340 | -0.00728 | 0.26941 | 0.22958 | -0.13875
|  | 345 | -0.05951 | 0.04526 | 0.40564 | -0.01854
|  | 350 | -0.0392 | 0.51122 | 0.4056 | 0.08473
|  | 355 | 0.20321 | 0.19993 | 0.38521 | -0.02995
|  | 360 | 0.03972 | 0.01124 | 0.3505 | 0.30309
|  | 365 | 0.2026 | 0.03477 | 0.14571 | 0.04512
|  | 370 | -0.01257 | -0.08791 | 0.05733 | 0.0753
|  | 375 | 0.13615 | 0.11652 | 0.26429 | 0.07508
|  | 380 | 0.04974 | 0.04052 | 0.2083 | 0.08195
|  | 385 | -0.00604 | 0.05426 | 0.09329 | 0.11187
|  | 390 | -0.00391 | 0.07574 | 0.07484 | 0.13572
|  | 395 | 0.11131 | -0.00788 | 0.0768 | 0.10543
|  | 400 | -0.00176 | 0.00579 | 0.07849 | 0.09685
|  | 405 | 0.0555 | 0.05052 | 0.08824 | 0.11215
|  | 410 | 0.03057 | 0.0612 | 0.0611 | 0.12441
|  | 415 | 0.02217 | 0.04751 | 0.03907 | 0.12111
|  | 420 | 0.01898 | 0.0153 | 0.04748 | 0.11632
|  | 425 | 0.03881 | 0.01934 | 0.04136 | 0.11877
|  | 430 | 0.02459 | 0.04073 | 0.03818 | 0.1381
|  | 435 | 0.03521 | 0.02699 | 0.03568 | 0.14407
|  | 440 | 0.0238 | 0.02079 | 0.02397 | 0.1463
|  | 445 | 0.0342 | 0.04006 | 0.03357 | 0.14654
|  | 450 | 0.03854 | 0.03519 | 0.0455 | 0.14668
|  | 455 | 0.05721 | 0.03326 | 0.03365 | 0.15513
|  | 460 | 0.04926 | 0.03334 | 0.03825 | 0.15614
|  | 465 | 0.03658 | 0.02442 | 0.02821 | 0.15272
|  | 470 | 0.04358 | 0.02039 | 0.02338 | 0.15323
|  | 475 | 0.04341 | 0.02316 | 0.02803 | 0.15919
|  | 480 | 0.04842 | 0.02591 | 0.0301 | 0.16396
|  | 485 | 0.04437 | 0.01943 | 0.02793 | 0.16406
|  | 490 | 0.0398 | 0.01559 | 0.02711 | 0.17088
|  | 495 | 0.04144 | 0.01404 | 0.02749 | 0.16763
|  | 500 | 0.04212 | 0.01094 | 0.02751 | 0.16759
|  | 505 | 0.04627 | 0.01611 | 0.0299 | 0.1697
|  | 510 | 0.03953 | 0.00737 | 0.02465 | 0.16181
|  | 515 | 0.02845 | 0.00716 | 0.02818 | 0.1707
|  | 520 | 0.03369 | 0.00995 | 0.03004 | 0.17354
|  | 525 | 0.02642 | 0.00855 | 0.02233 | 0.17238
|  | 530 | 0.02891 | 0.00781 | 0.02348 | 0.17565
|  | 535 | 0.03073 | 0.00835 | 0.02652 | 0.18765
|  | 540 | 0.02405 | 0.00512 | 0.01974 | 0.18315
|  | 545 | 0.02501 | 0.01034 | 0.02793 | 0.19121
|  | 550 | 0.02306 | 0.00635 | 0.0229 | 0.19495
|  | 555 | 0.02919 | 0.00678 | 0.02916 | 0.2017
|  | 560 | 0.01681 | 0.00054093 | 0.02804 | 0.20002
|  | 565 | 0.01485 | 0.00513 | 0.0248 | 0.2028
|  | 570 | 0.01352 | 0.00403 | 0.02359 | 0.20934
|  | 575 | 0.01303 | 0.00424 | 0.02863 | 0.21574
|  | 580 | 0.01593 | 0.00955 | 0.02831 | 0.22467
|  | 585 | 0.01371 | 0.00431 | 0.02382 | 0.22509
|  | 590 | 0.01069 | 0.00149 | 0.02105 | 0.23332
|  | 595 | 0.00817 | 0.00499 | 0.02038 | 0.24039
|  | 600 | 0.00917 | 0.00167 | 0.02133 | 0.24744
|  | 605 | 0.00754 | 0.00116 | 0.02338 | 0.25433
|  | 610 | 0.00675 | 0.0022 | 0.02149 | 0.26339
|  | 615 | 0.0048 | 0.00212 | 0.02042 | 0.27067
|  | 620 | 0.00459 | 0.00363 | 0.02227 | 0.27839
|  | 625 | 0.00646 | 0.00391 | 0.02361 | 0.28717
|  | 630 | 0.00664 | 0.00241 | 0.02674 | 0.29531
|  | 635 | 0.00373 | 0.00331 | 0.02741 | 0.30856
|  | 640 | 0.0054 | 0.0048 | 0.02651 | 0.31748
|  | 645 | 0.00625 | 0.0045 | 0.03126 | 0.32853
|  | 650 | 0.00698 | 0.006 | 0.02778 | 0.33578
|  | 655 | 0.00536 | 0.00376 | 0.03225 | 0.34665
|  | 660 | 0.00853 | 0.00454 | 0.03276 | 0.36227
|  | 665 | 0.01026 | 0.00627 | 0.03678 | 0.3704
|  | 670 | 0.00922 | 0.0045 | 0.03967 | 0.38223
|  | 675 | 0.0104 | 0.00564 | 0.04134 | 0.39577
|  | 680 | 0.01156 | 0.00639 | 0.04458 | 0.40746
|  | 685 | 0.0101 | 0.00831 | 0.04839 | 0.41948
|  | 690 | 0.01129 | 0.00539 | 0.04667 | 0.43043
|  | 695 | 0.01429 | 0.00591 | 0.05495 | 0.44638
|  | 700 | 0.01416 | 0.00822 | 0.05736 | 0.46055
|  | 705 | 0.00957 | 0.00593 | 0.0591 | 0.47443
|  | 710 | 0.01099 | 0.0052 | 0.06279 | 0.48723
|  | 715 | 0.01754 | 0.01262 | 0.06937 | 0.50163
|  | 720 | 0.03599 | 0.01874 | 0.09519 | 0.50549
|  | 725 | 0.02561 | 0.01755 | 0.0889 | 0.54563
|  | 730 | 0.05373 | 0.04292 | 0.12862 | 0.60354
|  | 735 | 0.01098 | 0.00525 | 0.11557 | 0.57785
|  | 740 | 0.0058 | 0.01391 | 0.11142 | 0.58471
|  | 745 | 0.0387 | 0.02187 | 0.12928 | 0.60918
|  | 750 | 0.02173 | 0.02436 | 0.12124 | 0.61456
|  | 755 | 0.03801 | 0.01331 | 0.1363 | 0.62988
|  | 760 | 0.01859 | 0.01345 | 0.13492 | 0.63763
|  | 765 | 0.01292 | 0.02583 | 0.13285 | 0.65722
|  | 770 | 0.02355 | 0.02811 | 0.15341 | 0.68126
|  | 775 | 0.026 | 0.01623 | 0.13727 | 0.68315
|  | 780 | 0.04492 | 0.01907 | 0.14473 | 0.70522
|  | 785 | 0.03017 | 0.0231 | 0.15388 | 0.70546
|  | 790 | 0.03642 | 0.03149 | 0.17829 | 0.72621
|  | 795 | 0.04123 | 0.0245 | 0.18904 | 0.74833
|  | 800 | 0.03242 | 0.02853 | 0.18463 | 0.75453
|  | 805 | 0.01554 | 0.02434 | 0.20105 | 0.76175
|  | 810 | 0.02723 | 0.02076 | 0.20114 | 0.7737
|  | 815 | 0.0309 | 0.00802 | 0.18777 | 0.78795
|  | 820 | 0.02374 | 0.01673 | 0.20508 | 0.80458
|  | 825 | 0.01407 | 0.02994 | 0.1912 | 0.80894
|  | 830 | 0.0092 | 0.01804 | 0.19846 | 0.81132
|  | 835 | 0.03167 | 0.0437 | 0.2183 | 0.84197
|  | 840 | 0.01401 | 0.02302 | 0.20588 | 0.82907
|  | 845 | 0.01482 | 0.02932 | 0.21268 | 0.85753
|  | 850 | 0.02976 | 0.04633 | 0.23503 | 0.86332
|  | 855 | 0.0127 | 0.03039 | 0.21905 | 0.86351
|  | 860 | 0.00713 | 0.03165 | 0.23459 | 0.8748
|  | 865 | 0.01961 | 0.03919 | 0.23953 | 0.89359
|  | 870 | 0.01342 | 0.04497 | 0.24251 | 0.89669
|  | 875 | 0.01404 | 0.03749 | 0.24346 | 0.90766
|  | 880 | 0.01589 | 0.04476 | 0.24829 | 0.91592
|  | 885 | 0.01264 | 0.04442 | 0.25326 | 0.92242
|  | 890 | 0.01156 | 0.04851 | 0.25933 | 0.93228
|  | 895 | 0.01201 | 0.05117 | 0.26374 | 0.93923
|  | 900 | 0.01518 | 0.05525 | 0.2721 | 0.95065
|  | 905 | 0.01315 | 0.05588 | 0.27542 | 0.95764
|  | 910 | 0.01732 | 0.06136 | 0.28146 | 0.9655
|  | 915 | 0.01791 | 0.0655 | 0.28729 | 0.97267
|  | 920 | 0.01956 | 0.07009 | 0.29453 | 0.9832
|  | 925 | 0.0212 | 0.07348 | 0.30011 | 0.9899
|  | 930 | 0.02238 | 0.0776 | 0.30614 | 0.99615
|  | 935 | 0.02355 | 0.08114 | 0.31106 | 1.0025
|  | 940 | 0.02564 | 0.08554 | 0.31861 | 1.0107
|  | 945 | 0.0273 | 0.08937 | 0.32371 | 1.0171
|  | 950 | 0.02905 | 0.09481 | 0.33022 | 1.0245
|  | 955 | 0.03128 | 0.09942 | 0.33569 | 1.0307
|  | 960 | 0.03384 | 0.10409 | 0.34142 | 1.0369
|  | 965 | 0.03635 | 0.10942 | 0.34832 | 1.0438
|  | 970 | 0.03924 | 0.11522 | 0.35456 | 1.0498
|  | 975 | 0.04233 | 0.12048 | 0.36021 | 1.0551
|  | 980 | 0.04513 | 0.12569 | 0.36609 | 1.0605
|  | 985 | 0.04907 | 0.13163 | 0.37264 | 1.0667
|  | 990 | 0.05244 | 0.13802 | 0.37858 | 1.0714
|  | 995 | 0.05579 | 0.14334 | 0.38426 | 1.0766
|  | 1000 | 0.05932 | 0.14869 | 0.39001 | 1.0808
|  | 1005 | 0.06361 | 0.15545 | 0.39642 | 1.0858
|  | 1010 | 0.06809 | 0.16166 | 0.40216 | 1.0901
|  | 1015 | 0.07278 | 0.16855 | 0.40872 | 1.0948
|  | 1020 | 0.07715 | 0.1747 | 0.41382 | 1.0982
|  | 1025 | 0.08205 | 0.18155 | 0.41975 | 1.1023
|  | 1030 | 0.08752 | 0.18869 | 0.42616 | 1.1059
|  | 1035 | 0.09247 | 0.19518 | 0.43175 | 1.1091
|  | 1040 | 0.09768 | 0.20226 | 0.43741 | 1.1125
|  | 1045 | 0.10365 | 0.21041 | 0.4431 | 1.1154
|  | 1050 | 0.10951 | 0.21704 | 0.44878 | 1.1175
|  | 1055 | 0.1153 | 0.22424 | 0.45427 | 1.12
|  | 1060 | 0.12177 | 0.23216 | 0.46074 | 1.1228
|  | 1065 | 0.12848 | 0.24046 | 0.46595 | 1.1261
|  | 1070 | 0.13475 | 0.24719 | 0.47205 | 1.128
|  | 1075 | 0.14087 | 0.25549 | 0.47639 | 1.1295
|  | 1080 | 0.14914 | 0.26326 | 0.48279 | 1.1324
|  | 1085 | 0.15622 | 0.27196 | 0.48757 | 1.1337
|  | 1090 | 0.16319 | 0.28021 | 0.4944 | 1.1363
|  | 1095 | 0.1708 | 0.28745 | 0.49894 | 1.1387
|  | 1100 | 0.17873 | 0.29665 | 0.50472 | 1.1387
|  | 1105 | 0.1868 | 0.30397 | 0.51037 | 1.1405
|  | 1110 | 0.19569 | 0.3151 | 0.5163 | 1.1429
|  | 1115 | 0.20118 | 0.32266 | 0.51985 | 1.1439
|  | 1120 | 0.20519 | 0.32589 | 0.52157 | 1.1454
|  | 1125 | 0.21384 | 0.3358 | 0.52745 | 1.1494
|  | 1130 | 0.22179 | 0.34515 | 0.53355 | 1.1484
|  | 1135 | 0.23342 | 0.3536 | 0.53902 | 1.151
|  | 1140 | 0.24138 | 0.36335 | 0.54447 | 1.1509
|  | 1145 | 0.25012 | 0.36967 | 0.5472 | 1.1524
|  | 1150 | 0.25889 | 0.38217 | 0.55457 | 1.1541
|  | 1155 | 0.26932 | 0.39008 | 0.56038 | 1.1549
|  | 1160 | 0.28007 | 0.39913 | 0.56253 | 1.1554
|  | 1165 | 0.28604 | 0.40874 | 0.56806 | 1.1551
|  | 1170 | 0.30069 | 0.41969 | 0.57295 | 1.1575
|  | 1175 | 0.30872 | 0.42749 | 0.5772 | 1.1561
|  | 1180 | 0.31978 | 0.43704 | 0.58359 | 1.1577
|  | 1185 | 0.32938 | 0.44836 | 0.58796 | 1.1581
|  | 1190 | 0.3398 | 0.45532 | 0.59123 | 1.1562
|  | 1195 | 0.35403 | 0.46746 | 0.5967 | 1.1601
|  | 1200 | 0.36277 | 0.47487 | 0.60009 | 1.1505
|  | 1205 | 0.37411 | 0.48612 | 0.60539 | 1.1506
|  | 1210 | 0.38264 | 0.4958 | 0.60892 | 1.1504
|  | 1215 | 0.39602 | 0.50478 | 0.61379 | 1.1491
|  | 1220 | 0.40578 | 0.51566 | 0.61768 | 1.1484
|  | 1225 | 0.41882 | 0.52433 | 0.62189 | 1.1477
|  | 1230 | 0.43009 | 0.53478 | 0.62814 | 1.1488
|  | 1235 | 0.44468 | 0.54543 | 0.63217 | 1.1469
|  | 1240 | 0.45453 | 0.55483 | 0.63548 | 1.1457
|  | 1245 | 0.46477 | 0.56583 | 0.63859 | 1.1448
|  | 1250 | 0.47815 | 0.5757 | 0.64402 | 1.1434
|  | 1255 | 0.49142 | 0.58799 | 0.64906 | 1.1452
|  | 1260 | 0.50185 | 0.59503 | 0.65275 | 1.1427
|  | 1265 | 0.51487 | 0.60596 | 0.65679 | 1.1421
|  | 1270 | 0.52628 | 0.61665 | 0.66042 | 1.1386
|  | 1275 | 0.53777 | 0.62509 | 0.66415 | 1.1376
|  | 1280 | 0.5522 | 0.63772 | 0.66946 | 1.1392
|  | 1285 | 0.5631 | 0.64591 | 0.67165 | 1.1342
|  | 1290 | 0.57756 | 0.65641 | 0.67683 | 1.1338
|  | 1295 | 0.59091 | 0.66619 | 0.68005 | 1.1325
|  | 1300 | 0.60366 | 0.67837 | 0.68536 | 1.1322
|  | 1305 | 0.61582 | 0.68767 | 0.68764 | 1.1295
|  | 1310 | 0.62998 | 0.69994 | 0.6931 | 1.128
|  | 1315 | 0.64491 | 0.71019 | 0.69722 | 1.1282
|  | 1320 | 0.65787 | 0.72012 | 0.69961 | 1.124
|  | 1325 | 0.67132 | 0.73081 | 0.70337 | 1.1217
|  | 1330 | 0.68368 | 0.74121 | 0.70659 | 1.1202
|  | 1335 | 0.69907 | 0.75332 | 0.71331 | 1.1187
|  | 1340 | 0.71189 | 0.76317 | 0.71431 | 1.116
|  | 1345 | 0.72669 | 0.77389 | 0.7186 | 1.1142
|  | 1350 | 0.73802 | 0.78206 | 0.71972 | 1.1098
|  | 1355 | 0.7519 | 0.79354 | 0.72434 | 1.1074
|  | 1360 | 0.76667 | 0.80281 | 0.72722 | 1.1046
|  | 1365 | 0.78023 | 0.81338 | 0.72937 | 1.1017
|  | 1370 | 0.79412 | 0.8229 | 0.73126 | 1.0958
|  | 1375 | 0.80244 | 0.83009 | 0.73367 | 1.0893
|  | 1380 | 0.81478 | 0.83854 | 0.73271 | 1.0818
|  | 1385 | 0.82884 | 0.84675 | 0.73407 | 1.0778
|  | 1390 | 0.84409 | 0.85741 | 0.73946 | 1.0793
|  | 1395 | 0.85971 | 0.87143 | 0.74552 | 1.0792
|  | 1400 | 0.8758 | 0.88316 | 0.74965 | 1.0797
|  | 1405 | 0.89109 | 0.89359 | 0.75508 | 1.0808
|  | 1410 | 0.90828 | 0.90729 | 0.75796 | 1.0797
|  | 1415 | 0.92348 | 0.91847 | 0.76291 | 1.0796
|  | 1420 | 0.93674 | 0.92927 | 0.76552 | 1.0767
|  | 1425 | 0.9512 | 0.93932 | 0.76919 | 1.0736
|  | 1430 | 0.96625 | 0.95044 | 0.77303 | 1.0719
|  | 1435 | 0.98113 | 0.96181 | 0.77724 | 1.0714
|  | 1440 | 0.99758 | 0.97322 | 0.78039 | 1.0698
|  | 1445 | 1.0104 | 0.98202 | 0.78161 | 1.0664
|  | 1450 | 1.0243 | 0.99193 | 0.78394 | 1.0636
|  | 1455 | 1.0392 | 1.0031 | 0.78885 | 1.0635
|  | 1460 | 1.0548 | 1.0136 | 0.79143 | 1.0594
|  | 1465 | 1.0698 | 1.0231 | 0.79288 | 1.056
|  | 1470 | 1.0845 | 1.0333 | 0.79623 | 1.0546
|  | 1475 | 1.0968 | 1.0436 | 0.79841 | 1.05
|  | 1480 | 1.1144 | 1.0544 | 0.80241 | 1.0486
|  | 1485 | 1.1288 | 1.0655 | 0.80473 | 1.0459
|  | 1490 | 1.143 | 1.0754 | 0.80747 | 1.0438
|  | 1495 | 1.159 | 1.087 | 0.81122 | 1.0416
|  | 1500 | 1.1709 | 1.0947 | 0.81137 | 1.0378
|  | 1505 | 1.1883 | 1.106 | 0.81573 | 1.0351
|  | 1510 | 1.2022 | 1.1154 | 0.81757 | 1.0316
|  | 1515 | 1.2169 | 1.1252 | 0.82172 | 1.029
|  | 1520 | 1.2309 | 1.136 | 0.82211 | 1.0252
|  | 1525 | 1.2457 | 1.1455 | 0.82586 | 1.0237
|  | 1530 | 1.2614 | 1.1552 | 0.82746 | 1.0196
|  | 1535 | 1.2781 | 1.1673 | 0.83209 | 1.0192
|  | 1540 | 1.2902 | 1.1762 | 0.833 | 1.0139
|  | 1545 | 1.3058 | 1.1836 | 0.83556 | 1.011
|  | 1550 | 1.3205 | 1.195 | 0.83723 | 1.0083
|  | 1555 | 1.3345 | 1.2041 | 0.84019 | 1.0045
|  | 1560 | 1.3484 | 1.2156 | 0.84295 | 1.0022
|  | 1565 | 1.3634 | 1.2238 | 0.845 | 0.9993
|  | 1570 | 1.3798 | 1.2345 | 0.848 | 0.99716
|  | 1575 | 1.3949 | 1.2435 | 0.85027 | 0.99423
|  | 1580 | 1.4065 | 1.254 | 0.85093 | 0.99087
|  | 1585 | 1.4213 | 1.2637 | 0.85406 | 0.98748
|  | 1590 | 1.4362 | 1.273 | 0.85592 | 0.98446
|  | 1595 | 1.4539 | 1.2826 | 0.85855 | 0.98366
|  | 1600 | 1.4664 | 1.2912 | 0.86036 | 0.9783
|  | 1605 | 1.4803 | 1.3031 | 0.8633 | 0.9761
|  | 1610 | 1.4935 | 1.3115 | 0.86489 | 0.97308
|  | 1615 | 1.5086 | 1.3196 | 0.86494 | 0.96879
|  | 1620 | 1.5255 | 1.3298 | 0.86805 | 0.9671
|  | 1625 | 1.54 | 1.3382 | 0.87067 | 0.96305
|  | 1630 | 1.5514 | 1.3473 | 0.87196 | 0.96065
|  | 1635 | 1.5642 | 1.3587 | 0.87432 | 0.95814
|  | 1640 | 1.5822 | 1.3683 | 0.87686 | 0.95448
|  | 1645 | 1.5982 | 1.3779 | 0.88082 | 0.95261
|  | 1650 | 1.6129 | 1.3862 | 0.88141 | 0.95029
|  | 1655 | 1.623 | 1.3949 | 0.88373 | 0.94702
|  | 1660 | 1.6382 | 1.4053 | 0.885 | 0.94346
|  | 1665 | 1.6536 | 1.4136 | 0.8875 | 0.94099
|  | 1670 | 1.6682 | 1.4223 | 0.88974 | 0.93976
|  | 1675 | 1.6814 | 1.4306 | 0.8905 | 0.93463
|  | 1680 | 1.6945 | 1.4402 | 0.89199 | 0.93113
|  | 1685 | 1.7077 | 1.4482 | 0.89264 | 0.92833
|  | 1690 | 1.7217 | 1.4586 | 0.89524 | 0.92663
|  | 1695 | 1.7389 | 1.4683 | 0.89684 | 0.9232
|  | 1700 | 1.7534 | 1.4777 | 0.90006 | 0.92037
|  | 1705 | 1.7657 | 1.4853 | 0.90126 | 0.91783
|  | 1710 | 1.779 | 1.4958 | 0.90313 | 0.91404
|  | 1715 | 1.7924 | 1.5026 | 0.90323 | 0.91147
|  | 1720 | 1.8076 | 1.5126 | 0.90662 | 0.90854
|  | 1725 | 1.8234 | 1.5219 | 0.90863 | 0.90601
|  | 1730 | 1.835 | 1.5275 | 0.91003 | 0.90203
|  | 1735 | 1.8466 | 1.5379 | 0.9114 | 0.90009
|  | 1740 | 1.861 | 1.5463 | 0.91339 | 0.89706
|  | 1745 | 1.8767 | 1.5545 | 0.91576 | 0.89479
|  | 1750 | 1.8924 | 1.564 | 0.91752 | 0.89171
|  | 1755 | 1.9053 | 1.5708 | 0.91804 | 0.88735
|  | 1760 | 1.9172 | 1.5801 | 0.91957 | 0.88478
|  | 1765 | 1.9286 | 1.5893 | 0.92165 | 0.88327
|  | 1770 | 1.9428 | 1.5982 | 0.92342 | 0.88093
|  | 1775 | 1.9553 | 1.6049 | 0.92252 | 0.8749
|  | 1780 | 1.9722 | 1.6134 | 0.92592 | 0.87309
|  | 1785 | 1.9864 | 1.6234 | 0.92866 | 0.87154
|  | 1790 | 1.9977 | 1.6303 | 0.9285 | 0.86904
|  | 1795 | 2.0084 | 1.6389 | 0.92912 | 0.86382
|  | 1800 | 2.0227 | 1.6476 | 0.93228 | 0.86238
|  | 1805 | 2.0358 | 1.6552 | 0.93336 | 0.85978
|  | 1810 | 2.0504 | 1.6634 | 0.93464 | 0.85684
|  | 1815 | 2.0663 | 1.6709 | 0.93663 | 0.8543
|  | 1820 | 2.0769 | 1.6788 | 0.93706 | 0.85115
|  | 1825 | 2.0898 | 1.6864 | 0.93819 | 0.8484
|  | 1830 | 2.0991 | 1.6953 | 0.94086 | 0.84613
|  | 1835 | 2.1124 | 1.7016 | 0.94055 | 0.8429
|  | 1840 | 2.1292 | 1.7102 | 0.94321 | 0.84068
|  | 1845 | 2.1435 | 1.7184 | 0.94406 | 0.83704
|  | 1850 | 2.1553 | 1.7271 | 0.94509 | 0.83535
|  | 1855 | 2.165 | 1.7343 | 0.94624 | 0.83128
|  | 1860 | 2.1768 | 1.7431 | 0.9493 | 0.8291
|  | 1865 | 2.1904 | 1.7505 | 0.9501 | 0.82626
|  | 1870 | 2.2018 | 1.7571 | 0.95024 | 0.82269
|  | 1875 | 2.2205 | 1.7663 | 0.95075 | 0.82074
|  | 1880 | 2.2323 | 1.773 | 0.95246 | 0.81828
|  | 1885 | 2.2406 | 1.7788 | 0.95375 | 0.81484
|  | 1890 | 2.2507 | 1.7858 | 0.95514 | 0.81141
|  | 1895 | 2.2636 | 1.7942 | 0.95765 | 0.80969
|  | 1900 | 2.2778 | 1.8004 | 0.95831 | 0.80754
|  | 1905 | 2.2921 | 1.8088 | 0.95862 | 0.80381
|  | 1910 | 2.3067 | 1.8169 | 0.96029 | 0.80191
|  | 1915 | 2.3155 | 1.8226 | 0.96083 | 0.79825
|  | 1920 | 2.3244 | 1.8296 | 0.96105 | 0.79474
|  | 1925 | 2.3365 | 1.8386 | 0.96311 | 0.79304
|  | 1930 | 2.3474 | 1.8443 | 0.9627 | 0.78863
|  | 1935 | 2.3628 | 1.8516 | 0.96449 | 0.78723
|  | 1940 | 2.3765 | 1.8588 | 0.96594 | 0.78409
|  | 1945 | 2.39 | 1.8671 | 0.96689 | 0.78225
|  | 1950 | 2.4002 | 1.8739 | 0.96794 | 0.77916
|  | 1955 | 2.4099 | 1.8799 | 0.96911 | 0.77613
|  | 1960 | 2.4196 | 1.8871 | 0.9697 | 0.77427
|  | 1965 | 2.4304 | 1.8944 | 0.97145 | 0.77137
|  | 1970 | 2.4435 | 1.9005 | 0.97156 | 0.76773
|  | 1975 | 2.4571 | 1.9071 | 0.97386 | 0.76566
|  | 1980 | 2.4701 | 1.9137 | 0.97382 | 0.76267
|  | 1985 | 2.4841 | 1.9206 | 0.97534 | 0.76162
|  | 1990 | 2.4909 | 1.9283 | 0.97621 | 0.75761
|  | 1995 | 2.5003 | 1.9327 | 0.97618 | 0.75629
|  | 2000 | 2.5165 | 1.9394 | 0.9723 | 0.77093
|  | 2005 | 2.5296 | 1.9464 | 0.97316 | 0.76777
|  | 2010 | 2.5421 | 1.9521 | 0.9722 | 0.76463
|  | 2015 | 2.5542 | 1.958 | 0.97263 | 0.76105
|  | 2020 | 2.5654 | 1.965 | 0.97432 | 0.75934
|  | 2025 | 2.5743 | 1.9709 | 0.97543 | 0.75667
|  | 2030 | 2.5828 | 1.9792 | 0.97599 | 0.7544
|  | 2035 | 2.591 | 1.9842 | 0.97721 | 0.75113
|  | 2040 | 2.6018 | 1.9901 | 0.97709 | 0.74827
|  | 2045 | 2.6171 | 1.9971 | 0.97804 | 0.74655
|  | 2050 | 2.6295 | 2.0031 | 0.97866 | 0.74361
|  | 2055 | 2.6399 | 2.0085 | 0.97892 | 0.73944
|  | 2060 | 2.6498 | 2.0148 | 0.97947 | 0.73771
|  | 2065 | 2.6604 | 2.0226 | 0.98149 | 0.73659
|  | 2070 | 2.6675 | 2.0269 | 0.98089 | 0.73275
|  | 2075 | 2.6779 | 2.0342 | 0.98384 | 0.73063
|  | 2080 | 2.687 | 2.0397 | 0.9824 | 0.72807
|  | 2085 | 2.6984 | 2.0444 | 0.98304 | 0.72517
|  | 2090 | 2.7119 | 2.0511 | 0.98445 | 0.72355
|  | 2095 | 2.7235 | 2.0567 | 0.98547 | 0.72036
|  | 2100 | 2.7349 | 2.0631 | 0.98585 | 0.71934
|  | 2105 | 2.7444 | 2.0685 | 0.98615 | 0.71588
|  | 2110 | 2.7508 | 2.0725 | 0.98497 | 0.71115
|  | 2115 | 2.7622 | 2.08 | 0.98834 | 0.71145
|  | 2120 | 2.7699 | 2.0851 | 0.98761 | 0.70709
|  | 2125 | 2.78 | 2.0908 | 0.98845 | 0.70559
|  | 2130 | 2.79 | 2.0954 | 0.98764 | 0.70235
|  | 2135 | 2.802 | 2.1013 | 0.98851 | 0.69914
|  | 2140 | 2.811 | 2.1068 | 0.98972 | 0.69712
|  | 2145 | 2.8185 | 2.1115 | 0.98925 | 0.69402
|  | 2150 | 2.8256 | 2.1161 | 0.98891 | 0.69115
|  | 2155 | 2.831 | 2.119 | 0.98797 | 0.68754
|  | 2160 | 2.8371 | 2.1223 | 0.98758 | 0.68364
|  | 2165 | 2.847 | 2.1273 | 0.98844 | 0.68098
|  | 2170 | 2.8557 | 2.1304 | 0.98634 | 0.67852
|  | 2175 | 2.8653 | 2.135 | 0.98663 | 0.6754
|  | 2180 | 2.8699 | 2.1346 | 0.98495 | 0.67026
|  | 2185 | 2.8692 | 2.1342 | 0.98233 | 0.66667
|  | 2190 | 2.8617 | 2.126 | 0.97622 | 0.66035
|  | 2195 | 2.8495 | 2.1158 | 0.96937 | 0.65357
|  | 2200 | 2.8339 | 2.1012 | 0.95965 | 0.64429
|  | 2205 | 2.8256 | 2.0926 | 0.95407 | 0.63795
|  | 2210 | 2.8253 | 2.0878 | 0.94979 | 0.6321
|  | 2215 | 2.8337 | 2.0911 | 0.94957 | 0.62969
|  | 2220 | 2.8498 | 2.1003 | 0.95178 | 0.62932
|  | 2225 | 2.8659 | 2.1116 | 0.95564 | 0.62887
|  | 2230 | 2.8792 | 2.1215 | 0.95906 | 0.62785
|  | 2235 | 2.8909 | 2.1297 | 0.9603 | 0.62718
|  | 2240 | 2.901 | 2.1377 | 0.96262 | 0.62592
|  | 2245 | 2.9123 | 2.1444 | 0.96461 | 0.62411
|  | 2250 | 2.924 | 2.153 | 0.96646 | 0.62315
|  | 2255 | 2.9386 | 2.1618 | 0.96948 | 0.62176
|  | 2260 | 2.9556 | 2.1717 | 0.97194 | 0.62158
|  | 2265 | 2.9733 | 2.1837 | 0.97553 | 0.62061
|  | 2270 | 2.9924 | 2.1963 | 0.9797 | 0.62118
|  | 2275 | 3.0097 | 2.2065 | 0.98181 | 0.61962
|  | 2280 | 3.0252 | 2.217 | 0.98538 | 0.61953
|  | 2285 | 3.0378 | 2.226 | 0.98713 | 0.61821
|  | 2290 | 3.0487 | 2.2347 | 0.98898 | 0.61811
|  | 2295 | 3.0594 | 2.2423 | 0.99118 | 0.61723
|  | 2300 | 3.0702 | 2.2495 | 0.99257 | 0.61612
|  | 2305 | 3.0838 | 2.2563 | 0.99369 | 0.61616
|  | 2310 | 3.098 | 2.2623 | 0.99408 | 0.61473
|  | 2315 | 3.1124 | 2.2687 | 0.99545 | 0.6146
|  | 2320 | 3.1252 | 2.2748 | 0.99571 | 0.61359
|  | 2325 | 3.1368 | 2.2802 | 0.99557 | 0.6133
|  | 2330 | 3.1446 | 2.2851 | 0.99555 | 0.61262
|  | 2335 | 3.1523 | 2.2901 | 0.99544 | 0.6105
|  | 2340 | 3.1586 | 2.2949 | 0.99585 | 0.60957
|  | 2345 | 3.1657 | 2.2999 | 0.99623 | 0.60827
|  | 2350 | 3.1741 | 2.305 | 0.99679 | 0.60761
|  | 2355 | 3.1832 | 2.3096 | 0.99648 | 0.60658
|  | 2360 | 3.1949 | 2.315 | 0.99704 | 0.60505
|  | 2365 | 3.203 | 2.3182 | 0.99507 | 0.60204
|  | 2370 | 3.2138 | 2.3226 | 0.99741 | 0.60134
|  | 2375 | 3.2222 | 2.3266 | 0.99653 | 0.59876
|  | 2380 | 3.2284 | 2.3304 | 0.99573 | 0.59707
|  | 2385 | 3.2347 | 2.3336 | 0.99532 | 0.59396
|  | 2390 | 3.2405 | 2.3381 | 0.9956 | 0.59259
|  | 2395 | 3.2462 | 2.3419 | 0.99568 | 0.59066
|  | 2400 | 3.2521 | 2.3448 | 0.99571 | 0.58858
|  | 2405 | 3.2585 | 2.3483 | 0.99505 | 0.58528
|  | 2410 | 3.2648 | 2.3507 | 0.99444 | 0.58266
|  | 2415 | 3.271 | 2.3533 | 0.994 | 0.58093
|  | 2420 | 3.2777 | 2.3567 | 0.9941 | 0.57887
|  | 2425 | 3.282 | 2.3584 | 0.99276 | 0.57607
|  | 2430 | 3.2875 | 2.3607 | 0.99266 | 0.57353
|  | 2435 | 3.2914 | 2.3628 | 0.99248 | 0.57101
|  | 2440 | 3.2959 | 2.3651 | 0.99117 | 0.56854
|  | 2445 | 3.2996 | 2.3669 | 0.98986 | 0.56504
|  | 2450 | 3.3045 | 2.3677 | 0.98919 | 0.56276
|  | 2455 | 3.3114 | 2.3713 | 0.98966 | 0.56101
|  | 2460 | 3.3145 | 2.3721 | 0.98841 | 0.55815
|  | 2465 | 3.3208 | 2.3739 | 0.98808 | 0.55545
|  | 2470 | 3.3256 | 2.3754 | 0.98679 | 0.55277
|  | 2475 | 3.3313 | 2.3777 | 0.9871 | 0.55149
|  | 2480 | 3.3344 | 2.3782 | 0.98602 | 0.54868
|  | 2485 | 3.3376 | 2.3785 | 0.98426 | 0.54476
|  | 2490 | 3.3392 | 2.3802 | 0.98357 | 0.5427
|  | 2495 | 3.3402 | 2.3806 | 0.98215 | 0.54093
|  | 2500 | 3.3396 | 2.3792 | 0.97971 | 0.53604

## A Coating Reflectance, S-Pol
A Coating Angle of Incidence Dependence, S-Polarization
|  | Wavelength (nm) | Reflectance (%)
|  |  | 8° | 30° | 45° | 55°
|  | 196 | -5.441 | 3.9323 | 5.4528 | 2.9828
|  | 201 | 16.0722 | 23.9867 | 25.7174 | 21.2269
|  | 206 | 39.1682 | 42.1208 | 37.3255 | 28.1118
|  | 211 | 54.6893 | 52.8125 | 40.3552 | 25.9917
Product Raw Data |  | 216 | 61.7651 | 53.476 | 33.9033 | 16.4444
Ø1" UVFS Broadband Precision Window, AR Coated: 350 - 700 nm, t = 1 mm |  | 221 | 59.2246 | 43.0572 | 16.5469 | 4.3362
|  | 226 | 46.3892 | 22.2936 | 2.4742 | 1.5806
|  | 231 | 23.8827 | 4.9755 | 5.9561 | 9.0423
|  | 236 | 5.5403 | 8.707 | 19.0589 | 19.0032
Item # | WG41010-A | 241 | 9.5246 | 24.4117 | 31.0714 | 27.44
DISCLAIMER: The data presented here are typical. Slight variations in performance data will occur from lot to lot. Please contact Technical Support with any questions regarding the use or reliability of this data. |  | 246 | 26.4704 | 38.3694 | 39.3432 | 33.6516
|  | 251 | 40.634 | 47.2169 | 44.2309 | 37.9188
|  | 256 | 49.9376 | 52.383 | 47.1926 | 40.6871
|  | 261 | 54.8278 | 55.038 | 47.724 | 41.5133
|  | 266 | 57.3834 | 55.4399 | 47.0069 | 40.459
|  | 271 | 57.9726 | 54.4105 | 45.2943 | 38.0763
This data may be used in publications. However, please cite Thorlabs as the source. |  | 276 | 56.8498 | 52.4664 | 42.0888 | 34.5289
|  | 281 | 54.1394 | 49.3899 | 38.2805 | 29.2465
|  | 286 | 51.0005 | 45.3978 | 33.0718 | 22.2296
Additional Information: |  | 291 | 46.4647 | 39.7059 | 26.1919 | 14.3956
|  | 296 | 41.8413 | 34.0916 | 19.1315 | 6.9078
|  | 301 | 36.349 | 27.4017 | 12.4897 | 2.5182
|  | 306 | 29.7017 | 20.1989 | 5.8235 | 0.19779
|  | 311 | 24.0671 | 14.3516 | 2.8994 | -0.72562
|  | 316 | 17.1332 | 8.4889 | -1.0705 | -0.18282
|  | 321 | 12.3578 | 5.4707 | -0.81032 | 1.8853
|  | 326 | 8.4051 | 2.9254 | -0.2192 | 3.0385
|  | 331 | 5.0863 | 0.98922 | 0.62267 | 4.5445
|  | 336 | 2.3043 | 0.00347 | 0.65789 | 4.8012
|  | 341 | 0.0382 | -0.51034 | 1.1929 | 5.4131
|  | 346 | 0.06649 | 0.43311 | 2.6022 | 5.7662
|  | 351 | 0.1628 | 1.0748 | 3.1651 | 6.1543
|  | 356 | -0.49259 | 1.1051 | 2.8241 | 5.4231
|  | 361 | 0.05079 | 1.124 | 2.5836 | 5.258
|  | 366 | 0.47704 | 1.5121 | 2.7803 | 5.2516
|  | 371 | 0.89315 | 2.0334 | 2.7961 | 5.0743
|  | 376 | 0.97295 | 1.8343 | 2.4099 | 4.7676
|  | 381 | 1.1323 | 1.8304 | 2.3795 | 4.6067
|  | 386 | 1.5069 | 1.9222 | 2.1454 | 4.5977
|  | 391 | 1.3072 | 1.6623 | 2.1877 | 4.8251
|  | 396 | 1.3061 | 1.4201 | 1.9708 | 5.0577
|  | 401 | 1.2773 | 1.2053 | 1.954 | 5.2594
|  | 406 | 1.0819 | 1.1514 | 1.9968 | 5.6828
|  | 411 | 0.96263 | 0.97702 | 2.0522 | 6.1173
|  | 416 | 0.85738 | 0.87892 | 2.2545 | 6.5559
|  | 421 | 0.79008 | 0.87157 | 2.4586 | 7.1617
|  | 426 | 0.66659 | 0.80789 | 2.7025 | 7.6379
|  | 431 | 0.55165 | 0.78808 | 2.9165 | 8.151
|  | 436 | 0.46653 | 0.85224 | 3.259 | 8.6475
|  | 441 | 0.47455 | 0.93896 | 3.5915 | 9.0983
|  | 446 | 0.44209 | 1.0899 | 3.9266 | 9.489
|  | 451 | 0.41675 | 1.1514 | 4.1593 | 9.8147
|  | 456 | 0.45227 | 1.298 | 4.4713 | 10.138
|  | 461 | 0.48308 | 1.4528 | 4.7005 | 10.341
|  | 466 | 0.52491 | 1.578 | 4.8937 | 10.4917
|  | 471 | 0.57725 | 1.727 | 5.1036 | 10.5863
|  | 476 | 0.63673 | 1.873 | 5.2193 | 10.6201
|  | 481 | 0.70738 | 1.9928 | 5.3264 | 10.5857
|  | 486 | 0.79718 | 2.0976 | 5.3853 | 10.5163
|  | 491 | 0.87209 | 2.1934 | 5.4097 | 10.3781
|  | 496 | 0.94828 | 2.2663 | 5.3934 | 10.2052
|  | 501 | 1.02 | 2.3217 | 5.3517 | 9.9879
|  | 506 | 1.0853 | 2.3643 | 5.2662 | 9.723
|  | 511 | 1.1398 | 2.3857 | 5.1637 | 9.4481
|  | 516 | 1.1751 | 2.3851 | 5.0173 | 9.1449
|  | 521 | 1.1965 | 2.3495 | 4.8611 | 8.8138
|  | 526 | 1.2271 | 2.3197 | 4.6812 | 8.4797
|  | 531 | 1.2342 | 2.2502 | 4.4821 | 8.1359
|  | 536 | 1.2247 | 2.1782 | 4.2698 | 7.8003
|  | 541 | 1.208 | 2.1027 | 4.0665 | 7.4666
|  | 546 | 1.1872 | 2.0059 | 3.8627 | 7.1746
|  | 551 | 1.1583 | 1.896 | 3.6295 | 6.8525
|  | 556 | 1.1144 | 1.8029 | 3.4268 | 6.581
|  | 561 | 1.0563 | 1.6766 | 3.2145 | 6.3249
|  | 566 | 0.99169 | 1.5593 | 3.0276 | 6.1164
|  | 571 | 0.93932 | 1.4301 | 2.8306 | 5.9104
|  | 576 | 0.85863 | 1.3108 | 2.6683 | 5.7479
|  | 581 | 0.78208 | 1.1831 | 2.5214 | 5.6384
|  | 586 | 0.71371 | 1.0855 | 2.4108 | 5.5717
|  | 591 | 0.64391 | 0.97251 | 2.3077 | 5.5348
|  | 596 | 0.56511 | 0.88812 | 2.2295 | 5.5386
|  | 601 | 0.49892 | 0.79929 | 2.1826 | 5.5987
|  | 606 | 0.43713 | 0.73159 | 2.1812 | 5.7334
|  | 611 | 0.38079 | 0.6836 | 2.2143 | 5.9345
|  | 616 | 0.32259 | 0.66054 | 2.27 | 6.1843
|  | 621 | 0.2716 | 0.62505 | 2.3546 | 6.4554
|  | 626 | 0.224 | 0.61406 | 2.4668 | 6.7536
|  | 631 | 0.19705 | 0.63195 | 2.6086 | 7.0951
|  | 636 | 0.16312 | 0.65114 | 2.7893 | 7.4631
|  | 641 | 0.15646 | 0.6905 | 2.9869 | 7.8682
|  | 646 | 0.16355 | 0.77557 | 3.2512 | 8.33
|  | 651 | 0.18065 | 0.86742 | 3.5221 | 8.8446
|  | 656 | 0.1913 | 0.95342 | 3.7871 | 9.3522
|  | 661 | 0.24007 | 1.0894 | 4.1396 | 9.9421
|  | 666 | 0.28855 | 1.2362 | 4.5128 | 10.5287
|  | 671 | 0.33762 | 1.3896 | 4.8783 | 11.1651
|  | 676 | 0.42991 | 1.5937 | 5.2806 | 11.8219
|  | 681 | 0.51663 | 1.7909 | 5.714 | 12.4868
|  | 686 | 0.62299 | 2.0176 | 6.1606 | 13.1532
|  | 691 | 0.7504 | 2.2618 | 6.6486 | 13.8549
|  | 696 | 0.87291 | 2.512 | 7.1165 | 14.5581
|  | 701 | 1.0238 | 2.8045 | 7.6523 | 15.2924
|  | 706 | 1.1891 | 3.0815 | 8.1508 | 15.9984
|  | 711 | 1.3292 | 3.3754 | 8.6725 | 16.7262
|  | 720 | 1.6821 | 3.9775 | 9.7276 | 18.1551
|  | 725 | 1.8745 | 4.3124 | 10.2801 | 18.8796
|  | 730 | 2.0917 | 4.6524 | 10.8422 | 19.6051
|  | 735 | 2.3123 | 5.0143 | 11.4067 | 20.3317
|  | 740 | 2.5397 | 5.3779 | 11.9736 | 21.0417
|  | 745 | 2.7801 | 5.7537 | 12.5463 | 21.7545
|  | 750 | 3.0294 | 6.1348 | 13.1161 | 22.4635
|  | 755 | 3.2847 | 6.5259 | 13.6909 | 23.1553
|  | 760 | 3.5552 | 6.9204 | 14.2686 | 23.848
|  | 765 | 3.8209 | 7.3155 | 14.8324 | 24.5271
|  | 770 | 4.0978 | 7.7198 | 15.4083 | 25.1934
|  | 775 | 4.3797 | 8.1259 | 15.9709 | 25.8554
|  | 780 | 4.6675 | 8.531 | 16.5328 | 26.5073
|  | 785 | 4.9653 | 8.9452 | 17.0969 | 27.1433
|  | 790 | 5.2633 | 9.3621 | 17.6467 | 27.7691
|  | 795 | 5.568 | 9.7776 | 18.2016 | 28.3924
|  | 800 | 5.8741 | 10.193 | 18.7501 | 28.9977
|  | 805 | 6.1809 | 10.6045 | 19.2805 | 29.5882
|  | 810 | 6.5013 | 11.0274 | 19.8181 | 30.1781
|  | 815 | 6.8113 | 11.439 | 20.3398 | 30.742
|  | 820 | 7.1237 | 11.8497 | 20.8556 | 31.3007
|  | 825 | 7.4436 | 12.2593 | 21.3682 | 31.8509
|  | 830 | 7.7643 | 12.669 | 21.8659 | 32.3784
|  | 835 | 8.0762 | 13.0723 | 22.3607 | 32.8997
|  | 840 | 8.3946 | 13.472 | 22.8414 | 33.4067
|  | 845 | 8.7164 | 13.8734 | 23.3243 | 33.9073
|  | 850 | 9.0304 | 14.2652 | 23.7874 | 34.3881
|  | 855 | 9.3498 | 14.6566 | 24.2494 | 34.8627
|  | 860 | 9.6674 | 15.0428 | 24.7005 | 35.3241
|  | 865 | 9.9804 | 15.4274 | 25.1435 | 35.7842
|  | 870 | 10.2958 | 15.8073 | 25.5821 | 36.2248
|  | 875 | 10.6031 | 16.1766 | 26.005 | 36.6499
|  | 880 | 10.9162 | 16.548 | 26.4283 | 37.0709
|  | 885 | 11.2223 | 16.9094 | 26.8335 | 37.4743
|  | 890 | 11.5278 | 17.27 | 27.2329 | 37.8741
|  | 895 | 11.832 | 17.6281 | 27.6325 | 38.2747
|  | 900 | 12.1301 | 17.9735 | 28.0117 | 38.6464
|  | 905 | 12.4277 | 18.3185 | 28.3891 | 39.0141
|  | 910 | 12.7179 | 18.6474 | 28.7489 | 39.3611
|  | 915 | 13.0099 | 18.9828 | 29.1126 | 39.7073
|  | 920 | 13.2948 | 19.3069 | 29.4549 | 40.05
|  | 925 | 13.5723 | 19.6225 | 29.7929 | 40.3692
|  | 930 | 13.8526 | 19.9386 | 30.1265 | 40.6915
|  | 935 | 14.1266 | 20.2434 | 30.4492 | 40.9954
|  | 940 | 14.3956 | 20.541 | 30.7598 | 41.2882
|  | 945 | 14.6603 | 20.833 | 31.0653 | 41.5639
|  | 950 | 14.9247 | 21.1257 | 31.3689 | 41.8571
|  | 955 | 15.1875 | 21.415 | 31.6676 | 42.1378
|  | 960 | 15.4411 | 21.6924 | 31.9512 | 42.4043
|  | 965 | 15.6943 | 21.9691 | 32.2314 | 42.6676
|  | 970 | 15.9432 | 22.2393 | 32.505 | 42.922
|  | 975 | 16.1859 | 22.5002 | 32.7687 | 43.1695
|  | 980 | 16.4248 | 22.7582 | 33.023 | 43.4017
|  | 985 | 16.6613 | 23.009 | 33.2785 | 43.6275
|  | 990 | 16.8946 | 23.2574 | 33.5279 | 43.8586
|  | 995 | 17.1193 | 23.4961 | 33.7643 | 44.0711
|  | 1000 | 17.3436 | 23.7347 | 33.9978 | 44.2866
|  | 1005 | 17.5612 | 23.9605 | 34.2183 | 44.4851
|  | 1010 | 17.7768 | 24.1893 | 34.4361 | 44.6772
|  | 1015 | 17.9865 | 24.4049 | 34.6477 | 44.8686
|  | 1020 | 18.1923 | 24.6162 | 34.8545 | 45.0556
|  | 1025 | 18.3942 | 24.8278 | 35.0587 | 45.2339
|  | 1030 | 18.5873 | 25.0243 | 35.2421 | 45.3992
|  | 1035 | 18.783 | 25.2296 | 35.433 | 45.5664
|  | 1040 | 18.9695 | 25.4207 | 35.6175 | 45.72
|  | 1045 | 19.1568 | 25.6075 | 35.7986 | 45.8767
|  | 1050 | 19.3401 | 25.7922 | 35.9683 | 46.0271
|  | 1055 | 19.5167 | 25.9693 | 36.1366 | 46.1759
|  | 1060 | 19.6908 | 26.1414 | 36.2917 | 46.3145
|  | 1065 | 19.8602 | 26.3177 | 36.454 | 46.4447
|  | 1070 | 20.0267 | 26.481 | 36.6018 | 46.5695
|  | 1075 | 20.1926 | 26.646 | 36.7558 | 46.7085
|  | 1080 | 20.3501 | 26.8027 | 36.9034 | 46.8272
|  | 1085 | 20.5117 | 26.9591 | 37.0445 | 46.948
|  | 1090 | 20.6629 | 27.1086 | 37.1791 | 47.0611
|  | 1095 | 20.8089 | 27.2536 | 37.3059 | 47.1672
|  | 1100 | 20.9554 | 27.3994 | 37.4372 | 47.2812
|  | 1105 | 21.0963 | 27.5372 | 37.5574 | 47.3805
|  | 1110 | 21.2429 | 27.6752 | 37.6828 | 47.4835
|  | 1115 | 21.3691 | 27.7995 | 37.7889 | 47.5747
|  | 1120 | 21.5943 | 28.0454 | 38.0428 | 47.8293
|  | 1125 | 21.7272 | 28.162 | 38.145 | 47.9042
|  | 1130 | 21.8618 | 28.2952 | 38.2496 | 47.9909
|  | 1135 | 21.9886 | 28.4205 | 38.364 | 48.0895
|  | 1140 | 22.1096 | 28.5344 | 38.4669 | 48.1879
|  | 1145 | 22.2322 | 28.653 | 38.5669 | 48.2474
|  | 1150 | 22.3486 | 28.7542 | 38.6545 | 48.3165
|  | 1155 | 22.466 | 28.8647 | 38.756 | 48.3864
|  | 1160 | 22.576 | 28.9742 | 38.8424 | 48.4744
|  | 1165 | 22.6822 | 29.0733 | 38.9201 | 48.5288
|  | 1170 | 22.7922 | 29.1767 | 39.0186 | 48.6113
|  | 1175 | 22.889 | 29.266 | 39.0825 | 48.6601
|  | 1180 | 22.9989 | 29.3676 | 39.1749 | 48.7291
|  | 1185 | 23.0855 | 29.4434 | 39.2323 | 48.7755
|  | 1190 | 23.1884 | 29.5418 | 39.3124 | 48.8427
|  | 1195 | 23.2715 | 29.6141 | 39.3667 | 48.8696
|  | 1200 | 23.3516 | 29.7092 | 39.4372 | 48.9319
|  | 1205 | 23.4593 | 29.7829 | 39.502 | 48.9812
|  | 1210 | 23.5555 | 29.8723 | 39.5802 | 49.039
|  | 1215 | 23.63 | 29.9278 | 39.6303 | 49.0573
|  | 1220 | 23.7064 | 30.0028 | 39.6718 | 49.1047
|  | 1225 | 23.7872 | 30.071 | 39.7283 | 49.1386
|  | 1230 | 23.8573 | 30.1323 | 39.7757 | 49.1681
|  | 1235 | 23.923 | 30.1868 | 39.8124 | 49.1924
|  | 1240 | 23.9884 | 30.2412 | 39.8501 | 49.2098
|  | 1245 | 24.0538 | 30.2991 | 39.885 | 49.2344
|  | 1250 | 24.1207 | 30.3568 | 39.9265 | 49.2582
|  | 1255 | 24.2098 | 30.4419 | 40.0113 | 49.3349
|  | 1260 | 24.2473 | 30.4639 | 40.0095 | 49.3158
|  | 1265 | 24.3099 | 30.5213 | 40.051 | 49.3404
|  | 1270 | 24.3698 | 30.5652 | 40.0813 | 49.3563
|  | 1275 | 24.4278 | 30.6193 | 40.1162 | 49.3844
|  | 1280 | 24.4819 | 30.6522 | 40.1481 | 49.3921
|  | 1285 | 24.5276 | 30.7015 | 40.1713 | 49.4055
|  | 1290 | 24.5815 | 30.739 | 40.1927 | 49.4194
|  | 1295 | 24.6264 | 30.7773 | 40.2144 | 49.4346
|  | 1300 | 24.6798 | 30.8132 | 40.2348 | 49.4399
|  | 1305 | 24.7087 | 30.7901 | 40.2538 | 49.4422
|  | 1310 | 24.7624 | 30.8778 | 40.2708 | 49.4509
|  | 1315 | 24.7944 | 30.9076 | 40.2855 | 49.4537
|  | 1320 | 24.8393 | 30.9293 | 40.2944 | 49.4503
|  | 1325 | 24.8682 | 30.9534 | 40.3037 | 49.4466
|  | 1330 | 24.9077 | 30.9726 | 40.307 | 49.4387
|  | 1335 | 24.9263 | 30.9912 | 40.3114 | 49.4301
|  | 1340 | 24.9639 | 31.0118 | 40.3091 | 49.4165
|  | 1345 | 24.9768 | 31.0212 | 40.3064 | 49.402
|  | 1350 | 25.0198 | 31.0479 | 40.3083 | 49.4012
|  | 1355 | 25.0327 | 31.0464 | 40.2961 | 49.3705
|  | 1360 | 25.0578 | 31.0653 | 40.2922 | 49.3592
|  | 1365 | 25.0764 | 31.0614 | 40.2628 | 49.3287
|  | 1370 | 25.0489 | 31.0183 | 40.1832 | 49.2193
|  | 1375 | 24.9609 | 30.8824 | 40.0073 | 48.9796
|  | 1380 | 24.8451 | 30.7298 | 39.7893 | 48.7155
|  | 1385 | 24.8195 | 30.6812 | 39.6978 | 48.5974
|  | 1390 | 24.8851 | 30.7532 | 39.7812 | 48.6898
|  | 1395 | 24.9865 | 30.8564 | 39.9004 | 48.8292
|  | 1400 | 25.0646 | 30.9402 | 40.0052 | 48.9324
|  | 1405 | 25.1222 | 31.0103 | 40.0779 | 49.0155
|  | 1410 | 25.1777 | 31.062 | 40.1224 | 49.0766
|  | 1415 | 25.2161 | 31.1026 | 40.1771 | 49.1054
|  | 1420 | 25.2717 | 31.1554 | 40.2214 | 49.1805
|  | 1425 | 25.2646 | 31.1428 | 40.2007 | 49.1369
|  | 1430 | 25.2844 | 31.1478 | 40.1963 | 49.1279
|  | 1435 | 25.2972 | 31.1554 | 40.1994 | 49.1267
|  | 1440 | 25.3147 | 31.1618 | 40.1932 | 49.1168
|  | 1445 | 25.3245 | 31.165 | 40.1756 | 49.0988
|  | 1450 | 25.3316 | 31.1647 | 40.1681 | 49.0766
|  | 1455 | 25.3389 | 31.1612 | 40.1594 | 49.0561
|  | 1460 | 25.344 | 31.1595 | 40.1429 | 49.0417
|  | 1465 | 25.3504 | 31.1572 | 40.1258 | 49.0139
|  | 1470 | 25.3526 | 31.1477 | 40.109 | 48.9901
|  | 1475 | 25.3549 | 31.1417 | 40.0945 | 48.9699
|  | 1480 | 25.3533 | 31.1293 | 40.0665 | 48.9297
|  | 1485 | 25.3531 | 31.1278 | 40.0508 | 48.9069
|  | 1490 | 25.3564 | 31.1139 | 40.0311 | 48.8823
|  | 1495 | 25.3404 | 31.0908 | 39.9918 | 48.8452
|  | 1500 | 25.3555 | 31.0834 | 39.9762 | 48.8188
|  | 1505 | 25.3286 | 31.0625 | 39.9497 | 48.7752
|  | 1510 | 25.3452 | 31.0516 | 39.9293 | 48.7514
|  | 1515 | 25.3298 | 31.04 | 39.9037 | 48.718
|  | 1520 | 25.3182 | 31.025 | 39.8676 | 48.6876
|  | 1525 | 25.3283 | 31.0133 | 39.8545 | 48.6546
|  | 1530 | 25.2937 | 30.9893 | 39.8047 | 48.5993
|  | 1535 | 25.3 | 30.9769 | 39.7968 | 48.5857
|  | 1540 | 25.2861 | 30.9539 | 39.7412 | 48.5283
|  | 1545 | 25.2741 | 30.9442 | 39.7295 | 48.513
|  | 1550 | 25.277 | 30.9199 | 39.7009 | 48.4701
|  | 1555 | 25.261 | 30.8978 | 39.6704 | 48.4386
|  | 1560 | 25.2384 | 30.8775 | 39.6323 | 48.3915
|  | 1565 | 25.2363 | 30.8447 | 39.5928 | 48.3653
|  | 1570 | 25.2131 | 30.8206 | 39.5617 | 48.3184
|  | 1575 | 25.2059 | 30.8048 | 39.5455 | 48.2859
|  | 1580 | 25.1982 | 30.7803 | 39.5027 | 48.2351
|  | 1585 | 25.1681 | 30.7585 | 39.4668 | 48.1953
|  | 1590 | 25.162 | 30.7297 | 39.4452 | 48.1643
|  | 1595 | 25.1491 | 30.7107 | 39.3963 | 48.1323
|  | 1600 | 25.13 | 30.6854 | 39.363 | 48.0838
|  | 1605 | 25.1128 | 30.6652 | 39.3312 | 48.0422
|  | 1610 | 25.0988 | 30.6379 | 39.298 | 48.0086
|  | 1615 | 25.0841 | 30.6091 | 39.2621 | 47.9612
|  | 1620 | 25.0566 | 30.5828 | 39.2274 | 47.9253
|  | 1625 | 25.0397 | 30.5513 | 39.1902 | 47.8822
|  | 1630 | 25.0265 | 30.531 | 39.1533 | 47.8434
|  | 1635 | 24.9968 | 30.5007 | 39.1072 | 47.7909
|  | 1640 | 24.9828 | 30.4707 | 39.0769 | 47.759
|  | 1645 | 24.9734 | 30.4502 | 39.0276 | 47.7065
|  | 1650 | 24.9456 | 30.4069 | 39.003 | 47.6739
|  | 1655 | 24.9136 | 30.3784 | 38.9567 | 47.6171
|  | 1660 | 24.9026 | 30.3441 | 38.9138 | 47.5678
|  | 1665 | 24.8762 | 30.3153 | 38.8689 | 47.5347
|  | 1670 | 24.8454 | 30.288 | 38.8314 | 47.488
|  | 1675 | 24.8386 | 30.2654 | 38.7905 | 47.4376
|  | 1680 | 24.8047 | 30.2279 | 38.7538 | 47.3991
|  | 1685 | 24.7688 | 30.1881 | 38.7111 | 47.3428
|  | 1690 | 24.7668 | 30.1631 | 38.6642 | 47.2956
|  | 1695 | 24.7358 | 30.1368 | 38.6288 | 47.265
|  | 1700 | 24.7014 | 30.1007 | 38.5825 | 47.209
|  | 1705 | 24.6887 | 30.0642 | 38.5413 | 47.1507
|  | 1710 | 24.6618 | 30.0276 | 38.5006 | 47.1139
|  | 1715 | 24.6243 | 29.9986 | 38.4574 | 47.0713
|  | 1720 | 24.606 | 29.959 | 38.409 | 47.0271
|  | 1725 | 24.5924 | 29.9302 | 38.3759 | 46.9822
|  | 1730 | 24.5496 | 29.8866 | 38.3251 | 46.9223
|  | 1735 | 24.523 | 29.8528 | 38.2828 | 46.881
|  | 1740 | 24.5 | 29.8215 | 38.2382 | 46.8305
|  | 1745 | 24.4666 | 29.7798 | 38.1899 | 46.7764
|  | 1750 | 24.4436 | 29.7357 | 38.1394 | 46.7347
|  | 1755 | 24.4138 | 29.7139 | 38.0991 | 46.6855
|  | 1760 | 24.3872 | 29.6708 | 38.0555 | 46.6293
|  | 1765 | 24.3529 | 29.6348 | 38.0087 | 46.5797
|  | 1770 | 24.3263 | 29.6031 | 37.9618 | 46.5272
|  | 1775 | 24.2995 | 29.5696 | 37.9151 | 46.4801
|  | 1780 | 24.2639 | 29.5274 | 37.8708 | 46.427
|  | 1785 | 24.2406 | 29.497 | 37.8327 | 46.3798
|  | 1790 | 24.2054 | 29.4542 | 37.7731 | 46.334
|  | 1795 | 24.1739 | 29.4176 | 37.738 | 46.2858
|  | 1800 | 24.1493 | 29.3881 | 37.6899 | 46.2327
|  | 1805 | 24.1306 | 29.3374 | 37.6405 | 46.185
|  | 1810 | 24.0825 | 29.3022 | 37.5951 | 46.1401
|  | 1815 | 24.0458 | 29.2552 | 37.5487 | 46.0826
|  | 1820 | 24.0281 | 29.2148 | 37.5023 | 46.0319
|  | 1825 | 23.9944 | 29.179 | 37.454 | 45.9764
|  | 1830 | 23.9529 | 29.1407 | 37.3962 | 45.9259
|  | 1835 | 23.9317 | 29.1136 | 37.3564 | 45.8829
|  | 1840 | 23.9191 | 29.076 | 37.3156 | 45.8562
|  | 1845 | 23.8639 | 29.0101 | 37.242 | 45.7606
|  | 1850 | 23.8186 | 28.9762 | 37.1993 | 45.7178
|  | 1855 | 23.7846 | 28.9349 | 37.1544 | 45.6644
|  | 1860 | 23.7587 | 28.892 | 37.0987 | 45.6038
|  | 1865 | 23.7313 | 28.8599 | 37.0651 | 45.5672
|  | 1870 | 23.6899 | 28.8157 | 37.0134 | 45.5098
|  | 1875 | 23.651 | 28.7602 | 36.9369 | 45.4198
|  | 1880 | 23.6271 | 28.72 | 36.8938 | 45.3739
|  | 1885 | 23.5881 | 28.6926 | 36.8664 | 45.349
|  | 1890 | 23.5377 | 28.6476 | 36.8084 | 45.2867
|  | 1895 | 23.5119 | 28.605 | 36.7526 | 45.2366
|  | 1900 | 23.4976 | 28.5634 | 36.7172 | 45.1903
|  | 1905 | 23.4473 | 28.5196 | 36.6486 | 45.1192
|  | 1910 | 23.4081 | 28.4708 | 36.6028 | 45.0682
|  | 1915 | 23.3752 | 28.4276 | 36.5448 | 45.0058
|  | 1920 | 23.347 | 28.3809 | 36.4994 | 44.9581
|  | 1925 | 23.3039 | 28.3415 | 36.4487 | 44.9047
|  | 1930 | 23.2735 | 28.3011 | 36.4099 | 44.8585
|  | 1935 | 23.2397 | 28.2577 | 36.3534 | 44.8064
|  | 1940 | 23.2082 | 28.2226 | 36.3125 | 44.7535
|  | 1945 | 23.1717 | 28.183 | 36.257 | 44.7028
|  | 1950 | 23.1347 | 28.1387 | 36.215 | 44.6491
|  | 1955 | 23.1013 | 28.1026 | 36.1705 | 44.596
|  | 1960 | 23.0691 | 28.0656 | 36.1208 | 44.5565
|  | 1965 | 23.0324 | 28.0205 | 36.0655 | 44.4986
|  | 1970 | 22.9946 | 27.9805 | 36.0121 | 44.4451
|  | 1975 | 22.9613 | 27.9351 | 35.9753 | 44.3904
|  | 1980 | 22.9225 | 27.8918 | 35.923 | 44.3335
|  | 1985 | 22.896 | 27.852 | 35.8674 | 44.2842
|  | 1990 | 22.8576 | 27.804 | 35.8236 | 44.2292
|  | 1995 | 22.8165 | 27.7651 | 35.769 | 44.1728
|  | 2000 | 22.7591 | 27.7242 | 35.7422 | 44.1655
|  | 2005 | 22.731 | 27.6801 | 35.691 | 44.1203
|  | 2010 | 22.6754 | 27.6357 | 35.6369 | 44.0587
|  | 2015 | 22.6371 | 27.5853 | 35.5786 | 43.9996
|  | 2020 | 22.6076 | 27.536 | 35.5237 | 43.9375
|  | 2025 | 22.5726 | 27.4934 | 35.4757 | 43.8847
|  | 2030 | 22.5307 | 27.4482 | 35.4267 | 43.8169
|  | 2035 | 22.4858 | 27.3966 | 35.3631 | 43.7606
|  | 2040 | 22.446 | 27.3462 | 35.3033 | 43.6988
|  | 2045 | 22.402 | 27.2876 | 35.2384 | 43.633
|  | 2050 | 22.3585 | 27.242 | 35.195 | 43.5846
|  | 2055 | 22.323 | 27.2028 | 35.1343 | 43.5186
|  | 2060 | 22.2914 | 27.1622 | 35.0931 | 43.4691
|  | 2065 | 22.2494 | 27.1178 | 35.0418 | 43.4164
|  | 2070 | 22.2093 | 27.0726 | 34.9896 | 43.3598
|  | 2075 | 22.1755 | 27.0304 | 34.9415 | 43.3141
|  | 2080 | 22.1407 | 26.9859 | 34.8869 | 43.2611
|  | 2085 | 22.1062 | 26.9472 | 34.8344 | 43.2016
|  | 2090 | 22.0568 | 26.9051 | 34.7759 | 43.144
|  | 2095 | 22.0113 | 26.8597 | 34.724 | 43.0913
|  | 2100 | 21.9892 | 26.8168 | 34.6868 | 43.0465
|  | 2105 | 21.9507 | 26.7586 | 34.6244 | 42.9777
|  | 2110 | 21.9102 | 26.7178 | 34.5718 | 42.9146
|  | 2115 | 21.863 | 26.6679 | 34.513 | 42.859
|  | 2120 | 21.8132 | 26.6195 | 34.4496 | 42.7993
|  | 2125 | 21.7841 | 26.5713 | 34.3981 | 42.7373
|  | 2130 | 21.7388 | 26.5207 | 34.3371 | 42.6723
|  | 2135 | 21.6998 | 26.467 | 34.277 | 42.5952
|  | 2140 | 21.6536 | 26.4082 | 34.2044 | 42.5246
|  | 2145 | 21.5815 | 26.3438 | 34.1309 | 42.442
|  | 2150 | 21.5289 | 26.2751 | 34.0475 | 42.3529
|  | 2155 | 21.4826 | 26.2067 | 33.9726 | 42.2538
|  | 2160 | 21.4268 | 26.1355 | 33.8883 | 42.171
|  | 2165 | 21.3703 | 26.0761 | 33.8143 | 42.0812
|  | 2170 | 21.3005 | 26.0015 | 33.7272 | 41.9876
|  | 2175 | 21.2292 | 25.9176 | 33.6132 | 41.8652
|  | 2180 | 21.1532 | 25.8055 | 33.4779 | 41.7067
|  | 2185 | 21.0468 | 25.6679 | 33.3017 | 41.4945
|  | 2190 | 20.8679 | 25.4582 | 33.0344 | 41.1718
|  | 2195 | 20.6342 | 25.1892 | 32.6884 | 40.7441
|  | 2200 | 20.3787 | 24.8781 | 32.2859 | 40.2606
|  | 2205 | 20.1784 | 24.6146 | 31.9334 | 39.8283
|  | 2210 | 20.0471 | 24.4508 | 31.7144 | 39.5784
|  | 2215 | 19.9988 | 24.3931 | 31.645 | 39.4999
|  | 2220 | 20.0003 | 24.4074 | 31.6765 | 39.5469
|  | 2225 | 20.0287 | 24.4526 | 31.7448 | 39.6426
|  | 2230 | 20.0557 | 24.4864 | 31.7998 | 39.7056
|  | 2235 | 20.066 | 24.4974 | 31.8183 | 39.7379
|  | 2240 | 20.0628 | 24.4893 | 31.8184 | 39.7549
|  | 2245 | 20.0473 | 24.4819 | 31.8121 | 39.749
|  | 2250 | 20.041 | 24.4826 | 31.8179 | 39.7732
|  | 2255 | 20.0487 | 24.494 | 31.8409 | 39.8113
|  | 2260 | 20.0728 | 24.5225 | 31.8901 | 39.8709
|  | 2265 | 20.0962 | 24.5575 | 31.9456 | 39.9589
|  | 2270 | 20.1414 | 24.6124 | 32.0291 | 40.0747
|  | 2275 | 20.1576 | 24.632 | 32.0682 | 40.1287
|  | 2280 | 20.1735 | 24.6649 | 32.1201 | 40.2138
|  | 2285 | 20.1875 | 24.6912 | 32.1606 | 40.2679
|  | 2290 | 20.2046 | 24.7119 | 32.1939 | 40.3175
|  | 2295 | 20.2092 | 24.7166 | 32.2112 | 40.3517
|  | 2300 | 20.2151 | 24.7214 | 32.2307 | 40.3783
|  | 2305 | 20.2033 | 24.7239 | 32.2298 | 40.3897
|  | 2310 | 20.1871 | 24.7033 | 32.2224 | 40.3971
|  | 2315 | 20.1802 | 24.7025 | 32.2186 | 40.3943
|  | 2320 | 20.1569 | 24.6692 | 32.1876 | 40.3671
|  | 2325 | 20.1303 | 24.6483 | 32.1677 | 40.3476
|  | 2330 | 20.1033 | 24.6227 | 32.1331 | 40.3236
|  | 2335 | 20.075 | 24.577 | 32.0969 | 40.2835
|  | 2340 | 20.0471 | 24.5459 | 32.0554 | 40.2586
|  | 2345 | 20.0241 | 24.5188 | 32.0201 | 40.2208
|  | 2350 | 19.9902 | 24.4834 | 31.9749 | 40.171
|  | 2355 | 19.9496 | 24.4565 | 31.9468 | 40.1292
|  | 2360 | 19.9084 | 24.3958 | 31.8888 | 40.0692
|  | 2365 | 19.8707 | 24.3519 | 31.832 | 40.0218
|  | 2370 | 19.8413 | 24.3213 | 31.7923 | 39.9594
|  | 2375 | 19.8097 | 24.2744 | 31.727 | 39.9196
|  | 2380 | 19.7647 | 24.2359 | 31.6709 | 39.8468
|  | 2385 | 19.7113 | 24.1741 | 31.6138 | 39.7903
|  | 2390 | 19.6576 | 24.1208 | 31.5615 | 39.7124
|  | 2395 | 19.6117 | 24.0745 | 31.5 | 39.6458
|  | 2400 | 19.5926 | 24.0198 | 31.4453 | 39.588
|  | 2405 | 19.5421 | 23.9623 | 31.3614 | 39.5088
|  | 2410 | 19.4899 | 23.9026 | 31.2944 | 39.4175
|  | 2415 | 19.4254 | 23.8303 | 31.2142 | 39.3441
|  | 2420 | 19.3495 | 23.7644 | 31.1383 | 39.2485
|  | 2425 | 19.306 | 23.7 | 31.0628 | 39.1695
|  | 2430 | 19.2691 | 23.6441 | 30.9932 | 39.0769
|  | 2435 | 19.2309 | 23.5782 | 30.9044 | 38.9856
|  | 2440 | 19.1684 | 23.5091 | 30.838 | 38.9045
|  | 2445 | 19.1074 | 23.444 | 30.7587 | 38.8166
|  | 2450 | 19.0382 | 23.3878 | 30.6788 | 38.7277
|  | 2455 | 18.9821 | 23.3216 | 30.5956 | 38.648
|  | 2460 | 18.9408 | 23.2619 | 30.528 | 38.5672
|  | 2465 | 18.898 | 23.1862 | 30.4459 | 38.4691
|  | 2470 | 18.8447 | 23.1324 | 30.3764 | 38.3801
|  | 2475 | 18.7868 | 23.06 | 30.2935 | 38.2975
|  | 2480 | 18.7139 | 22.9964 | 30.2154 | 38.1966
|  | 2485 | 18.6489 | 22.92 | 30.1199 | 38.0982
|  | 2490 | 18.5835 | 22.8493 | 30.0249 | 37.9841
|  | 2495 | 18.5204 | 22.7626 | 29.9214 | 37.8709
|  | 2500 | 18.4694 | 22.6935 | 29.8401 | 37.7739

## A Coating Reflectance, P-Pol
A Coating Angle of Incidence Dependence, P-Polarization
|  | Wavelength (nm) | Reflectance (%)
|  |  | 8° | 30° | 45° | 55°
|  | 196 | 1.2683 | 8.8903 | 24.1766 | 43.3682
|  | 201 | 16.8436 | 29.6476 | 48.1929 | 61.5922
|  | 206 | 40.2592 | 52.8131 | 64.2834 | 70.9779
|  | 211 | 56.9332 | 63.992 | 68.8676 | 70.8133
Product Raw Data |  | 216 | 64.2022 | 66.5134 | 64.7531 | 60.124
Ø1" UVFS Broadband Precision Window, AR Coated: 350 - 700 nm, t = 1 mm |  | 221 | 61.9401 | 57.9165 | 45.8339 | 31.9084
|  | 226 | 48.9632 | 36.0533 | 17.1138 | 19.1201
|  | 231 | 25.462 | 10.8117 | 19.0585 | 44.2593
|  | 236 | 6.1625 | 13.1996 | 42.7396 | 62.2544
Item # | WG41010-A | 241 | 9.9881 | 32.8941 | 57.5022 | 68.8134
DISCLAIMER: The data presented here are typical. Slight variations in performance data will occur from lot to lot. Please contact Technical Support with any questions regarding the use or reliability of this data. |  | 246 | 27.0105 | 48.0458 | 63.2858 | 69.563
|  | 251 | 41.7781 | 56.492 | 65.0119 | 67.8715
|  | 256 | 50.7071 | 60.2087 | 64.3519 | 64.4932
|  | 261 | 55.8634 | 61.1915 | 61.4404 | 59.6323
|  | 266 | 58.1997 | 60.1769 | 57.2046 | 53.063
|  | 271 | 58.3501 | 57.1532 | 50.5308 | 44.5037
This data may be used in publications. However, please cite Thorlabs as the source. |  | 276 | 56.8496 | 52.2366 | 41.8019 | 34.2544
|  | 281 | 53.6885 | 45.5019 | 32.2605 | 24.3635
|  | 286 | 49.944 | 38.2753 | 23.2997 | 16.8843
Additional Information: |  | 291 | 45.361 | 31.1364 | 16.2896 | 12.0557
|  | 296 | 40.5492 | 25.4769 | 11.8514 | 9.3083
|  | 301 | 34.8936 | 19.797 | 8.2642 | 7.5368
|  | 306 | 28.7999 | 14.0436 | 6.0681 | 4.6828
|  | 311 | 22.6223 | 10.5099 | 4.179 | 3.6081
|  | 316 | 17.1188 | 6.9317 | 1.9418 | 2.9933
|  | 321 | 11.6961 | 4.0414 | 1.3202 | 1.7453
|  | 326 | 7.8652 | 2.1261 | 0.478 | 1.9912
|  | 331 | 4.6805 | 1.1657 | 0.0851 | 1.363
|  | 336 | 2.3586 | 0.55069 | -0.3468 | 0.86939
|  | 341 | 0.80112 | 0.02391 | -0.48313 | 0.65079
|  | 346 | 0.33855 | 0.19641 | -0.28892 | 1.0501
|  | 351 | 0.16899 | 0.08887 | 0.10863 | 1.3312
|  | 356 | -0.04407 | 0.10085 | -0.16764 | 1.0153
|  | 361 | 0.14519 | 0.21486 | -0.06553 | 1.2851
|  | 366 | 0.54084 | 0.34259 | -0.08774 | 1.2743
|  | 371 | 0.66139 | 0.48405 | -0.12129 | 1.4703
|  | 376 | 0.95327 | 0.40305 | -1.04e-05 | 1.5568
|  | 381 | 1.117 | 0.46066 | 0.0955 | 1.5864
|  | 386 | 1.2761 | 0.41317 | 0.1221 | 1.7264
|  | 391 | 1.2487 | 0.34054 | 0.11144 | 1.6261
|  | 396 | 1.2166 | 0.30049 | 0.18099 | 1.6284
|  | 401 | 1.177 | 0.22185 | 0.15692 | 1.5718
|  | 406 | 1.0381 | 0.17152 | 0.19459 | 1.5368
|  | 411 | 0.96784 | 0.10763 | 0.19494 | 1.4745
|  | 416 | 0.81907 | 0.08404 | 0.23148 | 1.4476
|  | 421 | 0.73317 | 0.08684 | 0.24058 | 1.3776
|  | 426 | 0.6347 | 0.08108 | 0.26698 | 1.2869
|  | 431 | 0.52399 | 0.05887 | 0.24903 | 1.1985
|  | 436 | 0.46005 | 0.08921 | 0.26798 | 1.1097
|  | 441 | 0.42565 | 0.11838 | 0.27621 | 1.0366
|  | 446 | 0.39828 | 0.17968 | 0.2922 | 0.97613
|  | 451 | 0.38161 | 0.21431 | 0.28003 | 0.88846
|  | 456 | 0.39128 | 0.26844 | 0.27956 | 0.81686
|  | 461 | 0.42396 | 0.3305 | 0.27218 | 0.76358
|  | 466 | 0.46929 | 0.3811 | 0.26111 | 0.7101
|  | 471 | 0.52589 | 0.44392 | 0.24438 | 0.66822
|  | 476 | 0.5883 | 0.48934 | 0.22699 | 0.63319
|  | 481 | 0.65214 | 0.53187 | 0.21445 | 0.61011
|  | 486 | 0.72629 | 0.58029 | 0.19913 | 0.59662
|  | 491 | 0.80142 | 0.60923 | 0.18297 | 0.59606
|  | 496 | 0.87064 | 0.63343 | 0.15921 | 0.60187
|  | 501 | 0.93403 | 0.65167 | 0.13528 | 0.61851
|  | 506 | 0.99423 | 0.65878 | 0.11424 | 0.65065
|  | 511 | 1.0452 | 0.65799 | 0.10175 | 0.6767
|  | 516 | 1.081 | 0.64685 | 0.08522 | 0.72371
|  | 521 | 1.1096 | 0.62906 | 0.06759 | 0.77996
|  | 526 | 1.125 | 0.60995 | 0.05948 | 0.84558
|  | 531 | 1.1327 | 0.57964 | 0.04949 | 0.90936
|  | 536 | 1.1288 | 0.54113 | 0.04623 | 0.98401
|  | 541 | 1.1165 | 0.50121 | 0.04113 | 1.0681
|  | 546 | 1.0923 | 0.46408 | 0.05547 | 1.1506
|  | 551 | 1.0604 | 0.42425 | 0.06395 | 1.2553
|  | 556 | 1.0214 | 0.37815 | 0.08179 | 1.3599
|  | 561 | 0.96921 | 0.33163 | 0.10332 | 1.4575
|  | 566 | 0.91316 | 0.2854 | 0.13573 | 1.5536
|  | 571 | 0.85038 | 0.24397 | 0.16894 | 1.6716
|  | 576 | 0.78491 | 0.20095 | 0.20654 | 1.7839
|  | 581 | 0.71677 | 0.16839 | 0.25783 | 1.9014
|  | 586 | 0.64803 | 0.13829 | 0.31385 | 2.0242
|  | 591 | 0.58036 | 0.10918 | 0.37766 | 2.143
|  | 596 | 0.51482 | 0.0945 | 0.44725 | 2.2657
|  | 601 | 0.45065 | 0.08584 | 0.52203 | 2.3856
|  | 606 | 0.38909 | 0.08446 | 0.60001 | 2.5013
|  | 611 | 0.33389 | 0.0883 | 0.68537 | 2.617
|  | 616 | 0.28044 | 0.10341 | 0.774 | 2.7295
|  | 621 | 0.23744 | 0.12677 | 0.87411 | 2.8487
|  | 626 | 0.20081 | 0.1605 | 0.97489 | 2.9678
|  | 631 | 0.17322 | 0.20248 | 1.0845 | 3.0848
|  | 636 | 0.15627 | 0.25577 | 1.2036 | 3.2038
|  | 641 | 0.1467 | 0.32142 | 1.3236 | 3.3215
|  | 646 | 0.15263 | 0.39907 | 1.4504 | 3.4372
|  | 651 | 0.16993 | 0.48227 | 1.5798 | 3.5526
|  | 656 | 0.19153 | 0.57347 | 1.712 | 3.6599
|  | 661 | 0.23116 | 0.6785 | 1.8501 | 3.7719
|  | 666 | 0.28088 | 0.79373 | 1.9929 | 3.8826
|  | 671 | 0.34246 | 0.91555 | 2.1362 | 3.9878
|  | 676 | 0.41806 | 1.0516 | 2.2862 | 4.0927
|  | 681 | 0.50529 | 1.1951 | 2.4379 | 4.1973
|  | 686 | 0.60709 | 1.347 | 2.5938 | 4.2993
|  | 691 | 0.72138 | 1.5121 | 2.7522 | 4.4021
|  | 696 | 0.84917 | 1.6802 | 2.9139 | 4.4991
|  | 701 | 0.9881 | 1.8575 | 3.0747 | 4.5977
|  | 706 | 1.1441 | 2.0473 | 3.2376 | 4.6871
|  | 711 | 1.3017 | 2.2396 | 3.396 | 4.7779
|  | 720 | 1.6354 | 2.6288 | 3.7231 | 4.9563
|  | 725 | 1.8026 | 2.8119 | 3.8626 | 5.0093
|  | 730 | 2.0198 | 3.0402 | 4.0342 | 5.0994
|  | 735 | 2.2478 | 3.2493 | 4.1881 | 5.1983
|  | 740 | 2.4461 | 3.49 | 4.3658 | 5.2332
|  | 745 | 2.7025 | 3.7178 | 4.5267 | 5.342
|  | 750 | 2.93 | 3.9491 | 4.6843 | 5.3962
|  | 755 | 3.1651 | 4.1864 | 4.877 | 5.4656
|  | 760 | 3.4355 | 4.4468 | 5.0362 | 5.5391
|  | 765 | 3.704 | 4.6901 | 5.1901 | 5.5976
|  | 770 | 3.9732 | 4.9337 | 5.3523 | 5.6394
|  | 775 | 4.2143 | 5.1596 | 5.4993 | 5.7019
|  | 780 | 4.5017 | 5.4029 | 5.6549 | 5.7542
|  | 785 | 4.7872 | 5.6563 | 5.8255 | 5.8219
|  | 790 | 5.0785 | 5.9341 | 5.985 | 5.8554
|  | 795 | 5.3938 | 6.1927 | 6.1487 | 5.922
|  | 800 | 5.6712 | 6.4173 | 6.2903 | 5.9623
|  | 805 | 5.9664 | 6.6626 | 6.431 | 5.9865
|  | 810 | 6.2789 | 6.945 | 6.607 | 6.06
|  | 815 | 6.5979 | 7.1908 | 6.7647 | 6.0949
|  | 820 | 6.8867 | 7.4429 | 6.9021 | 6.1215
|  | 825 | 7.1883 | 7.6821 | 7.042 | 6.1621
|  | 830 | 7.5028 | 7.9271 | 7.1889 | 6.2071
|  | 835 | 7.8069 | 8.1822 | 7.3254 | 6.2226
|  | 840 | 8.1119 | 8.4189 | 7.4552 | 6.2697
|  | 845 | 8.4172 | 8.6645 | 7.5972 | 6.2936
|  | 850 | 8.7205 | 8.9019 | 7.7308 | 6.3133
|  | 855 | 9.029 | 9.1294 | 7.8602 | 6.3381
|  | 860 | 9.3274 | 9.3707 | 7.9912 | 6.3631
|  | 865 | 9.6335 | 9.5999 | 8.1108 | 6.3796
|  | 870 | 9.9338 | 9.8349 | 8.2322 | 6.4051
|  | 875 | 10.2294 | 10.061 | 8.3544 | 6.4265
|  | 880 | 10.5292 | 10.2882 | 8.473 | 6.4436
|  | 885 | 10.8237 | 10.5114 | 8.5923 | 6.4595
|  | 890 | 11.1166 | 10.7312 | 8.7045 | 6.4737
|  | 895 | 11.406 | 10.9484 | 8.8169 | 6.4881
|  | 900 | 11.6909 | 11.1603 | 8.9271 | 6.4996
|  | 905 | 11.9762 | 11.3738 | 9.0338 | 6.5122
|  | 910 | 12.2555 | 11.581 | 9.1371 | 6.5216
|  | 915 | 12.5369 | 11.7862 | 9.2402 | 6.5306
|  | 920 | 12.8065 | 11.9872 | 9.3382 | 6.5386
|  | 925 | 13.0763 | 12.1827 | 9.435 | 6.5465
|  | 930 | 13.3432 | 12.3777 | 9.5295 | 6.5506
|  | 935 | 13.6073 | 12.5667 | 9.623 | 6.5557
|  | 940 | 13.8651 | 12.7538 | 9.7111 | 6.5577
|  | 945 | 14.1182 | 12.9383 | 9.7967 | 6.559
|  | 950 | 14.3733 | 13.1236 | 9.884 | 6.5604
|  | 955 | 14.6251 | 13.3016 | 9.969 | 6.5618
|  | 960 | 14.8707 | 13.4767 | 10.0528 | 6.5633
|  | 965 | 15.1151 | 13.6512 | 10.1328 | 6.5623
|  | 970 | 15.3523 | 13.8189 | 10.2094 | 6.5603
|  | 975 | 15.5867 | 13.9876 | 10.2849 | 6.5586
|  | 980 | 15.8215 | 14.152 | 10.3617 | 6.5563
|  | 985 | 16.0498 | 14.3126 | 10.4344 | 6.5539
|  | 990 | 16.2757 | 14.4688 | 10.5046 | 6.5477
|  | 995 | 16.4922 | 14.622 | 10.5701 | 6.5419
|  | 1000 | 16.7106 | 14.7769 | 10.6353 | 6.5362
|  | 1005 | 16.9237 | 14.923 | 10.6991 | 6.5285
|  | 1010 | 17.1329 | 15.0676 | 10.7628 | 6.522
|  | 1015 | 17.3364 | 15.2076 | 10.8222 | 6.5144
|  | 1020 | 17.5388 | 15.3439 | 10.8802 | 6.5055
|  | 1025 | 17.7355 | 15.4825 | 10.9371 | 6.4969
|  | 1030 | 17.9311 | 15.6185 | 10.9931 | 6.4886
|  | 1035 | 18.1245 | 15.7495 | 11.0495 | 6.4782
|  | 1040 | 18.3114 | 15.8755 | 11.1023 | 6.469
|  | 1045 | 18.4936 | 15.9955 | 11.1506 | 6.4578
|  | 1050 | 18.672 | 16.1159 | 11.2001 | 6.4464
|  | 1055 | 18.8483 | 16.2359 | 11.2464 | 6.4357
|  | 1060 | 19.0201 | 16.3548 | 11.2923 | 6.4226
|  | 1065 | 19.1911 | 16.4697 | 11.3352 | 6.4098
|  | 1070 | 19.3543 | 16.5778 | 11.3758 | 6.3968
|  | 1075 | 19.5176 | 16.6845 | 11.4165 | 6.3834
|  | 1080 | 19.669 | 16.7807 | 11.4525 | 6.3672
|  | 1085 | 19.8279 | 16.8849 | 11.4921 | 6.3532
|  | 1090 | 19.9735 | 16.9834 | 11.5269 | 6.3383
|  | 1095 | 20.1206 | 17.0795 | 11.5606 | 6.3238
|  | 1100 | 20.2687 | 17.1759 | 11.5945 | 6.3112
|  | 1105 | 20.4041 | 17.2644 | 11.6237 | 6.2921
|  | 1110 | 20.5375 | 17.3519 | 11.6521 | 6.2745
|  | 1115 | 20.6666 | 17.4329 | 11.6778 | 6.2572
|  | 1120 | 20.5479 | 17.3126 | 11.583 | 6.1806
|  | 1125 | 20.6715 | 17.3886 | 11.605 | 6.1626
|  | 1130 | 20.7946 | 17.4703 | 11.6289 | 6.1452
|  | 1135 | 20.9154 | 17.5526 | 11.6559 | 6.1273
|  | 1140 | 21.0236 | 17.6197 | 11.6723 | 6.1082
|  | 1145 | 21.1519 | 17.6942 | 11.7 | 6.0925
|  | 1150 | 21.2614 | 17.7633 | 11.715 | 6.0713
|  | 1155 | 21.3761 | 17.8318 | 11.7354 | 6.054
|  | 1160 | 21.4867 | 17.8964 | 11.7547 | 6.0352
|  | 1165 | 21.584 | 17.9603 | 11.7692 | 6.0176
|  | 1170 | 21.6835 | 18.0219 | 11.7861 | 5.9971
|  | 1175 | 21.7895 | 18.0886 | 11.8015 | 5.9801
|  | 1180 | 21.8895 | 18.1444 | 11.8141 | 5.9575
|  | 1185 | 21.9774 | 18.2018 | 11.8275 | 5.9402
|  | 1190 | 22.0807 | 18.2577 | 11.8357 | 5.9219
|  | 1195 | 22.1514 | 18.3036 | 11.8478 | 5.9004
|  | 1200 | 22.244 | 18.3643 | 11.8768 | 5.9067
|  | 1205 | 22.3077 | 18.3871 | 11.8823 | 5.8841
|  | 1210 | 22.4066 | 18.4569 | 11.8959 | 5.8654
|  | 1215 | 22.4888 | 18.5093 | 11.9025 | 5.843
|  | 1220 | 22.5696 | 18.5541 | 11.9109 | 5.8275
|  | 1225 | 22.6431 | 18.5943 | 11.9156 | 5.8052
|  | 1230 | 22.7181 | 18.6318 | 11.92 | 5.7855
|  | 1235 | 22.7802 | 18.6651 | 11.9123 | 5.7611
|  | 1240 | 22.843 | 18.7011 | 11.9184 | 5.7392
|  | 1245 | 22.9077 | 18.7306 | 11.9215 | 5.7186
|  | 1250 | 22.9753 | 18.768 | 11.9215 | 5.6982
|  | 1255 | 23.0428 | 18.8041 | 11.9253 | 5.6779
|  | 1260 | 23.1023 | 18.84 | 11.924 | 5.66
|  | 1265 | 23.1685 | 18.8754 | 11.9276 | 5.6394
|  | 1270 | 23.2245 | 18.9053 | 11.9244 | 5.6177
|  | 1275 | 23.2829 | 18.9333 | 11.9261 | 5.5981
|  | 1280 | 23.3387 | 18.9589 | 11.922 | 5.5768
|  | 1285 | 23.3899 | 18.9802 | 11.9197 | 5.5564
|  | 1290 | 23.435 | 19.0048 | 11.9133 | 5.5344
|  | 1295 | 23.4882 | 19.0287 | 11.9117 | 5.5139
|  | 1300 | 23.5318 | 19.0493 | 11.9041 | 5.4931
|  | 1305 | 23.5746 | 19.0673 | 11.8973 | 5.4732
|  | 1310 | 23.6143 | 19.0904 | 11.8935 | 5.4512
|  | 1315 | 23.663 | 19.1089 | 11.8868 | 5.4329
|  | 1320 | 23.6919 | 19.1254 | 11.8772 | 5.4106
|  | 1325 | 23.7378 | 19.1364 | 11.8669 | 5.3874
|  | 1330 | 23.7659 | 19.1481 | 11.8571 | 5.3667
|  | 1335 | 23.8001 | 19.152 | 11.8438 | 5.3436
|  | 1340 | 23.8236 | 19.1604 | 11.8358 | 5.3226
|  | 1345 | 23.848 | 19.1611 | 11.8177 | 5.2982
|  | 1350 | 23.8784 | 19.1709 | 11.8074 | 5.2781
|  | 1355 | 23.9027 | 19.1709 | 11.7905 | 5.2548
|  | 1360 | 23.9208 | 19.1808 | 11.7753 | 5.2353
|  | 1365 | 23.9263 | 19.1657 | 11.7527 | 5.2102
|  | 1370 | 23.9109 | 19.1416 | 11.7165 | 5.1791
|  | 1375 | 23.8168 | 19.0466 | 11.6386 | 5.1255
|  | 1380 | 23.7152 | 18.9365 | 11.5458 | 5.0689
|  | 1385 | 23.6878 | 18.9068 | 11.5089 | 5.0328
|  | 1390 | 23.7641 | 18.9472 | 11.522 | 5.0271
|  | 1395 | 23.856 | 19.0124 | 11.5516 | 5.027
|  | 1400 | 23.9402 | 19.0685 | 11.5753 | 5.023
|  | 1405 | 24.0028 | 19.1081 | 11.5845 | 5.0117
|  | 1410 | 24.0327 | 19.1304 | 11.59 | 4.9971
|  | 1415 | 24.0986 | 19.1587 | 11.5828 | 4.9836
|  | 1420 | 24.1136 | 19.1744 | 11.5755 | 4.9695
|  | 1425 | 24.1482 | 19.181 | 11.5735 | 4.9526
|  | 1430 | 24.152 | 19.1819 | 11.5593 | 4.9317
|  | 1435 | 24.1839 | 19.1876 | 11.5476 | 4.9141
|  | 1440 | 24.1918 | 19.1854 | 11.5295 | 4.894
|  | 1445 | 24.2009 | 19.1793 | 11.5146 | 4.8734
|  | 1450 | 24.2143 | 19.1709 | 11.496 | 4.8521
|  | 1455 | 24.2135 | 19.165 | 11.4809 | 4.8337
|  | 1460 | 24.2358 | 19.1596 | 11.4654 | 4.8132
|  | 1465 | 24.2232 | 19.1474 | 11.4436 | 4.7912
|  | 1470 | 24.2419 | 19.1406 | 11.4258 | 4.772
|  | 1475 | 24.2306 | 19.1321 | 11.4071 | 4.7497
|  | 1480 | 24.2443 | 19.1207 | 11.3849 | 4.7308
|  | 1485 | 24.2351 | 19.1157 | 11.3693 | 4.71
|  | 1490 | 24.2374 | 19.1019 | 11.3419 | 4.69
|  | 1495 | 24.236 | 19.0851 | 11.3252 | 4.6692
|  | 1500 | 24.2147 | 19.0644 | 11.2984 | 4.6478
|  | 1505 | 24.2249 | 19.0584 | 11.2793 | 4.6277
|  | 1510 | 24.2139 | 19.0437 | 11.2604 | 4.6093
|  | 1515 | 24.218 | 19.0233 | 11.2368 | 4.59
|  | 1520 | 24.211 | 19.0054 | 11.2147 | 4.5703
|  | 1525 | 24.1912 | 18.986 | 11.197 | 4.5514
|  | 1530 | 24.1976 | 18.9658 | 11.1711 | 4.5296
|  | 1535 | 24.1646 | 18.9495 | 11.1428 | 4.5108
|  | 1540 | 24.1712 | 18.9281 | 11.1213 | 4.4886
|  | 1545 | 24.1516 | 18.9062 | 11.0944 | 4.4691
|  | 1550 | 24.1345 | 18.8994 | 11.0752 | 4.4488
|  | 1555 | 24.1461 | 18.8798 | 11.0566 | 4.4327
|  | 1560 | 24.1183 | 18.8627 | 11.0317 | 4.4122
|  | 1565 | 24.1107 | 18.8402 | 11.0066 | 4.3916
|  | 1570 | 24.0998 | 18.8195 | 10.9848 | 4.3734
|  | 1575 | 24.0785 | 18.7966 | 10.962 | 4.354
|  | 1580 | 24.0709 | 18.7706 | 10.9322 | 4.3341
|  | 1585 | 24.0501 | 18.7513 | 10.9129 | 4.3158
|  | 1590 | 24.0272 | 18.7242 | 10.8849 | 4.2962
|  | 1595 | 24.0344 | 18.7023 | 10.86 | 4.2785
|  | 1600 | 23.999 | 18.6785 | 10.8347 | 4.2575
|  | 1605 | 23.9874 | 18.6539 | 10.813 | 4.2403
|  | 1610 | 23.9746 | 18.6311 | 10.7861 | 4.2222
|  | 1615 | 23.9339 | 18.6108 | 10.7635 | 4.2032
|  | 1620 | 23.9366 | 18.582 | 10.7384 | 4.1843
|  | 1625 | 23.9168 | 18.5619 | 10.7104 | 4.1661
|  | 1630 | 23.8778 | 18.5404 | 10.69 | 4.1478
|  | 1635 | 23.8844 | 18.5144 | 10.664 | 4.1306
|  | 1640 | 23.8606 | 18.4963 | 10.638 | 4.1122
|  | 1645 | 23.8113 | 18.4674 | 10.6125 | 4.0928
|  | 1650 | 23.8252 | 18.437 | 10.589 | 4.0751
|  | 1655 | 23.7773 | 18.3996 | 10.5575 | 4.0538
|  | 1660 | 23.7457 | 18.3793 | 10.5332 | 4.0377
|  | 1665 | 23.7477 | 18.3493 | 10.5104 | 4.0218
|  | 1670 | 23.7156 | 18.3195 | 10.4863 | 4.0045
|  | 1675 | 23.6808 | 18.2978 | 10.4571 | 3.9878
|  | 1680 | 23.6804 | 18.2719 | 10.4349 | 3.9702
|  | 1685 | 23.6521 | 18.2425 | 10.4101 | 3.9504
|  | 1690 | 23.6033 | 18.2169 | 10.381 | 3.9322
|  | 1695 | 23.5979 | 18.1873 | 10.3555 | 3.9176
|  | 1700 | 23.5772 | 18.1541 | 10.3298 | 3.8992
|  | 1705 | 23.537 | 18.1425 | 10.3074 | 3.8825
|  | 1710 | 23.5219 | 18.1056 | 10.2812 | 3.8653
|  | 1715 | 23.5033 | 18.0761 | 10.255 | 3.8474
|  | 1720 | 23.4583 | 18.0511 | 10.2298 | 3.831
|  | 1725 | 23.4372 | 18.0239 | 10.203 | 3.8149
|  | 1730 | 23.4225 | 17.9971 | 10.1781 | 3.7983
|  | 1735 | 23.3785 | 17.966 | 10.1502 | 3.7816
|  | 1740 | 23.3609 | 17.9388 | 10.1303 | 3.765
|  | 1745 | 23.3378 | 17.904 | 10.1024 | 3.7475
|  | 1750 | 23.2917 | 17.8676 | 10.0699 | 3.7307
|  | 1755 | 23.27 | 17.8337 | 10.0465 | 3.7124
|  | 1760 | 23.2579 | 17.8062 | 10.0215 | 3.6979
|  | 1765 | 23.2105 | 17.7763 | 9.9945 | 3.6814
|  | 1770 | 23.1796 | 17.7445 | 9.9671 | 3.6648
|  | 1775 | 23.1666 | 17.7132 | 9.9411 | 3.6484
|  | 1780 | 23.1339 | 17.6906 | 9.916 | 3.634
|  | 1785 | 23.0882 | 17.6602 | 9.8921 | 3.6174
|  | 1790 | 23.0775 | 17.6293 | 9.8657 | 3.6025
|  | 1795 | 23.0456 | 17.6004 | 9.8405 | 3.5857
|  | 1800 | 22.9994 | 17.572 | 9.8153 | 3.5717
|  | 1805 | 22.9729 | 17.5372 | 9.7868 | 3.5551
|  | 1810 | 22.9597 | 17.5074 | 9.7609 | 3.5392
|  | 1815 | 22.9258 | 17.4775 | 9.7389 | 3.5245
|  | 1820 | 22.8762 | 17.4442 | 9.7109 | 3.5087
|  | 1825 | 22.8484 | 17.4137 | 9.6827 | 3.4926
|  | 1830 | 22.8342 | 17.3798 | 9.6529 | 3.4765
|  | 1835 | 22.7907 | 17.3478 | 9.6283 | 3.4617
|  | 1840 | 22.7492 | 17.3119 | 9.602 | 3.4462
|  | 1845 | 22.735 | 17.2817 | 9.5745 | 3.4313
|  | 1850 | 22.7046 | 17.2468 | 9.549 | 3.4176
|  | 1855 | 22.6503 | 17.213 | 9.5236 | 3.4019
|  | 1860 | 22.6149 | 17.1743 | 9.4976 | 3.3851
|  | 1865 | 22.5967 | 17.1438 | 9.4723 | 3.3711
|  | 1870 | 22.5667 | 17.1106 | 9.4441 | 3.3563
|  | 1875 | 22.523 | 17.0819 | 9.4157 | 3.3387
|  | 1880 | 22.4913 | 17.0471 | 9.3934 | 3.324
|  | 1885 | 22.4646 | 17.0189 | 9.3689 | 3.3119
|  | 1890 | 22.4184 | 16.9867 | 9.3401 | 3.2981
|  | 1895 | 22.3779 | 16.9499 | 9.3099 | 3.2811
|  | 1900 | 22.3545 | 16.917 | 9.285 | 3.2674
|  | 1905 | 22.3204 | 16.8857 | 9.2611 | 3.2521
|  | 1910 | 22.2828 | 16.8568 | 9.236 | 3.2388
|  | 1915 | 22.2493 | 16.8176 | 9.2071 | 3.2237
|  | 1920 | 22.219 | 16.7852 | 9.185 | 3.2103
|  | 1925 | 22.1888 | 16.76 | 9.1627 | 3.1988
|  | 1930 | 22.1431 | 16.7249 | 9.1365 | 3.1828
|  | 1935 | 22.1133 | 16.6927 | 9.1114 | 3.17
|  | 1940 | 22.0886 | 16.6608 | 9.0873 | 3.1572
|  | 1945 | 22.0498 | 16.6254 | 9.0619 | 3.1418
|  | 1950 | 22.003 | 16.5931 | 9.0394 | 3.1297
|  | 1955 | 21.9728 | 16.5602 | 9.0148 | 3.1169
|  | 1960 | 21.9547 | 16.5318 | 8.9903 | 3.104
|  | 1965 | 21.9189 | 16.493 | 8.9633 | 3.0893
|  | 1970 | 21.8666 | 16.4608 | 8.9408 | 3.0765
|  | 1975 | 21.8282 | 16.4265 | 8.9152 | 3.0633
|  | 1980 | 21.8114 | 16.3945 | 8.8904 | 3.0504
|  | 1985 | 21.7783 | 16.3588 | 8.861 | 3.0366
|  | 1990 | 21.7288 | 16.3285 | 8.8391 | 3.0238
|  | 1995 | 21.6817 | 16.2969 | 8.8164 | 3.0106
|  | 2000 | 21.7059 | 16.2534 | 8.7288 | 2.9278
|  | 2005 | 21.6602 | 16.2127 | 8.6993 | 2.9131
|  | 2010 | 21.6261 | 16.1861 | 8.6754 | 2.9022
|  | 2015 | 21.5814 | 16.1498 | 8.6502 | 2.8882
|  | 2020 | 21.5521 | 16.1139 | 8.6246 | 2.8756
|  | 2025 | 21.5177 | 16.0795 | 8.6001 | 2.8636
|  | 2030 | 21.473 | 16.0445 | 8.5724 | 2.8498
|  | 2035 | 21.421 | 16.0078 | 8.5455 | 2.8371
|  | 2040 | 21.3914 | 15.9675 | 8.5202 | 2.8239
|  | 2045 | 21.3646 | 15.9326 | 8.4943 | 2.8106
|  | 2050 | 21.3203 | 15.8949 | 8.4705 | 2.7972
|  | 2055 | 21.2681 | 15.8609 | 8.4456 | 2.7861
|  | 2060 | 21.2328 | 15.8308 | 8.4209 | 2.775
|  | 2065 | 21.2069 | 15.7961 | 8.3972 | 2.7625
|  | 2070 | 21.1815 | 15.7624 | 8.3756 | 2.7502
|  | 2075 | 21.1409 | 15.7315 | 8.3514 | 2.7388
|  | 2080 | 21.0873 | 15.6976 | 8.3281 | 2.7281
|  | 2085 | 21.0563 | 15.6686 | 8.3017 | 2.7163
|  | 2090 | 21.0218 | 15.6351 | 8.2781 | 2.704
|  | 2095 | 20.9919 | 15.5947 | 8.2556 | 2.6933
|  | 2100 | 20.9553 | 15.5679 | 8.2344 | 2.6815
|  | 2105 | 20.9033 | 15.5333 | 8.2071 | 2.6695
|  | 2110 | 20.8665 | 15.4986 | 8.1829 | 2.6585
|  | 2115 | 20.8345 | 15.4649 | 8.1565 | 2.6465
|  | 2120 | 20.7954 | 15.4246 | 8.1284 | 2.6318
|  | 2125 | 20.753 | 15.3921 | 8.1061 | 2.6223
|  | 2130 | 20.6969 | 15.3547 | 8.0814 | 2.6095
|  | 2135 | 20.6563 | 15.3163 | 8.0568 | 2.5971
|  | 2140 | 20.6222 | 15.269 | 8.022 | 2.5825
|  | 2145 | 20.5747 | 15.2342 | 7.9954 | 2.5697
|  | 2150 | 20.5153 | 15.1866 | 7.9645 | 2.5565
|  | 2155 | 20.456 | 15.1473 | 7.9335 | 2.5435
|  | 2160 | 20.3969 | 15.0938 | 7.9022 | 2.5285
|  | 2165 | 20.3483 | 15.0456 | 7.8695 | 2.5144
|  | 2170 | 20.2916 | 14.9936 | 7.8363 | 2.5001
|  | 2175 | 20.2207 | 14.9345 | 7.7972 | 2.4837
|  | 2180 | 20.1271 | 14.8562 | 7.7493 | 2.4632
|  | 2185 | 20.0237 | 14.764 | 7.6924 | 2.4391
|  | 2190 | 19.8602 | 14.6286 | 7.6091 | 2.4077
|  | 2195 | 19.6533 | 14.4598 | 7.5053 | 2.3684
|  | 2200 | 19.4243 | 14.2751 | 7.3938 | 2.3265
|  | 2205 | 19.2142 | 14.1022 | 7.2904 | 2.2886
|  | 2210 | 19.0885 | 13.9976 | 7.2251 | 2.2645
|  | 2215 | 19.0421 | 13.9585 | 7.1991 | 2.2515
|  | 2220 | 19.0512 | 13.9635 | 7.1979 | 2.2494
|  | 2225 | 19.0811 | 13.9901 | 7.2103 | 2.2508
|  | 2230 | 19.1025 | 14.0056 | 7.2165 | 2.2504
|  | 2235 | 19.1102 | 14.0102 | 7.2133 | 2.2476
|  | 2240 | 19.1079 | 14.0062 | 7.2072 | 2.2453
|  | 2245 | 19.0937 | 13.9931 | 7.2005 | 2.2402
|  | 2250 | 19.09 | 13.9925 | 7.197 | 2.2376
|  | 2255 | 19.0909 | 13.9933 | 7.1971 | 2.2356
|  | 2260 | 19.1092 | 14.0048 | 7.2011 | 2.2346
|  | 2265 | 19.1322 | 14.02 | 7.2041 | 2.2348
|  | 2270 | 19.1563 | 14.0377 | 7.2101 | 2.2355
|  | 2275 | 19.1736 | 14.0519 | 7.2177 | 2.2341
|  | 2280 | 19.191 | 14.0663 | 7.2211 | 2.2338
|  | 2285 | 19.2016 | 14.0714 | 7.2218 | 2.231
|  | 2290 | 19.219 | 14.0778 | 7.2208 | 2.2272
|  | 2295 | 19.2325 | 14.0768 | 7.215 | 2.2243
|  | 2300 | 19.2276 | 14.0711 | 7.2064 | 2.2176
|  | 2305 | 19.2127 | 14.0646 | 7.197 | 2.2112
|  | 2310 | 19.1927 | 14.0535 | 7.1849 | 2.2008
|  | 2315 | 19.1851 | 14.037 | 7.1731 | 2.1918
|  | 2320 | 19.1827 | 14.015 | 7.155 | 2.1806
|  | 2325 | 19.1779 | 13.9957 | 7.1368 | 2.1691
|  | 2330 | 19.1542 | 13.9751 | 7.1151 | 2.1583
|  | 2335 | 19.1116 | 13.9474 | 7.0956 | 2.147
|  | 2340 | 19.0711 | 13.9225 | 7.0751 | 2.1356
|  | 2345 | 19.0514 | 13.8963 | 7.0563 | 2.1236
|  | 2350 | 19.0416 | 13.8711 | 7.0363 | 2.1133
|  | 2355 | 19.0279 | 13.8406 | 7.0158 | 2.1027
|  | 2360 | 18.9802 | 13.8073 | 6.9903 | 2.0913
|  | 2365 | 18.9322 | 13.78 | 6.9679 | 2.08
|  | 2370 | 18.8864 | 13.7512 | 6.9453 | 2.0693
|  | 2375 | 18.8542 | 13.7218 | 6.9242 | 2.0596
|  | 2380 | 18.8296 | 13.6903 | 6.9026 | 2.0493
|  | 2385 | 18.804 | 13.659 | 6.881 | 2.0393
|  | 2390 | 18.7648 | 13.6259 | 6.8604 | 2.0302
|  | 2395 | 18.706 | 13.5863 | 6.8352 | 2.0194
|  | 2400 | 18.6511 | 13.5524 | 6.8124 | 2.0099
|  | 2405 | 18.5991 | 13.5123 | 6.7825 | 1.9979
|  | 2410 | 18.5623 | 13.4727 | 6.7592 | 1.9893
|  | 2415 | 18.5203 | 13.4309 | 6.7317 | 1.9785
|  | 2420 | 18.476 | 13.3897 | 6.7059 | 1.9673
|  | 2425 | 18.4236 | 13.3508 | 6.6819 | 1.9566
|  | 2430 | 18.3641 | 13.3083 | 6.6561 | 1.9475
|  | 2435 | 18.3031 | 13.2634 | 6.6278 | 1.9362
|  | 2440 | 18.2521 | 13.2178 | 6.6006 | 1.926
|  | 2445 | 18.2046 | 13.1754 | 6.5745 | 1.9156
|  | 2450 | 18.1569 | 13.1327 | 6.5475 | 1.9049
|  | 2455 | 18.1051 | 13.0915 | 6.5209 | 1.8946
|  | 2460 | 18.0539 | 13.0467 | 6.4958 | 1.8844
|  | 2465 | 17.9924 | 13.0022 | 6.4683 | 1.8741
|  | 2470 | 17.9384 | 12.958 | 6.4415 | 1.8644
|  | 2475 | 17.8875 | 12.9159 | 6.4143 | 1.8535
|  | 2480 | 17.8319 | 12.8706 | 6.3859 | 1.8424
|  | 2485 | 17.7771 | 12.8217 | 6.3581 | 1.8306
|  | 2490 | 17.7135 | 12.7704 | 6.3256 | 1.8208
|  | 2495 | 17.645 | 12.7143 | 6.2939 | 1.808
|  | 2500 | 17.5807 | 12.6622 | 6.2633 | 1.7966

## B Coating Reflectance, S-Pol
B Coating Angle of Incidence Dependence, S-Polarization
|  | Wavelength (nm) | Reflectance (%)
|  |  | 8° | 30° | 45° | 55°
|  | 196 | 8.1167 | 9.9335 | -0.93218 | 2.7175
|  | 201 | 13.1238 | 10.6366 | 3.1886 | 1.1379
|  | 206 | 15.8824 | 9.5392 | 1.1059 | 1.2511
|  | 211 | 10.1451 | 5.2149 | 2.3557 | 2.8744
Product Raw Data |  | 216 | 12.6438 | 13.6343 | 9.4159 | 9.7426
Ø1" UVFS Broadband Precision Window, AR Coated: 650 - 1050 nm, t = 1 mm |  | 221 | 26.0875 | 19.992 | 9.9053 | 10.1164
|  | 226 | 26.8421 | 11.7235 | 4.2093 | 3.3146
|  | 231 | 13.1609 | 1.8608 | 0.81604 | 0.93099
|  | 236 | 1.9023 | 2.077 | 1.9689 | 4.3221
Item # | WG41010-B | 241 | 5.4089 | 6.8583 | 4.431 | 9.107
DISCLAIMER: The data presented here are typical. Slight variations in performance data will occur from lot to lot. Please contact Technical Support with any questions regarding the use or reliability of this data. |  | 246 | 13.1295 | 9.1571 | 7.3632 | 13.4017
|  | 251 | 16.0664 | 8.8281 | 10.2668 | 16.1
|  | 256 | 13.8682 | 8.3426 | 13.1155 | 17.6629
|  | 261 | 10.0665 | 8.7435 | 14.6213 | 17.9363
|  | 266 | 7.3627 | 10.0031 | 14.9058 | 18.1682
|  | 271 | 6.1056 | 10.295 | 14.3011 | 18.3255
This data may be used in publications. However, please cite Thorlabs as the source. |  | 276 | 6.5122 | 10.1343 | 14.3456 | 19.4951
|  | 281 | 6.1834 | 9.3284 | 14.9992 | 21.849
|  | 286 | 5.7875 | 8.7923 | 15.7206 | 23.3116
Additional Information: |  | 291 | 4.603 | 8.0469 | 16.265 | 24.8039
|  | 296 | 3.5815 | 7.9138 | 16.0893 | 25.6699
|  | 301 | 2.9441 | 7.9242 | 16.3036 | 28.9561
|  | 306 | 2.9087 | 8.3587 | 18.6348 | 33.8689
|  | 311 | 4.5599 | 9.4589 | 21.2691 | 40.2786
|  | 316 | 4.0484 | 10.3735 | 25.3923 | 45.2756
|  | 321 | 5.8914 | 14.6122 | 33.1731 | 51.2715
|  | 326 | 7.2599 | 17.6 | 37.6688 | 54.7787
|  | 331 | 9.5598 | 22.182 | 41.937 | 56.0002
|  | 336 | 12.847 | 26.7765 | 44.9224 | 56.4407
|  | 341 | 16.3178 | 31.175 | 46.256 | 55.72
|  | 346 | 19.728 | 33.7728 | 46.8433 | 53.6318
|  | 351 | 23.2831 | 36.0334 | 46.1049 | 50.193
|  | 356 | 26.9097 | 37.8158 | 44.5303 | 45.6963
|  | 361 | 28.8034 | 37.4855 | 41.459 | 39.9463
|  | 366 | 29.9824 | 36.6229 | 37.4156 | 33.7159
|  | 371 | 30.5822 | 34.8981 | 32.5595 | 27.106
|  | 376 | 29.9897 | 31.9494 | 26.7611 | 21.4176
|  | 381 | 29.0543 | 28.658 | 21.6672 | 17.482
|  | 386 | 27.0819 | 24.5815 | 16.6341 | 15.7456
|  | 391 | 24.6898 | 20.4246 | 13.2015 | 16.3892
|  | 396 | 21.4465 | 16.1848 | 11.2538 | 18.8164
|  | 401 | 18.0972 | 12.4333 | 11.3401 | 22.48
|  | 406 | 14.6258 | 9.6173 | 12.8035 | 26.5152
|  | 411 | 11.4173 | 7.9837 | 15.5106 | 30.4035
|  | 416 | 8.7448 | 7.7105 | 18.8895 | 33.9583
|  | 421 | 6.8449 | 8.6317 | 22.5069 | 36.8423
|  | 426 | 5.8985 | 10.5523 | 25.8573 | 39.1811
|  | 431 | 5.9298 | 13.0596 | 28.953 | 40.9073
|  | 436 | 6.8467 | 15.9361 | 31.5127 | 42.0466
|  | 441 | 8.4173 | 18.8425 | 33.5816 | 42.6172
|  | 446 | 10.5292 | 21.5739 | 35.0917 | 42.6737
|  | 451 | 12.9244 | 24.0845 | 36.151 | 42.2645
|  | 456 | 15.3906 | 26.2809 | 36.7521 | 41.4634
|  | 461 | 17.7925 | 28.0548 | 36.9288 | 40.2365
|  | 466 | 20.0353 | 29.4431 | 36.7131 | 38.6596
|  | 471 | 22.0346 | 30.4539 | 36.1393 | 36.8036
|  | 476 | 23.6959 | 31.1091 | 35.2178 | 34.6255
|  | 481 | 25.0962 | 31.3937 | 34.0312 | 32.1834
|  | 486 | 26.1771 | 31.3764 | 32.552 | 29.5373
|  | 491 | 26.9326 | 31.0707 | 30.8348 | 26.7499
|  | 496 | 27.4147 | 30.4899 | 28.9186 | 23.8339
|  | 501 | 27.6227 | 29.6612 | 26.8529 | 20.8996
|  | 506 | 27.5771 | 28.6412 | 24.6545 | 18.0144
|  | 511 | 27.2798 | 27.3976 | 22.3748 | 15.18
|  | 516 | 26.7691 | 25.9948 | 20.0422 | 12.4991
|  | 521 | 26.0569 | 24.4674 | 17.7168 | 10.0509
|  | 526 | 25.1856 | 22.8331 | 15.4338 | 7.8399
|  | 531 | 24.1601 | 21.0988 | 13.2366 | 5.911
|  | 536 | 22.9885 | 19.317 | 11.1427 | 4.2585
|  | 541 | 21.7086 | 17.5177 | 9.2168 | 2.9263
|  | 546 | 20.4133 | 15.769 | 7.4759 | 1.9026
|  | 551 | 18.9486 | 13.9717 | 5.896 | 1.1455
|  | 556 | 17.4846 | 12.2712 | 4.5268 | 0.64466
|  | 561 | 16.003 | 10.6379 | 3.3697 | 0.34887
|  | 566 | 14.5788 | 9.1475 | 2.4197 | 0.27304
|  | 571 | 13.061 | 7.6912 | 1.6287 | 0.33651
|  | 576 | 11.6625 | 6.4106 | 1.0424 | 0.52639
|  | 581 | 10.2932 | 5.2553 | 0.60011 | 0.82571
|  | 586 | 8.9993 | 4.2279 | 0.30847 | 1.1805
|  | 591 | 7.7671 | 3.3239 | 0.1382 | 1.5662
|  | 596 | 6.6278 | 2.5508 | 0.07411 | 1.9947
|  | 601 | 5.5839 | 1.9087 | 0.07723 | 2.4148
|  | 606 | 4.6735 | 1.3856 | 0.14534 | 2.8522
|  | 611 | 3.8737 | 0.97673 | 0.2808 | 3.2899
|  | 616 | 3.1538 | 0.6383 | 0.4436 | 3.7043
|  | 621 | 2.521 | 0.41055 | 0.63256 | 4.0788
|  | 626 | 1.9877 | 0.23023 | 0.84943 | 4.4334
|  | 631 | 1.5055 | 0.11034 | 1.0322 | 4.7443
|  | 636 | 1.1194 | 0.04768 | 1.2493 | 5.027
|  | 641 | 0.79884 | 0.02434 | 1.451 | 5.2783
|  | 646 | 0.55737 | 0.05337 | 1.6352 | 5.5038
|  | 651 | 0.37492 | 0.09873 | 1.8149 | 5.7038
|  | 656 | 0.22853 | 0.15384 | 1.9994 | 5.8967
|  | 661 | 0.11999 | 0.20569 | 2.1376 | 6.0507
|  | 666 | 0.05849 | 0.30202 | 2.2796 | 6.1949
|  | 671 | 0.02424 | 0.38926 | 2.4047 | 6.3346
|  | 676 | 0.01383 | 0.47984 | 2.5131 | 6.4463
|  | 681 | 0.01326 | 0.54079 | 2.6072 | 6.5371
|  | 686 | 0.04302 | 0.621 | 2.6995 | 6.6526
|  | 691 | 0.04038 | 0.71553 | 2.7659 | 6.7325
|  | 696 | 0.09072 | 0.77112 | 2.8298 | 6.8299
|  | 701 | 0.15901 | 0.85146 | 2.8983 | 6.9118
|  | 706 | 0.1862 | 0.91829 | 2.9478 | 6.9956
|  | 711 | 0.24233 | 0.94675 | 3.0048 | 7.0447
|  | 720 | 0.32572 | 1.0515 | 3.1239 | 7.2792
|  | 725 | 0.36808 | 1.0803 | 3.1617 | 7.357
|  | 730 | 0.40437 | 1.1127 | 3.1905 | 7.436
|  | 735 | 0.43318 | 1.1317 | 3.2231 | 7.5147
|  | 740 | 0.45889 | 1.1482 | 3.2496 | 7.601
|  | 745 | 0.48412 | 1.1654 | 3.2827 | 7.6858
|  | 750 | 0.50787 | 1.171 | 3.318 | 7.773
|  | 755 | 0.5249 | 1.1846 | 3.349 | 7.8609
|  | 760 | 0.53579 | 1.1904 | 3.3843 | 7.9495
|  | 765 | 0.54791 | 1.1982 | 3.4216 | 8.04
|  | 770 | 0.55661 | 1.2076 | 3.463 | 8.1357
|  | 775 | 0.563 | 1.2115 | 3.5023 | 8.2232
|  | 780 | 0.56627 | 1.2172 | 3.5408 | 8.3113
|  | 785 | 0.56437 | 1.2144 | 3.5857 | 8.401
|  | 790 | 0.55747 | 1.22 | 3.6233 | 8.4833
|  | 795 | 0.55891 | 1.2242 | 3.6647 | 8.5649
|  | 800 | 0.55655 | 1.2332 | 3.7128 | 8.6449
|  | 805 | 0.55078 | 1.2381 | 3.7549 | 8.7202
|  | 810 | 0.54539 | 1.2477 | 3.7982 | 8.7942
|  | 815 | 0.54391 | 1.2566 | 3.8465 | 8.8645
|  | 820 | 0.53439 | 1.2609 | 3.8861 | 8.9274
|  | 825 | 0.53192 | 1.276 | 3.9307 | 8.9858
|  | 830 | 0.52958 | 1.2884 | 3.9729 | 9.044
|  | 835 | 0.52459 | 1.3021 | 4.0114 | 9.0899
|  | 840 | 0.52191 | 1.3124 | 4.0494 | 9.1352
|  | 845 | 0.52045 | 1.3291 | 4.0866 | 9.1717
|  | 850 | 0.52057 | 1.3409 | 4.1207 | 9.2046
|  | 855 | 0.51954 | 1.3557 | 4.1545 | 9.2362
|  | 860 | 0.5164 | 1.3696 | 4.1817 | 9.2563
|  | 865 | 0.5208 | 1.3875 | 4.2122 | 9.2802
|  | 870 | 0.52057 | 1.3991 | 4.236 | 9.2907
|  | 875 | 0.5232 | 1.4136 | 4.2581 | 9.2979
|  | 880 | 0.52483 | 1.4278 | 4.2772 | 9.3033
|  | 885 | 0.52872 | 1.4425 | 4.295 | 9.3041
|  | 890 | 0.5307 | 1.4555 | 4.3091 | 9.3009
|  | 895 | 0.53451 | 1.4675 | 4.3217 | 9.2953
|  | 900 | 0.53866 | 1.4809 | 4.3332 | 9.2856
|  | 905 | 0.54363 | 1.4926 | 4.3404 | 9.2744
|  | 910 | 0.54804 | 1.5031 | 4.3472 | 9.2603
|  | 915 | 0.55343 | 1.5138 | 4.352 | 9.2454
|  | 920 | 0.55823 | 1.5238 | 4.3555 | 9.2291
|  | 925 | 0.56427 | 1.5328 | 4.357 | 9.2134
|  | 930 | 0.56922 | 1.5409 | 4.3583 | 9.1958
|  | 935 | 0.57504 | 1.5488 | 4.3588 | 9.1808
|  | 940 | 0.57985 | 1.5561 | 4.3571 | 9.1629
|  | 945 | 0.58549 | 1.5631 | 4.3563 | 9.1479
|  | 950 | 0.59122 | 1.5704 | 4.3563 | 9.1371
|  | 955 | 0.59697 | 1.5767 | 4.3569 | 9.1277
|  | 960 | 0.60279 | 1.5833 | 4.3584 | 9.1227
|  | 965 | 0.6084 | 1.5897 | 4.3602 | 9.1203
|  | 970 | 0.61436 | 1.5964 | 4.3638 | 9.1213
|  | 975 | 0.6204 | 1.6033 | 4.3689 | 9.127
|  | 980 | 0.62648 | 1.6105 | 4.3764 | 9.137
|  | 985 | 0.63299 | 1.6182 | 4.3855 | 9.1521
|  | 990 | 0.63948 | 1.6264 | 4.3971 | 9.1741
|  | 995 | 0.64638 | 1.6354 | 4.4113 | 9.2005
|  | 1000 | 0.6542 | 1.6458 | 4.4295 | 9.2345
|  | 1005 | 0.66209 | 1.6573 | 4.4512 | 9.2743
|  | 1010 | 0.67037 | 1.67 | 4.4764 | 9.3218
|  | 1015 | 0.67967 | 1.6841 | 4.506 | 9.3784
|  | 1020 | 0.68917 | 1.6996 | 4.5381 | 9.439
|  | 1025 | 0.69998 | 1.7174 | 4.5773 | 9.5107
|  | 1030 | 0.71128 | 1.7369 | 4.6196 | 9.5898
|  | 1035 | 0.72375 | 1.7589 | 4.6677 | 9.6772
|  | 1040 | 0.7374 | 1.7829 | 4.7206 | 9.7737
|  | 1045 | 0.75192 | 1.8094 | 4.7796 | 9.8801
|  | 1050 | 0.76865 | 1.8393 | 4.8449 | 9.9956
|  | 1055 | 0.78578 | 1.8712 | 4.914 | 10.118
|  | 1060 | 0.80457 | 1.9058 | 4.9912 | 10.2516
|  | 1065 | 0.82476 | 1.9435 | 5.0735 | 10.3936
|  | 1070 | 0.84696 | 1.9842 | 5.1611 | 10.5446
|  | 1075 | 0.87108 | 2.0292 | 5.2563 | 10.7061
|  | 1080 | 0.89672 | 2.0768 | 5.3578 | 10.8753
|  | 1085 | 0.92427 | 2.1283 | 5.4673 | 11.0588
|  | 1090 | 0.95331 | 2.1829 | 5.579 | 11.2445
|  | 1095 | 0.98631 | 2.2414 | 5.7004 | 11.4425
|  | 1100 | 1.0191 | 2.3045 | 5.8277 | 11.6475
|  | 1105 | 1.0554 | 2.3689 | 5.9615 | 11.8644
|  | 1110 | 1.0933 | 2.4398 | 6.1031 | 12.0877
|  | 1115 | 1.1346 | 2.5136 | 6.2461 | 12.3189
|  | 1120 | 1.1717 | 2.5853 | 6.3855 | 12.5333
|  | 1125 | 1.2194 | 2.6667 | 6.545 | 12.7803
|  | 1130 | 1.2669 | 2.7521 | 6.7103 | 13.032
|  | 1135 | 1.3174 | 2.8431 | 6.8813 | 13.2933
|  | 1140 | 1.3696 | 2.9385 | 7.0581 | 13.562
|  | 1145 | 1.428 | 3.0387 | 7.2455 | 13.8392
|  | 1150 | 1.4858 | 3.1385 | 7.434 | 14.1186
|  | 1155 | 1.5487 | 3.2461 | 7.63 | 14.4112
|  | 1160 | 1.6142 | 3.3598 | 7.836 | 14.7117
|  | 1165 | 1.6816 | 3.473 | 8.0424 | 15.017
|  | 1170 | 1.752 | 3.5955 | 8.2558 | 15.3239
|  | 1175 | 1.8264 | 3.72 | 8.4782 | 15.6422
|  | 1180 | 1.9037 | 3.8468 | 8.7023 | 15.9613
|  | 1185 | 1.986 | 3.9825 | 8.9311 | 16.2836
|  | 1190 | 2.0658 | 4.1155 | 9.1663 | 16.6131
|  | 1195 | 2.1526 | 4.2603 | 9.4067 | 16.9453
|  | 1200 | 2.2396 | 4.3958 | 9.6308 | 17.2358
|  | 1205 | 2.3321 | 4.5442 | 9.8798 | 17.5867
|  | 1210 | 2.4283 | 4.6972 | 10.1342 | 17.9351
|  | 1215 | 2.5252 | 4.8545 | 10.3924 | 18.2842
|  | 1220 | 2.6274 | 5.0149 | 10.6541 | 18.6384
|  | 1225 | 2.7295 | 5.1778 | 10.9182 | 18.9903
|  | 1230 | 2.8354 | 5.3462 | 11.1863 | 19.3379
|  | 1235 | 2.947 | 5.5168 | 11.4571 | 19.7021
|  | 1240 | 3.0581 | 5.691 | 11.7329 | 20.0616
|  | 1245 | 3.1775 | 5.8678 | 12.0099 | 20.4192
|  | 1250 | 3.2964 | 6.0541 | 12.3 | 20.804
|  | 1255 | 3.4175 | 6.236 | 12.5799 | 21.1592
|  | 1260 | 3.5392 | 6.4224 | 12.8651 | 21.5251
|  | 1265 | 3.6679 | 6.6175 | 13.1619 | 21.902
|  | 1270 | 3.7982 | 6.8098 | 13.4532 | 22.2697
|  | 1275 | 3.9297 | 7.0059 | 13.7471 | 22.6403
|  | 1280 | 4.0646 | 7.2039 | 14.0404 | 23.0061
|  | 1285 | 4.2005 | 7.4044 | 14.3385 | 23.3741
|  | 1290 | 4.3399 | 7.6093 | 14.6367 | 23.7429
|  | 1295 | 4.482 | 7.8146 | 14.9392 | 24.1132
|  | 1300 | 4.6283 | 8.0243 | 15.2407 | 24.4808
|  | 1305 | 4.7743 | 8.2357 | 15.5429 | 24.8506
|  | 1310 | 4.9206 | 8.4469 | 15.8428 | 25.2152
|  | 1315 | 5.0741 | 8.6621 | 16.1495 | 25.58
|  | 1320 | 5.2263 | 8.8794 | 16.4544 | 25.939
|  | 1325 | 5.3828 | 9.0964 | 16.7594 | 26.3033
|  | 1330 | 5.537 | 9.314 | 17.0597 | 26.6565
|  | 1335 | 5.6955 | 9.5336 | 17.3615 | 27.0091
|  | 1340 | 5.8538 | 9.7561 | 17.6655 | 27.3655
|  | 1345 | 6.0183 | 9.9779 | 17.9677 | 27.7101
|  | 1350 | 6.1764 | 10.2002 | 18.2639 | 28.0592
|  | 1355 | 6.3431 | 10.4205 | 18.5641 | 28.4083
|  | 1360 | 6.507 | 10.6463 | 18.8609 | 28.7334
|  | 1365 | 6.6728 | 10.8698 | 19.1555 | 29.0712
|  | 1370 | 6.8282 | 11.073 | 19.4153 | 29.3476
|  | 1375 | 6.9556 | 11.2362 | 19.5989 | 29.5213
|  | 1380 | 7.0841 | 11.3894 | 19.7683 | 29.667
|  | 1385 | 7.2477 | 11.604 | 20.0371 | 29.9561
|  | 1390 | 7.4345 | 11.8566 | 20.3817 | 30.3505
|  | 1395 | 7.6304 | 12.1247 | 20.7442 | 30.7871
|  | 1400 | 7.8351 | 12.4004 | 21.1092 | 31.2106
|  | 1405 | 8.0266 | 12.6513 | 21.4491 | 31.6095
|  | 1410 | 8.2209 | 12.91 | 21.7852 | 31.9784
|  | 1415 | 8.41 | 13.1605 | 22.1018 | 32.3379
|  | 1420 | 8.5947 | 13.4018 | 22.4119 | 32.6945
|  | 1425 | 8.7767 | 13.6352 | 22.7033 | 33.0162
|  | 1430 | 8.9644 | 13.8737 | 23.0018 | 33.3422
|  | 1435 | 9.1461 | 14.1069 | 23.2955 | 33.6596
|  | 1440 | 9.3312 | 14.3421 | 23.5831 | 33.9689
|  | 1445 | 9.5189 | 14.5793 | 23.8747 | 34.284
|  | 1450 | 9.6973 | 14.8072 | 24.1512 | 34.5792
|  | 1455 | 9.8855 | 15.0374 | 24.4323 | 34.8754
|  | 1460 | 10.0648 | 15.2682 | 24.7116 | 35.1717
|  | 1465 | 10.2488 | 15.4968 | 24.9844 | 35.4614
|  | 1470 | 10.4363 | 15.7267 | 25.2583 | 35.7535
|  | 1475 | 10.6166 | 15.9525 | 25.5254 | 36.0357
|  | 1480 | 10.8019 | 16.1792 | 25.7953 | 36.3165
|  | 1485 | 10.9819 | 16.3992 | 26.0655 | 36.5851
|  | 1490 | 11.1687 | 16.6241 | 26.3199 | 36.8592
|  | 1495 | 11.3531 | 16.8463 | 26.5833 | 37.1279
|  | 1500 | 11.5303 | 17.0714 | 26.8441 | 37.3942
|  | 1505 | 11.7146 | 17.2859 | 27.0972 | 37.6491
|  | 1510 | 11.8949 | 17.5036 | 27.3452 | 37.927
|  | 1515 | 12.0725 | 17.7168 | 27.5863 | 38.1618
|  | 1520 | 12.2614 | 17.9436 | 27.8484 | 38.4208
|  | 1525 | 12.4323 | 18.1542 | 28.0801 | 38.6598
|  | 1530 | 12.6157 | 18.364 | 28.3235 | 38.9028
|  | 1535 | 12.795 | 18.5811 | 28.5715 | 39.1599
|  | 1540 | 12.9791 | 18.7934 | 28.8031 | 39.3892
|  | 1545 | 13.1496 | 19.0001 | 29.0327 | 39.6196
|  | 1550 | 13.331 | 19.2037 | 29.2642 | 39.8511
|  | 1555 | 13.5005 | 19.4083 | 29.4904 | 40.0856
|  | 1560 | 13.678 | 19.6178 | 29.7223 | 40.3036
|  | 1565 | 13.854 | 19.8191 | 29.9572 | 40.5324
|  | 1570 | 14.0211 | 20.023 | 30.1579 | 40.7404
|  | 1575 | 14.1987 | 20.2182 | 30.3871 | 40.9604
|  | 1580 | 14.3672 | 20.4088 | 30.6007 | 41.1668
|  | 1585 | 14.5377 | 20.6112 | 30.8174 | 41.385
|  | 1590 | 14.7107 | 20.808 | 31.0265 | 41.6024
|  | 1595 | 14.8842 | 20.9933 | 31.2299 | 41.7942
|  | 1600 | 15.043 | 21.1824 | 31.4326 | 41.9815
|  | 1605 | 15.2129 | 21.3834 | 31.6486 | 42.1994
|  | 1610 | 15.383 | 21.5649 | 31.8417 | 42.3844
|  | 1615 | 15.541 | 21.7551 | 32.0421 | 42.5762
|  | 1620 | 15.6987 | 21.9327 | 32.2293 | 42.7499
|  | 1625 | 15.8676 | 22.1217 | 32.419 | 42.95
|  | 1630 | 16.034 | 22.3019 | 32.6255 | 43.1294
|  | 1635 | 16.1871 | 22.4772 | 32.8064 | 43.3118
|  | 1640 | 16.348 | 22.659 | 32.9899 | 43.4905
|  | 1645 | 16.5058 | 22.8355 | 33.1806 | 43.6572
|  | 1650 | 16.6567 | 23.0073 | 33.3532 | 43.8303
|  | 1655 | 16.8115 | 23.1801 | 33.525 | 44.0025
|  | 1660 | 16.9782 | 23.3424 | 33.7063 | 44.1702
|  | 1665 | 17.1161 | 23.5084 | 33.8728 | 44.3248
|  | 1670 | 17.2706 | 23.6792 | 34.0498 | 44.5006
|  | 1675 | 17.4292 | 23.8452 | 34.2272 | 44.6607
|  | 1680 | 17.5682 | 23.9958 | 34.3796 | 44.7931
|  | 1685 | 17.714 | 24.1589 | 34.5468 | 44.9586
|  | 1690 | 17.8641 | 24.3185 | 34.7047 | 45.1112
|  | 1695 | 18.0092 | 24.4741 | 34.8677 | 45.2663
|  | 1700 | 18.1479 | 24.6318 | 35.035 | 45.4008
|  | 1705 | 18.2949 | 24.7854 | 35.1735 | 45.5374
|  | 1710 | 18.4359 | 24.939 | 35.3256 | 45.6832
|  | 1715 | 18.5779 | 25.0975 | 35.4907 | 45.8345
|  | 1720 | 18.7102 | 25.2416 | 35.6265 | 45.9652
|  | 1725 | 18.8519 | 25.3868 | 35.7682 | 46.1003
|  | 1730 | 18.9881 | 25.5268 | 35.9195 | 46.2234
|  | 1735 | 19.1145 | 25.6688 | 36.0561 | 46.3542
|  | 1740 | 19.2476 | 25.8147 | 36.197 | 46.4802
|  | 1745 | 19.3894 | 25.9524 | 36.3419 | 46.6127
|  | 1750 | 19.5139 | 26.0838 | 36.4684 | 46.7288
|  | 1755 | 19.6364 | 26.2239 | 36.5936 | 46.8526
|  | 1760 | 19.7732 | 26.3609 | 36.7365 | 46.9769
|  | 1765 | 19.898 | 26.4947 | 36.873 | 47.0986
|  | 1770 | 20.0282 | 26.6277 | 36.9984 | 47.2137
|  | 1775 | 20.1453 | 26.7556 | 37.1185 | 47.325
|  | 1780 | 20.2681 | 26.87 | 37.2329 | 47.4254
|  | 1785 | 20.3883 | 26.9982 | 37.3647 | 47.5396
|  | 1790 | 20.5208 | 27.1336 | 37.5013 | 47.664
|  | 1795 | 20.6198 | 27.2454 | 37.5933 | 47.7487
|  | 1800 | 20.7522 | 27.3835 | 37.7363 | 47.8827
|  | 1805 | 20.8697 | 27.4921 | 37.8396 | 47.9626
|  | 1810 | 20.9789 | 27.613 | 37.9519 | 48.0664
|  | 1815 | 21.0839 | 27.7288 | 38.0575 | 48.1681
|  | 1820 | 21.191 | 27.8378 | 38.1715 | 48.2591
|  | 1825 | 21.318 | 27.961 | 38.2763 | 48.3551
|  | 1830 | 21.425 | 28.0689 | 38.3826 | 48.4538
|  | 1835 | 21.5232 | 28.1869 | 38.4939 | 48.5416
|  | 1840 | 21.6325 | 28.2922 | 38.5862 | 48.6304
|  | 1845 | 21.7525 | 28.4022 | 38.6872 | 48.7203
|  | 1850 | 21.847 | 28.5005 | 38.7826 | 48.7992
|  | 1855 | 21.9426 | 28.6093 | 38.8847 | 48.8856
|  | 1860 | 22.0453 | 28.7137 | 38.9962 | 48.9811
|  | 1865 | 22.1547 | 28.8199 | 39.0807 | 49.0665
|  | 1870 | 22.2489 | 28.9107 | 39.1702 | 49.139
|  | 1875 | 22.3468 | 29.0138 | 39.2636 | 49.2071
|  | 1880 | 22.4384 | 29.1068 | 39.3435 | 49.2813
|  | 1885 | 22.5435 | 29.1994 | 39.4349 | 49.3584
|  | 1890 | 22.6433 | 29.2919 | 39.518 | 49.4423
|  | 1895 | 22.7244 | 29.3884 | 39.5952 | 49.5028
|  | 1900 | 22.8075 | 29.4717 | 39.6743 | 49.5743
|  | 1905 | 22.908 | 29.5688 | 39.7567 | 49.6468
|  | 1910 | 23.005 | 29.6521 | 39.8561 | 49.7097
|  | 1915 | 23.092 | 29.7433 | 39.9214 | 49.7906
|  | 1920 | 23.179 | 29.8213 | 39.99 | 49.8337
|  | 1925 | 23.2611 | 29.9094 | 40.0676 | 49.9056
|  | 1930 | 23.3414 | 29.9895 | 40.1468 | 49.9674
|  | 1935 | 23.4332 | 30.0763 | 40.2238 | 50.0342
|  | 1940 | 23.5183 | 30.1643 | 40.2949 | 50.1001
|  | 1945 | 23.5922 | 30.2435 | 40.3599 | 50.1601
|  | 1950 | 23.6756 | 30.3204 | 40.442 | 50.2112
|  | 1955 | 23.7627 | 30.4003 | 40.5113 | 50.2731
|  | 1960 | 23.8478 | 30.4796 | 40.5793 | 50.3326
|  | 1965 | 23.923 | 30.5539 | 40.6386 | 50.3844
|  | 1970 | 23.9917 | 30.6291 | 40.7038 | 50.4381
|  | 1975 | 24.0707 | 30.7025 | 40.7688 | 50.4886
|  | 1980 | 24.1517 | 30.7725 | 40.8355 | 50.544
|  | 1985 | 24.2254 | 30.8433 | 40.8914 | 50.585
|  | 1990 | 24.2901 | 30.9124 | 40.9577 | 50.6485
|  | 1995 | 24.3598 | 30.9819 | 41.0161 | 50.7016
|  | 2000 | 24.42 | 31.0638 | 41.1025 | 50.7887
|  | 2005 | 24.4983 | 31.1343 | 41.1707 | 50.8371
|  | 2010 | 24.5642 | 31.1934 | 41.2209 | 50.8766
|  | 2015 | 24.6308 | 31.2579 | 41.2708 | 50.9205
|  | 2020 | 24.6915 | 31.3147 | 41.3192 | 50.9562
|  | 2025 | 24.7511 | 31.3692 | 41.3698 | 50.9888
|  | 2030 | 24.8115 | 31.4229 | 41.4094 | 51.019
|  | 2035 | 24.8699 | 31.478 | 41.4526 | 51.053
|  | 2040 | 24.9289 | 31.5332 | 41.4943 | 51.0879
|  | 2045 | 24.9824 | 31.5757 | 41.5257 | 51.1081
|  | 2050 | 25.052 | 31.6459 | 41.5851 | 51.1632
|  | 2055 | 25.1033 | 31.6949 | 41.6302 | 51.1891
|  | 2060 | 25.1517 | 31.7437 | 41.6641 | 51.2074
|  | 2065 | 25.2182 | 31.8034 | 41.7105 | 51.2527
|  | 2070 | 25.2807 | 31.8556 | 41.7465 | 51.2811
|  | 2075 | 25.3336 | 31.8978 | 41.7839 | 51.2923
|  | 2080 | 25.38 | 31.9587 | 41.8463 | 51.3474
|  | 2085 | 25.4375 | 32.0187 | 41.8894 | 51.3914
|  | 2090 | 25.4885 | 32.0517 | 41.8964 | 51.3888
|  | 2095 | 25.5533 | 32.1011 | 41.9573 | 51.4295
|  | 2100 | 25.6061 | 32.1485 | 41.9898 | 51.4548
|  | 2105 | 25.6416 | 32.197 | 42.0272 | 51.4843
|  | 2110 | 25.6891 | 32.2412 | 42.0641 | 51.5104
|  | 2115 | 25.7429 | 32.2772 | 42.0856 | 51.5276
|  | 2120 | 25.7881 | 32.3173 | 42.1075 | 51.5474
|  | 2125 | 25.8365 | 32.349 | 42.1397 | 51.5626
|  | 2130 | 25.8651 | 32.3803 | 42.1642 | 51.5654
|  | 2135 | 25.8943 | 32.4118 | 42.1814 | 51.5637
|  | 2140 | 25.9174 | 32.4231 | 42.1614 | 51.5401
|  | 2145 | 25.9688 | 32.4516 | 42.1827 | 51.5589
|  | 2150 | 25.9963 | 32.4688 | 42.1879 | 51.537
|  | 2155 | 26.0226 | 32.4815 | 42.1843 | 51.521
|  | 2160 | 26.0269 | 32.4915 | 42.1767 | 51.4943
|  | 2165 | 26.0333 | 32.4864 | 42.1573 | 51.4565
|  | 2170 | 26.055 | 32.4864 | 42.1381 | 51.4225
|  | 2175 | 26.0669 | 32.4701 | 42.0985 | 51.3585
|  | 2180 | 26.0413 | 32.4113 | 42.0093 | 51.2415
|  | 2185 | 25.9708 | 32.3289 | 41.8833 | 51.0702
|  | 2190 | 25.8469 | 32.177 | 41.6546 | 50.7932
|  | 2195 | 25.6795 | 31.933 | 41.3436 | 50.3973
|  | 2200 | 25.4852 | 31.6751 | 40.9763 | 49.9611
|  | 2205 | 25.3284 | 31.4513 | 40.6639 | 49.5784
|  | 2210 | 25.2357 | 31.3379 | 40.4929 | 49.3733
|  | 2215 | 25.2511 | 31.3417 | 40.4955 | 49.3619
|  | 2220 | 25.3434 | 31.4483 | 40.6234 | 49.4907
|  | 2225 | 25.4608 | 31.5793 | 40.7653 | 49.6504
|  | 2230 | 25.5739 | 31.7017 | 40.9001 | 49.8086
|  | 2235 | 25.6594 | 31.7981 | 41.0016 | 49.9137
|  | 2240 | 25.7147 | 31.8609 | 41.0667 | 49.9803
|  | 2245 | 25.775 | 31.9252 | 41.1424 | 50.0566
|  | 2250 | 25.8422 | 32.0002 | 41.2272 | 50.144
|  | 2255 | 25.9221 | 32.0832 | 41.3177 | 50.2413
|  | 2260 | 26.021 | 32.1925 | 41.4359 | 50.3828
|  | 2265 | 26.1095 | 32.2836 | 41.5408 | 50.5069
|  | 2270 | 26.2081 | 32.4007 | 41.6862 | 50.6575
|  | 2275 | 26.2911 | 32.4967 | 41.7843 | 50.7715
|  | 2280 | 26.3787 | 32.5937 | 41.9001 | 50.8922
|  | 2285 | 26.4573 | 32.6817 | 41.9975 | 50.9988
|  | 2290 | 26.5373 | 32.7706 | 42.1031 | 51.1236
|  | 2295 | 26.6147 | 32.852 | 42.1897 | 51.216
|  | 2300 | 26.6919 | 32.9288 | 42.27 | 51.3122
|  | 2305 | 26.7511 | 32.9971 | 42.3408 | 51.3922
|  | 2310 | 26.8128 | 33.0624 | 42.4096 | 51.4656
|  | 2315 | 26.8544 | 33.1043 | 42.4688 | 51.5249
|  | 2320 | 26.9042 | 33.1566 | 42.5211 | 51.5699
|  | 2325 | 26.935 | 33.1874 | 42.5465 | 51.6067
|  | 2330 | 26.9815 | 33.2345 | 42.6106 | 51.6512
|  | 2335 | 27.0127 | 33.2552 | 42.6095 | 51.6797
|  | 2340 | 27.0541 | 33.2797 | 42.6388 | 51.6921
|  | 2345 | 27.0714 | 33.2993 | 42.6498 | 51.7121
|  | 2350 | 27.0883 | 33.3304 | 42.6742 | 51.7322
|  | 2355 | 27.0946 | 33.3339 | 42.6782 | 51.7277
|  | 2360 | 27.13 | 33.3539 | 42.6905 | 51.7364
|  | 2365 | 27.1615 | 33.3671 | 42.6935 | 51.7367
|  | 2370 | 27.1886 | 33.3864 | 42.7014 | 51.7339
|  | 2375 | 27.1945 | 33.3841 | 42.6952 | 51.7318
|  | 2380 | 27.2004 | 33.3949 | 42.7 | 51.7237
|  | 2385 | 27.1828 | 33.4065 | 42.6876 | 51.705
|  | 2390 | 27.1904 | 33.4021 | 42.6834 | 51.6895
|  | 2395 | 27.2227 | 33.4019 | 42.6669 | 51.6657
|  | 2400 | 27.2353 | 33.3947 | 42.6424 | 51.6401
|  | 2405 | 27.2457 | 33.3967 | 42.6312 | 51.6133
|  | 2410 | 27.2262 | 33.3692 | 42.5907 | 51.5583
|  | 2415 | 27.1856 | 33.3501 | 42.5683 | 51.5134
|  | 2420 | 27.167 | 33.3341 | 42.5378 | 51.4846
|  | 2425 | 27.1842 | 33.3216 | 42.5041 | 51.4408
|  | 2430 | 27.1861 | 33.285 | 42.4726 | 51.3756
|  | 2435 | 27.1794 | 33.2642 | 42.4205 | 51.3323
|  | 2440 | 27.1554 | 33.229 | 42.3696 | 51.2709
|  | 2445 | 27.1312 | 33.2089 | 42.3383 | 51.2304
|  | 2450 | 27.1033 | 33.1896 | 42.3077 | 51.1862
|  | 2455 | 27.0884 | 33.1686 | 42.2686 | 51.1256
|  | 2460 | 27.1015 | 33.1438 | 42.2334 | 51.09
|  | 2465 | 27.0888 | 33.1087 | 42.1872 | 51.0263
|  | 2470 | 27.0794 | 33.0834 | 42.1444 | 50.968
|  | 2475 | 27.0419 | 33.0472 | 42.0799 | 50.9004
|  | 2480 | 27.0153 | 33.0148 | 42.0455 | 50.8409
|  | 2485 | 26.9797 | 32.9757 | 41.9896 | 50.7698
|  | 2490 | 26.9467 | 32.921 | 41.9231 | 50.6944
|  | 2495 | 26.9181 | 32.8728 | 41.8475 | 50.5926
|  | 2500 | 26.896 | 32.8342 | 41.7916 | 50.5287

## B Coating Reflectance, P-Pol
B Coating Angle of Incidence Dependence, P-Polarization
|  | Wavelength (nm) | Reflectance (%)
|  |  | 8° | 30° | 45° | 55°
|  | 196 | 11.9523 | 17.2864 | 19.5324 | 22.4845
|  | 201 | 15.3293 | 20.2746 | 19.0234 | 14.7141
|  | 206 | 17.2276 | 16.594 | 10.3216 | 7.0736
|  | 211 | 11.2968 | 9.8199 | 11.9837 | 13.0099
Product Raw Data |  | 216 | 13.0187 | 20.6515 | 21.6436 | 11.7835
Ø1" UVFS Broadband Precision Window, AR Coated: 650 - 1050 nm, t = 1 mm |  | 221 | 27.2374 | 28.1864 | 13.1255 | 6.6399
|  | 226 | 28.0645 | 15.9743 | 3.4476 | 12.5637
|  | 231 | 14.2559 | 2.4306 | 6.7547 | 10.7888
|  | 236 | 2.2061 | 4.8571 | 8.3237 | 2.7322
Item # | WG41010-B | 241 | 5.4672 | 11.2032 | 5.0674 | 5.7624
DISCLAIMER: The data presented here are typical. Slight variations in performance data will occur from lot to lot. Please contact Technical Support with any questions regarding the use or reliability of this data. |  | 246 | 13.5894 | 11.9975 | 5.3925 | 18.7876
|  | 251 | 16.4518 | 9.5447 | 11.4927 | 28.6648
|  | 256 | 14.1321 | 8.2607 | 17.8091 | 32.0404
|  | 261 | 10.2071 | 9.1125 | 20.5806 | 31.279
|  | 266 | 7.2567 | 10.9331 | 19.9347 | 28.2901
|  | 271 | 6.4908 | 11.2117 | 17.588 | 24.6748
This data may be used in publications. However, please cite Thorlabs as the source. |  | 276 | 6.3064 | 9.9831 | 14.0326 | 19.5737
|  | 281 | 6.3953 | 8.1372 | 9.907 | 13.3465
|  | 286 | 5.2074 | 6.0342 | 6.545 | 8.0795
Additional Information: |  | 291 | 4.4058 | 5.135 | 4.1784 | 4.9574
|  | 296 | 3.1285 | 4.2573 | 2.3239 | 3.4479
|  | 301 | 2.8739 | 3.4511 | 2.4863 | 3.3535
|  | 306 | 3.4007 | 3.885 | 3.3256 | 4.517
|  | 311 | 4.1694 | 5.0186 | 5.0686 | 5.8232
|  | 316 | 4.3483 | 5.4264 | 6.996 | 6.4017
|  | 321 | 5.7845 | 8.5349 | 9.9731 | 7.6336
|  | 326 | 7.6159 | 10.879 | 11.9349 | 8.7273
|  | 331 | 9.7252 | 13.8193 | 14.0927 | 8.7632
|  | 336 | 12.7845 | 17.1595 | 15.6429 | 9.375
|  | 341 | 16.5167 | 20.1403 | 16.0942 | 8.5113
|  | 346 | 19.9808 | 22.653 | 16.485 | 8.0655
|  | 351 | 23.4203 | 23.9637 | 15.7558 | 6.9593
|  | 356 | 26.2477 | 25.2069 | 14.7549 | 6.2605
|  | 361 | 28.1568 | 24.9676 | 13.0186 | 5.0431
|  | 366 | 29.4542 | 24.1323 | 10.8563 | 3.9255
|  | 371 | 30.0474 | 22.5468 | 8.8129 | 2.9146
|  | 376 | 29.5853 | 20.2154 | 6.4866 | 1.9038
|  | 381 | 28.3982 | 17.6314 | 4.5071 | 1.2206
|  | 386 | 26.48 | 14.6205 | 2.8557 | 0.59908
|  | 391 | 23.9127 | 11.5404 | 1.6382 | 0.2943
|  | 396 | 20.8063 | 8.7016 | 0.8998 | 0.04373
|  | 401 | 17.5442 | 6.2559 | 0.63086 | 0.12067
|  | 406 | 14.1131 | 4.4506 | 0.92556 | 0.31389
|  | 411 | 10.9903 | 3.4351 | 1.6184 | 0.71605
|  | 416 | 8.4125 | 3.2295 | 2.6041 | 1.2774
|  | 421 | 6.5924 | 3.7542 | 3.7372 | 1.8692
|  | 426 | 5.6553 | 4.9184 | 5.0096 | 2.5745
|  | 431 | 5.6824 | 6.5033 | 6.2544 | 3.2877
|  | 436 | 6.5377 | 8.3519 | 7.453 | 3.9919
|  | 441 | 8.0876 | 10.31 | 8.5569 | 4.7084
|  | 446 | 10.1235 | 12.247 | 9.5144 | 5.3642
|  | 451 | 12.4478 | 14.0832 | 10.3377 | 6.0034
|  | 456 | 14.8492 | 15.7037 | 10.9883 | 6.5588
|  | 461 | 17.1913 | 17.1064 | 11.4666 | 7.0591
|  | 466 | 19.366 | 18.2427 | 11.7887 | 7.4667
|  | 471 | 21.2982 | 19.1177 | 11.9584 | 7.8279
|  | 476 | 22.9584 | 19.7375 | 11.9933 | 8.1094
|  | 481 | 24.3118 | 20.1044 | 11.9019 | 8.3291
|  | 486 | 25.3738 | 20.2397 | 11.7022 | 8.4747
|  | 491 | 26.1246 | 20.1487 | 11.4171 | 8.5617
|  | 496 | 26.5974 | 19.8645 | 11.0428 | 8.5944
|  | 501 | 26.796 | 19.4076 | 10.6069 | 8.5639
|  | 506 | 26.7487 | 18.7946 | 10.1227 | 8.4918
|  | 511 | 26.467 | 18.0428 | 9.5974 | 8.3701
|  | 516 | 25.9692 | 17.181 | 9.0491 | 8.2139
|  | 521 | 25.2881 | 16.2403 | 8.4902 | 8.0258
|  | 526 | 24.4377 | 15.2234 | 7.9269 | 7.8084
|  | 531 | 23.4355 | 14.1634 | 7.3644 | 7.5697
|  | 536 | 22.308 | 13.0695 | 6.8132 | 7.3119
|  | 541 | 21.0753 | 11.9682 | 6.2798 | 7.0366
|  | 546 | 19.7381 | 10.8644 | 5.7596 | 6.7404
|  | 551 | 18.3731 | 9.7952 | 5.2677 | 6.457
|  | 556 | 16.9579 | 8.7655 | 4.813 | 6.1564
|  | 561 | 15.5261 | 7.7721 | 4.3751 | 5.8494
|  | 566 | 14.0707 | 6.8271 | 3.9715 | 5.5525
|  | 571 | 12.6706 | 5.9506 | 3.5928 | 5.2526
|  | 576 | 11.2982 | 5.1437 | 3.2524 | 4.9713
|  | 581 | 9.9872 | 4.4171 | 2.9428 | 4.6971
|  | 586 | 8.7426 | 3.7534 | 2.6598 | 4.429
|  | 591 | 7.5768 | 3.1633 | 2.4039 | 4.1745
|  | 596 | 6.4979 | 2.6425 | 2.173 | 3.9266
|  | 601 | 5.5119 | 2.1915 | 1.9622 | 3.6903
|  | 606 | 4.6224 | 1.7996 | 1.772 | 3.4632
|  | 611 | 3.8269 | 1.4646 | 1.6014 | 3.2495
|  | 616 | 3.1153 | 1.1778 | 1.4466 | 3.0423
|  | 621 | 2.4974 | 0.93875 | 1.3092 | 2.8532
|  | 626 | 1.9675 | 0.74316 | 1.1876 | 2.679
|  | 631 | 1.5134 | 0.58097 | 1.0783 | 2.5107
|  | 636 | 1.1397 | 0.45477 | 0.98268 | 2.3591
|  | 641 | 0.83457 | 0.35755 | 0.89611 | 2.2205
|  | 646 | 0.59082 | 0.28379 | 0.8212 | 2.0904
|  | 651 | 0.40195 | 0.23153 | 0.75515 | 1.972
|  | 656 | 0.25947 | 0.19389 | 0.69519 | 1.8632
|  | 661 | 0.15456 | 0.1699 | 0.64066 | 1.7628
|  | 666 | 0.0861 | 0.15489 | 0.59478 | 1.6689
|  | 671 | 0.04478 | 0.1525 | 0.5519 | 1.5885
|  | 676 | 0.02773 | 0.15163 | 0.51548 | 1.513
|  | 681 | 0.02487 | 0.1556 | 0.47948 | 1.4433
|  | 686 | 0.04044 | 0.1652 | 0.45083 | 1.3848
|  | 691 | 0.06491 | 0.17881 | 0.42297 | 1.3303
|  | 696 | 0.09524 | 0.18707 | 0.39965 | 1.2806
|  | 701 | 0.13409 | 0.19801 | 0.37941 | 1.2368
|  | 706 | 0.17623 | 0.21478 | 0.35943 | 1.1988
|  | 711 | 0.21702 | 0.22162 | 0.34438 | 1.1592
|  | 720 | 0.27042 | 0.22167 | 0.27809 | 1.127
|  | 725 | 0.29984 | 0.22772 | 0.26985 | 1.0949
|  | 730 | 0.3421 | 0.24299 | 0.26877 | 1.0521
|  | 735 | 0.36457 | 0.25632 | 0.24635 | 1.0398
|  | 740 | 0.37622 | 0.23658 | 0.22551 | 1.0306
|  | 745 | 0.40954 | 0.25105 | 0.22968 | 1.0077
|  | 750 | 0.43948 | 0.25486 | 0.22188 | 1.0021
|  | 755 | 0.46383 | 0.25666 | 0.21396 | 0.97591
|  | 760 | 0.46833 | 0.26467 | 0.21285 | 0.96872
|  | 765 | 0.47108 | 0.26288 | 0.22325 | 0.98002
|  | 770 | 0.50243 | 0.27652 | 0.21878 | 0.98744
|  | 775 | 0.50645 | 0.28427 | 0.21224 | 0.95974
|  | 780 | 0.48582 | 0.2748 | 0.20543 | 0.96981
|  | 785 | 0.49327 | 0.26198 | 0.2093 | 0.97679
|  | 790 | 0.47022 | 0.26965 | 0.19504 | 0.95859
|  | 795 | 0.47537 | 0.26213 | 0.19721 | 0.96787
|  | 800 | 0.48812 | 0.29865 | 0.20463 | 0.98076
|  | 805 | 0.47602 | 0.2811 | 0.19978 | 1.0055
|  | 810 | 0.47016 | 0.27588 | 0.19773 | 1.0087
|  | 815 | 0.47833 | 0.29142 | 0.20255 | 1.0039
|  | 820 | 0.4677 | 0.28629 | 0.20558 | 1.0099
|  | 825 | 0.45931 | 0.28163 | 0.20139 | 1.0313
|  | 830 | 0.47418 | 0.29351 | 0.21826 | 1.0534
|  | 835 | 0.46584 | 0.30214 | 0.21901 | 1.0592
|  | 840 | 0.46133 | 0.30412 | 0.23374 | 1.0789
|  | 845 | 0.46536 | 0.30052 | 0.23949 | 1.1045
|  | 850 | 0.46265 | 0.31387 | 0.24061 | 1.1159
|  | 855 | 0.46278 | 0.32367 | 0.25441 | 1.1548
|  | 860 | 0.46173 | 0.31827 | 0.25769 | 1.167
|  | 865 | 0.46799 | 0.33035 | 0.28009 | 1.2014
|  | 870 | 0.46635 | 0.3353 | 0.27518 | 1.2295
|  | 875 | 0.46857 | 0.33492 | 0.2852 | 1.2519
|  | 880 | 0.47099 | 0.34322 | 0.29449 | 1.2812
|  | 885 | 0.48042 | 0.35041 | 0.31073 | 1.3183
|  | 890 | 0.47983 | 0.35394 | 0.31594 | 1.3476
|  | 895 | 0.48015 | 0.3542 | 0.32356 | 1.3785
|  | 900 | 0.48824 | 0.36243 | 0.33607 | 1.4166
|  | 905 | 0.48982 | 0.36574 | 0.34643 | 1.4533
|  | 910 | 0.494 | 0.37041 | 0.36133 | 1.4923
|  | 915 | 0.49935 | 0.37643 | 0.37486 | 1.5304
|  | 920 | 0.50512 | 0.37992 | 0.38977 | 1.5716
|  | 925 | 0.51 | 0.38626 | 0.40513 | 1.6141
|  | 930 | 0.51437 | 0.39 | 0.42151 | 1.6562
|  | 935 | 0.51985 | 0.39513 | 0.44008 | 1.6998
|  | 940 | 0.52391 | 0.40017 | 0.45794 | 1.744
|  | 945 | 0.52983 | 0.40644 | 0.47875 | 1.7906
|  | 950 | 0.53506 | 0.413 | 0.49947 | 1.838
|  | 955 | 0.54066 | 0.41939 | 0.52294 | 1.8867
|  | 960 | 0.54633 | 0.42681 | 0.54713 | 1.9368
|  | 965 | 0.55103 | 0.43426 | 0.57236 | 1.9872
|  | 970 | 0.55703 | 0.44259 | 0.5997 | 2.038
|  | 975 | 0.56273 | 0.45252 | 0.62756 | 2.0899
|  | 980 | 0.56878 | 0.46284 | 0.65771 | 2.1436
|  | 985 | 0.57517 | 0.4739 | 0.68934 | 2.1976
|  | 990 | 0.58097 | 0.4858 | 0.7227 | 2.2527
|  | 995 | 0.58785 | 0.49869 | 0.75673 | 2.3076
|  | 1000 | 0.59534 | 0.51325 | 0.79348 | 2.3641
|  | 1005 | 0.60333 | 0.52919 | 0.83115 | 2.4204
|  | 1010 | 0.61127 | 0.54574 | 0.87005 | 2.4773
|  | 1015 | 0.6206 | 0.56429 | 0.91118 | 2.5351
|  | 1020 | 0.62992 | 0.58391 | 0.95335 | 2.5928
|  | 1025 | 0.6406 | 0.60487 | 0.99771 | 2.6511
|  | 1030 | 0.65194 | 0.62768 | 1.0431 | 2.7104
|  | 1035 | 0.66418 | 0.65292 | 1.0906 | 2.7695
|  | 1040 | 0.67762 | 0.67909 | 1.1398 | 2.8285
|  | 1045 | 0.69161 | 0.7069 | 1.1895 | 2.8885
|  | 1050 | 0.70818 | 0.73776 | 1.2431 | 2.9496
|  | 1055 | 0.72495 | 0.76902 | 1.296 | 3.0084
|  | 1060 | 0.74253 | 0.8035 | 1.352 | 3.0697
|  | 1065 | 0.76366 | 0.83959 | 1.4085 | 3.1315
|  | 1070 | 0.78619 | 0.8784 | 1.4678 | 3.1929
|  | 1075 | 0.80965 | 0.91889 | 1.5288 | 3.2545
|  | 1080 | 0.83426 | 0.96108 | 1.5905 | 3.3163
|  | 1085 | 0.86068 | 1.0069 | 1.6543 | 3.3767
|  | 1090 | 0.89018 | 1.0536 | 1.7185 | 3.4385
|  | 1095 | 0.9216 | 1.102 | 1.7851 | 3.4989
|  | 1100 | 0.95532 | 1.156 | 1.8537 | 3.5629
|  | 1105 | 0.99101 | 1.2108 | 1.923 | 3.624
|  | 1110 | 1.0278 | 1.2665 | 1.9925 | 3.6841
|  | 1115 | 1.0688 | 1.3261 | 2.0638 | 3.7462
|  | 1120 | 1.1263 | 1.4042 | 2.1595 | 3.8273
|  | 1125 | 1.1724 | 1.4703 | 2.2357 | 3.8899
|  | 1130 | 1.2184 | 1.5369 | 2.3115 | 3.9518
|  | 1135 | 1.2721 | 1.606 | 2.389 | 4.0111
|  | 1140 | 1.3247 | 1.6787 | 2.4682 | 4.0678
|  | 1145 | 1.3794 | 1.7543 | 2.5494 | 4.1305
|  | 1150 | 1.4383 | 1.8294 | 2.6273 | 4.1884
|  | 1155 | 1.5011 | 1.9078 | 2.7126 | 4.2473
|  | 1160 | 1.5646 | 1.9896 | 2.794 | 4.3056
|  | 1165 | 1.6321 | 2.0728 | 2.8792 | 4.3614
|  | 1170 | 1.7031 | 2.162 | 2.9637 | 4.4229
|  | 1175 | 1.7763 | 2.2492 | 3.0484 | 4.4765
|  | 1180 | 1.8542 | 2.342 | 3.1382 | 4.5362
|  | 1185 | 1.9322 | 2.4348 | 3.2264 | 4.593
|  | 1190 | 2.0127 | 2.5286 | 3.313 | 4.6466
|  | 1195 | 2.0997 | 2.6301 | 3.404 | 4.7033
|  | 1200 | 2.181 | 2.7252 | 3.4868 | 4.7415
|  | 1205 | 2.2739 | 2.8272 | 3.5751 | 4.7964
|  | 1210 | 2.367 | 2.931 | 3.6689 | 4.8488
|  | 1215 | 2.4639 | 3.0392 | 3.7607 | 4.9053
|  | 1220 | 2.5642 | 3.1477 | 3.8552 | 4.9588
|  | 1225 | 2.6637 | 3.2517 | 3.947 | 5.0084
|  | 1230 | 2.7696 | 3.369 | 4.041 | 5.0603
|  | 1235 | 2.8779 | 3.4826 | 4.1359 | 5.1057
|  | 1240 | 2.986 | 3.5979 | 4.2267 | 5.1605
|  | 1245 | 3.105 | 3.7197 | 4.3273 | 5.2166
|  | 1250 | 3.22 | 3.8373 | 4.4184 | 5.26
|  | 1255 | 3.3399 | 3.9606 | 4.5185 | 5.3115
|  | 1260 | 3.4597 | 4.0824 | 4.6115 | 5.3606
|  | 1265 | 3.5831 | 4.2093 | 4.7119 | 5.4111
|  | 1270 | 3.7128 | 4.3356 | 4.8085 | 5.4585
|  | 1275 | 3.8403 | 4.4637 | 4.9048 | 5.5038
|  | 1280 | 3.9713 | 4.591 | 5.0004 | 5.5509
|  | 1285 | 4.1028 | 4.7199 | 5.0976 | 5.5964
|  | 1290 | 4.2398 | 4.8541 | 5.195 | 5.6423
|  | 1295 | 4.3791 | 4.9869 | 5.2946 | 5.6877
|  | 1300 | 4.5204 | 5.1229 | 5.3906 | 5.7313
|  | 1305 | 4.6643 | 5.2582 | 5.4892 | 5.7752
|  | 1310 | 4.8096 | 5.3964 | 5.5872 | 5.8187
|  | 1315 | 4.9543 | 5.5321 | 5.6832 | 5.8596
|  | 1320 | 5.1064 | 5.6725 | 5.7819 | 5.9023
|  | 1325 | 5.2582 | 5.8095 | 5.8771 | 5.9422
|  | 1330 | 5.4098 | 5.9493 | 5.974 | 5.9805
|  | 1335 | 5.5644 | 6.0887 | 6.0709 | 6.0203
|  | 1340 | 5.7174 | 6.2302 | 6.1655 | 6.0579
|  | 1345 | 5.8761 | 6.3737 | 6.2626 | 6.0969
|  | 1350 | 6.0332 | 6.5159 | 6.3561 | 6.131
|  | 1355 | 6.1927 | 6.6556 | 6.4492 | 6.1682
|  | 1360 | 6.3545 | 6.8025 | 6.5449 | 6.205
|  | 1365 | 6.5157 | 6.9465 | 6.6358 | 6.2364
|  | 1370 | 6.6655 | 7.0733 | 6.7174 | 6.2532
|  | 1375 | 6.7928 | 7.174 | 6.7652 | 6.2492
|  | 1380 | 6.913 | 7.2699 | 6.8133 | 6.2388
|  | 1385 | 7.0776 | 7.4083 | 6.8976 | 6.2614
|  | 1390 | 7.2541 | 7.5656 | 7.006 | 6.3113
|  | 1395 | 7.4504 | 7.7371 | 7.1248 | 6.3678
|  | 1400 | 7.645 | 7.9111 | 7.243 | 6.4245
|  | 1405 | 7.8347 | 8.0744 | 7.3521 | 6.4721
|  | 1410 | 8.0247 | 8.2371 | 7.4584 | 6.5163
|  | 1415 | 8.2017 | 8.3933 | 7.5579 | 6.5535
|  | 1420 | 8.3959 | 8.553 | 7.661 | 6.5947
|  | 1425 | 8.5652 | 8.7002 | 7.7509 | 6.6232
|  | 1430 | 8.7516 | 8.853 | 7.846 | 6.6552
|  | 1435 | 8.9283 | 9.0024 | 7.9363 | 6.6864
|  | 1440 | 9.1068 | 9.151 | 8.0296 | 6.7149
|  | 1445 | 9.2892 | 9.3008 | 8.1168 | 6.7435
|  | 1450 | 9.4651 | 9.4473 | 8.2062 | 6.7706
|  | 1455 | 9.6487 | 9.5953 | 8.2975 | 6.7993
|  | 1460 | 9.8242 | 9.7379 | 8.3814 | 6.8239
|  | 1465 | 10.0022 | 9.8818 | 8.4683 | 6.8517
|  | 1470 | 10.1839 | 10.0298 | 8.5545 | 6.8735
|  | 1475 | 10.3631 | 10.1746 | 8.6404 | 6.8962
|  | 1480 | 10.5401 | 10.3194 | 8.7255 | 6.9205
|  | 1485 | 10.7207 | 10.4621 | 8.8053 | 6.9412
|  | 1490 | 10.9026 | 10.6061 | 8.888 | 6.9645
|  | 1495 | 11.0759 | 10.7525 | 8.9706 | 6.9854
|  | 1500 | 11.2556 | 10.8896 | 9.0512 | 7.0076
|  | 1505 | 11.434 | 11.0308 | 9.1304 | 7.026
|  | 1510 | 11.6127 | 11.1733 | 9.2099 | 7.0452
|  | 1515 | 11.7904 | 11.3137 | 9.2892 | 7.065
|  | 1520 | 11.9654 | 11.4503 | 9.3697 | 7.0849
|  | 1525 | 12.1409 | 11.5909 | 9.445 | 7.1028
|  | 1530 | 12.3136 | 11.7262 | 9.5201 | 7.1175
|  | 1535 | 12.4833 | 11.8567 | 9.5979 | 7.1327
|  | 1540 | 12.6709 | 11.9956 | 9.6713 | 7.1531
|  | 1545 | 12.8378 | 12.1321 | 9.7475 | 7.1726
|  | 1550 | 13.0128 | 12.2657 | 9.8209 | 7.1843
|  | 1555 | 13.1838 | 12.3986 | 9.8917 | 7.1979
|  | 1560 | 13.3526 | 12.5347 | 9.9639 | 7.2127
|  | 1565 | 13.5248 | 12.6605 | 10.0368 | 7.2273
|  | 1570 | 13.6934 | 12.7969 | 10.1033 | 7.2401
|  | 1575 | 13.8652 | 12.925 | 10.1743 | 7.2537
|  | 1580 | 14.0331 | 13.0529 | 10.2427 | 7.2682
|  | 1585 | 14.1992 | 13.182 | 10.3098 | 7.279
|  | 1590 | 14.3716 | 13.31 | 10.3765 | 7.2897
|  | 1595 | 14.5312 | 13.433 | 10.4489 | 7.3018
|  | 1600 | 14.6956 | 13.5588 | 10.5092 | 7.3115
|  | 1605 | 14.868 | 13.6806 | 10.5775 | 7.3242
|  | 1610 | 15.0208 | 13.7999 | 10.6385 | 7.3331
|  | 1615 | 15.1816 | 13.9193 | 10.6987 | 7.3398
|  | 1620 | 15.3457 | 14.0404 | 10.7606 | 7.349
|  | 1625 | 15.4973 | 14.1575 | 10.8221 | 7.3574
|  | 1630 | 15.6541 | 14.2719 | 10.8808 | 7.3631
|  | 1635 | 15.8244 | 14.3944 | 10.9428 | 7.3733
|  | 1640 | 15.9673 | 14.5084 | 11.0008 | 7.3798
|  | 1645 | 16.1224 | 14.6226 | 11.0579 | 7.3865
|  | 1650 | 16.2842 | 14.7394 | 11.1165 | 7.3932
|  | 1655 | 16.432 | 14.8538 | 11.1743 | 7.4003
|  | 1660 | 16.5816 | 14.9708 | 11.2316 | 7.4069
|  | 1665 | 16.741 | 15.0794 | 11.2862 | 7.4118
|  | 1670 | 16.8796 | 15.1859 | 11.339 | 7.4149
|  | 1675 | 17.0256 | 15.2941 | 11.3939 | 7.4201
|  | 1680 | 17.1751 | 15.398 | 11.4418 | 7.424
|  | 1685 | 17.3232 | 15.5083 | 11.496 | 7.429
|  | 1690 | 17.4624 | 15.6166 | 11.551 | 7.433
|  | 1695 | 17.6127 | 15.7143 | 11.6027 | 7.4367
|  | 1700 | 17.7516 | 15.8178 | 11.6512 | 7.4378
|  | 1705 | 17.8823 | 15.9164 | 11.697 | 7.4392
|  | 1710 | 18.026 | 16.0185 | 11.7459 | 7.4428
|  | 1715 | 18.169 | 16.1187 | 11.7924 | 7.4449
|  | 1720 | 18.2958 | 16.2141 | 11.8396 | 7.4469
|  | 1725 | 18.4368 | 16.3102 | 11.8869 | 7.4485
|  | 1730 | 18.5661 | 16.402 | 11.9274 | 7.4467
|  | 1735 | 18.6984 | 16.5004 | 11.9712 | 7.4491
|  | 1740 | 18.8239 | 16.5917 | 12.0171 | 7.4476
|  | 1745 | 18.968 | 16.6865 | 12.0609 | 7.4484
|  | 1750 | 19.0808 | 16.7802 | 12.0985 | 7.4493
|  | 1755 | 19.2061 | 16.8701 | 12.1434 | 7.4477
|  | 1760 | 19.3458 | 16.9635 | 12.1869 | 7.447
|  | 1765 | 19.4645 | 17.051 | 12.2255 | 7.4454
|  | 1770 | 19.5819 | 17.1428 | 12.265 | 7.4454
|  | 1775 | 19.7146 | 17.2284 | 12.304 | 7.4438
|  | 1780 | 19.835 | 17.3088 | 12.3429 | 7.4375
|  | 1785 | 19.9426 | 17.3927 | 12.3783 | 7.4368
|  | 1790 | 20.0664 | 17.4806 | 12.4141 | 7.4372
|  | 1795 | 20.1835 | 17.5546 | 12.4476 | 7.4313
|  | 1800 | 20.3063 | 17.6421 | 12.4909 | 7.4323
|  | 1805 | 20.4073 | 17.7184 | 12.5193 | 7.4255
|  | 1810 | 20.5203 | 17.7963 | 12.5522 | 7.4219
|  | 1815 | 20.6407 | 17.8708 | 12.5878 | 7.4188
|  | 1820 | 20.7476 | 17.9484 | 12.6254 | 7.416
|  | 1825 | 20.8492 | 18.0228 | 12.6514 | 7.4092
|  | 1830 | 20.9586 | 18.0932 | 12.6822 | 7.4039
|  | 1835 | 21.0724 | 18.1676 | 12.7144 | 7.3987
|  | 1840 | 21.1747 | 18.243 | 12.7445 | 7.3938
|  | 1845 | 21.2753 | 18.3126 | 12.7715 | 7.3903
|  | 1850 | 21.3847 | 18.3844 | 12.7978 | 7.3837
|  | 1855 | 21.4844 | 18.4549 | 12.8291 | 7.3766
|  | 1860 | 21.5802 | 18.5266 | 12.8647 | 7.3719
|  | 1865 | 21.666 | 18.5869 | 12.8834 | 7.3635
|  | 1870 | 21.771 | 18.6567 | 12.9076 | 7.3587
|  | 1875 | 21.8751 | 18.733 | 12.9402 | 7.3518
|  | 1880 | 21.9687 | 18.7965 | 12.9645 | 7.3445
|  | 1885 | 22.065 | 18.8526 | 12.986 | 7.3343
|  | 1890 | 22.1655 | 18.9191 | 13.0095 | 7.3296
|  | 1895 | 22.2465 | 18.9746 | 13.0301 | 7.3229
|  | 1900 | 22.3286 | 19.0369 | 13.0544 | 7.3148
|  | 1905 | 22.4264 | 19.1015 | 13.078 | 7.3063
|  | 1910 | 22.524 | 19.1609 | 13.1009 | 7.2982
|  | 1915 | 22.613 | 19.212 | 13.1194 | 7.2893
|  | 1920 | 22.7029 | 19.2685 | 13.1355 | 7.2823
|  | 1925 | 22.7875 | 19.3224 | 13.163 | 7.274
|  | 1930 | 22.8628 | 19.3796 | 13.1847 | 7.2656
|  | 1935 | 22.9425 | 19.4349 | 13.2025 | 7.2579
|  | 1940 | 23.0281 | 19.4906 | 13.2236 | 7.2512
|  | 1945 | 23.119 | 19.5416 | 13.2437 | 7.2414
|  | 1950 | 23.1992 | 19.5985 | 13.2662 | 7.235
|  | 1955 | 23.2744 | 19.6464 | 13.2795 | 7.2229
|  | 1960 | 23.3456 | 19.6989 | 13.298 | 7.2153
|  | 1965 | 23.4252 | 19.7435 | 13.3151 | 7.2044
|  | 1970 | 23.5158 | 19.7929 | 13.3319 | 7.1977
|  | 1975 | 23.5927 | 19.8471 | 13.347 | 7.1883
|  | 1980 | 23.6415 | 19.8934 | 13.3594 | 7.1751
|  | 1985 | 23.7158 | 19.9365 | 13.3731 | 7.165
|  | 1990 | 23.8022 | 19.9928 | 13.3937 | 7.156
|  | 1995 | 23.8885 | 20.0403 | 13.4084 | 7.1478
|  | 2000 | 23.9808 | 20.0776 | 13.3668 | 7.0564
|  | 2005 | 24.0568 | 20.125 | 13.3759 | 7.0478
|  | 2010 | 24.1201 | 20.1693 | 13.3851 | 7.0353
|  | 2015 | 24.1847 | 20.2088 | 13.3981 | 7.0238
|  | 2020 | 24.2365 | 20.2466 | 13.4092 | 7.0114
|  | 2025 | 24.2965 | 20.2814 | 13.4195 | 6.9991
|  | 2030 | 24.3687 | 20.3189 | 13.4234 | 6.9869
|  | 2035 | 24.4341 | 20.35 | 13.4295 | 6.9728
|  | 2040 | 24.4815 | 20.3823 | 13.4371 | 6.961
|  | 2045 | 24.5283 | 20.4218 | 13.4489 | 6.9505
|  | 2050 | 24.5845 | 20.4531 | 13.4546 | 6.9359
|  | 2055 | 24.6538 | 20.4831 | 13.4587 | 6.921
|  | 2060 | 24.7155 | 20.5174 | 13.4657 | 6.9101
|  | 2065 | 24.7631 | 20.5544 | 13.4777 | 6.8997
|  | 2070 | 24.8092 | 20.5856 | 13.487 | 6.8874
|  | 2075 | 24.8721 | 20.6169 | 13.4921 | 6.8746
|  | 2080 | 24.9398 | 20.6542 | 13.4955 | 6.8621
|  | 2085 | 24.9956 | 20.6833 | 13.5004 | 6.8512
|  | 2090 | 25.0429 | 20.7146 | 13.5095 | 6.837
|  | 2095 | 25.0772 | 20.7415 | 13.5159 | 6.8235
|  | 2100 | 25.131 | 20.7739 | 13.5205 | 6.8126
|  | 2105 | 25.1887 | 20.7999 | 13.5203 | 6.7992
|  | 2110 | 25.241 | 20.8274 | 13.5231 | 6.7859
|  | 2115 | 25.2788 | 20.8532 | 13.5256 | 6.772
|  | 2120 | 25.3081 | 20.8766 | 13.5288 | 6.7576
|  | 2125 | 25.3498 | 20.899 | 13.529 | 6.7421
|  | 2130 | 25.4006 | 20.9187 | 13.5256 | 6.7264
|  | 2135 | 25.446 | 20.9373 | 13.5196 | 6.7109
|  | 2140 | 25.4588 | 20.9444 | 13.5081 | 6.6905
|  | 2145 | 25.4899 | 20.9674 | 13.5089 | 6.6739
|  | 2150 | 25.5056 | 20.9676 | 13.4964 | 6.6531
|  | 2155 | 25.539 | 20.9699 | 13.4848 | 6.6326
|  | 2160 | 25.5681 | 20.9812 | 13.4744 | 6.6134
|  | 2165 | 25.5811 | 20.9796 | 13.4581 | 6.5925
|  | 2170 | 25.5854 | 20.975 | 13.4397 | 6.5691
|  | 2175 | 25.6 | 20.974 | 13.4266 | 6.5467
|  | 2180 | 25.5702 | 20.9292 | 13.3804 | 6.5073
|  | 2185 | 25.5126 | 20.8603 | 13.3166 | 6.4596
|  | 2190 | 25.3991 | 20.7462 | 13.2205 | 6.395
|  | 2195 | 25.2218 | 20.5763 | 13.0828 | 6.3094
|  | 2200 | 25.0254 | 20.3833 | 12.9277 | 6.2155
|  | 2205 | 24.8549 | 20.2179 | 12.7993 | 6.1352
|  | 2210 | 24.7707 | 20.1281 | 12.726 | 6.082
|  | 2215 | 24.7849 | 20.1336 | 12.7162 | 6.064
|  | 2220 | 24.8774 | 20.1934 | 12.7475 | 6.0704
|  | 2225 | 24.9816 | 20.2881 | 12.7916 | 6.081
|  | 2230 | 25.0913 | 20.3608 | 12.8343 | 6.0932
|  | 2235 | 25.1703 | 20.422 | 12.8644 | 6.098
|  | 2240 | 25.2233 | 20.4647 | 12.8845 | 6.0959
|  | 2245 | 25.2801 | 20.503 | 12.9015 | 6.0946
|  | 2250 | 25.3433 | 20.5518 | 12.9236 | 6.0953
|  | 2255 | 25.426 | 20.6116 | 12.949 | 6.1016
|  | 2260 | 25.5155 | 20.678 | 12.9854 | 6.109
|  | 2265 | 25.623 | 20.7555 | 13.033 | 6.1208
|  | 2270 | 25.7283 | 20.8475 | 13.0817 | 6.1334
|  | 2275 | 25.8374 | 20.926 | 13.1236 | 6.1432
|  | 2280 | 25.9344 | 21.0018 | 13.1599 | 6.1497
|  | 2285 | 26.0255 | 21.0625 | 13.1926 | 6.1561
|  | 2290 | 26.1091 | 21.1189 | 13.2184 | 6.1585
|  | 2295 | 26.1757 | 21.1707 | 13.2402 | 6.1575
|  | 2300 | 26.2256 | 21.2177 | 13.2583 | 6.1528
|  | 2305 | 26.2808 | 21.2566 | 13.274 | 6.1462
|  | 2310 | 26.3427 | 21.2975 | 13.2836 | 6.138
|  | 2315 | 26.4111 | 21.3245 | 13.2862 | 6.1255
|  | 2320 | 26.4702 | 21.3518 | 13.283 | 6.1097
|  | 2325 | 26.5104 | 21.3767 | 13.286 | 6.0964
|  | 2330 | 26.5237 | 21.3918 | 13.2804 | 6.078
|  | 2335 | 26.5408 | 21.4077 | 13.2828 | 6.0628
|  | 2340 | 26.5742 | 21.4192 | 13.2769 | 6.0428
|  | 2345 | 26.626 | 21.4279 | 13.2669 | 6.0267
|  | 2350 | 26.6719 | 21.437 | 13.2556 | 6.0103
|  | 2355 | 26.6974 | 21.4452 | 13.2477 | 5.9905
|  | 2360 | 26.6917 | 21.4495 | 13.2374 | 5.9748
|  | 2365 | 26.6867 | 21.4472 | 13.2268 | 5.9561
|  | 2370 | 26.7037 | 21.4513 | 13.2183 | 5.9377
|  | 2375 | 26.7387 | 21.4546 | 13.2102 | 5.9207
|  | 2380 | 26.7682 | 21.4518 | 13.1928 | 5.9037
|  | 2385 | 26.7845 | 21.4493 | 13.1804 | 5.8875
|  | 2390 | 26.7758 | 21.4432 | 13.1608 | 5.8678
|  | 2395 | 26.7653 | 21.4388 | 13.1447 | 5.8491
|  | 2400 | 26.7591 | 21.4307 | 13.1291 | 5.8305
|  | 2405 | 26.7634 | 21.4171 | 13.1108 | 5.8115
|  | 2410 | 26.7653 | 21.4045 | 13.09 | 5.7913
|  | 2415 | 26.762 | 21.3825 | 13.0665 | 5.7703
|  | 2420 | 26.7553 | 21.3681 | 13.0448 | 5.7501
|  | 2425 | 26.7355 | 21.3475 | 13.0169 | 5.7295
|  | 2430 | 26.7142 | 21.3294 | 12.9917 | 5.7084
|  | 2435 | 26.702 | 21.304 | 12.9676 | 5.6867
|  | 2440 | 26.6858 | 21.2836 | 12.9445 | 5.6656
|  | 2445 | 26.6734 | 21.2624 | 12.9209 | 5.6449
|  | 2450 | 26.6729 | 21.2455 | 12.8968 | 5.6234
|  | 2455 | 26.6561 | 21.223 | 12.8713 | 5.6031
|  | 2460 | 26.6395 | 21.2009 | 12.8418 | 5.5823
|  | 2465 | 26.6197 | 21.1697 | 12.8157 | 5.5609
|  | 2470 | 26.5933 | 21.152 | 12.7918 | 5.5404
|  | 2475 | 26.5696 | 21.1224 | 12.7618 | 5.5175
|  | 2480 | 26.5506 | 21.095 | 12.7337 | 5.4953
|  | 2485 | 26.5243 | 21.059 | 12.7019 | 5.4716
|  | 2490 | 26.4892 | 21.0223 | 12.6662 | 5.4454
|  | 2495 | 26.4464 | 20.9789 | 12.6257 | 5.4191
|  | 2500 | 26.4102 | 20.9393 | 12.5867 | 5.3937